## Sheet1
| Volume de calda [L] | STATUS | Capacidade operacional [ha/h] | Tempo de missao [h] | Tempo util [h] | Tempo por voo [min] | Autonomia Projetada [h] | N° Voos | MTOW [kg] | Massa Estrutura [kg] | Combustível [kg] | Abastecimentos | Massa gerador | Potência gerador [W] | Combustível consumido [L] | Calda cons [L] | Distância percorrida [km] | Distância Pulverizando [km] | RTL ACUMULADO[m] | EOC [km/km] | EOC [h/h] | Tempo de manobra [h] | Tempo rtl_rtw [h] | V pulv [m/s] | V desloc [m/s]
0 | 125 | CONCLUIDO | 4.293 | 23.29 | 13.31 | 5.22 | 0.07 | 153 | 242.64 | 58.47 | 1 | 151 | 58.17 | 30160.1 | 209.58 | 1295.58 | 180.79 | 30.44 | 74633.38 | 0.17 | 0.65 | 0.33 | 4.59 | 1 | 10
1 | 125 | CONCLUIDO | 5.041 | 19.84 | 11.93 | 6.57 | 0.09 | 109 | 243.08 | 58.47 | 1.25 | 107 | 58.36 | 30214.33 | 186.39 | 1295.19 | 135.59 | 30.44 | 52252.76 | 0.22 | 0.73 | 0.26 | 3.21 | 1 | 10
2 | 125 | CONCLUIDO | 5.5978 | 17.86 | 11.14 | 7.96 | 0.11 | 84 | 243.52 | 58.47 | 1.5 | 82 | 58.55 | 30268.64 | 172.6 | 1295.35 | 109.58 | 30.44 | 39375.61 | 0.28 | 0.78 | 0.21 | 2.42 | 1 | 10
3 | 125 | CONCLUIDO | 5.9822 | 16.72 | 10.7 | 9.31 | 0.13 | 69 | 243.96 | 58.47 | 1.75 | 67 | 58.74 | 30323.01 | 164.54 | 1294.93 | 95.34 | 30.44 | 32331.37 | 0.32 | 0.81 | 0.19 | 1.98 | 1 | 10
4 | 125 | CONCLUIDO | 6.3027 | 15.87 | 10.37 | 10.73 | 0.15 | 58 | 244.41 | 58.47 | 2 | 56 | 58.93 | 30377.45 | 158.19 | 1294.74 | 84.32 | 30.44 | 26874.31 | 0.36 | 0.83 | 0.17 | 1.65 | 1 | 10
5 | 125 | CONCLUIDO | 6.5689 | 15.22 | 10.11 | 12.13 | 0.16 | 50 | 244.85 | 58.47 | 2.25 | 48 | 59.12 | 30431.96 | 152.86 | 1294.81 | 75.77 | 30.44 | 22639.93 | 0.4 | 0.86 | 0.16 | 1.38 | 1 | 10
6 | 125 | CONCLUIDO | 6.7618 | 14.79 | 9.95 | 13.57 | 0.18 | 44 | 245.29 | 58.47 | 2.5 | 42 | 59.32 | 30486.54 | 149.27 | 1294.84 | 70.94 | 30.44 | 20257.15 | 0.43 | 0.87 | 0.15 | 1.23 | 1 | 10
7 | 125 | CONCLUIDO | 6.9029 | 14.49 | 9.84 | 14.76 | 0.2 | 40 | 245.73 | 58.47 | 2.75 | 38 | 59.51 | 30541.19 | 146.51 | 1294.91 | 67.23 | 30.44 | 18417.61 | 0.45 | 0.88 | 0.14 | 1.12 | 1 | 10
8 | 125 | CONCLUIDO | 7.0581 | 14.17 | 9.71 | 16.19 | 0.22 | 36 | 246.18 | 58.47 | 3 | 34 | 59.7 | 30595.91 | 143.27 | 1294.77 | 62.96 | 30.44 | 16302.56 | 0.48 | 0.89 | 0.14 | 0.99 | 1 | 10
9 | 125 | CONCLUIDO | 7.2191 | 13.85 | 9.58 | 17.97 | 0.23 | 32 | 246.62 | 58.47 | 3.25 | 30 | 59.9 | 30650.7 | 140.13 | 1294.68 | 58.82 | 30.44 | 14255.44 | 0.52 | 0.9 | 0.13 | 0.86 | 1 | 10
10 | 125 | CONCLUIDO | 7.3062 | 13.69 | 9.51 | 19.03 | 0.25 | 30 | 247.07 | 58.47 | 3.5 | 28 | 60.09 | 30705.56 | 137.65 | 1294.75 | 56.28 | 30.44 | 12996.66 | 0.54 | 0.91 | 0.13 | 0.79 | 1 | 10
11 | 125 | CONCLUIDO | 7.4941 | 13.34 | 9.31 | 20.69 | 0.27 | 27 | 247.51 | 58.47 | 3.75 | 25 | 60.29 | 30760.49 | 133.32 | 1294.73 | 49.68 | 30.44 | 9708.2 | 0.61 | 0.93 | 0.12 | 0.59 | 1 | 10
12 | 125 | CONCLUIDO | 7.3525 | 13.6 | 9.62 | 22.19 | 0.29 | 26 | 247.96 | 58.47 | 4 | 24 | 60.48 | 30815.5 | 137.15 | 1294.78 | 60.4 | 30.44 | 15073.82 | 0.5 | 0.9 | 0.12 | 0.9 | 1 | 10
13 | 125 | CONCLUIDO | 7.5094 | 13.32 | 9.43 | 23.57 | 0.3 | 24 | 248.4 | 58.47 | 4.25 | 22 | 60.68 | 30870.57 | 132.85 | 1294.69 | 53.7 | 30.44 | 11735.13 | 0.57 | 0.92 | 0.12 | 0.71 | 1 | 10
14 | 125 | CONCLUIDO | 7.617 | 13.13 | 9.33 | 25.45 | 0.32 | 22 | 248.85 | 58.47 | 4.5 | 20 | 60.88 | 30925.72 | 130.12 | 1294.75 | 50.61 | 30.44 | 10199.24 | 0.6 | 0.93 | 0.12 | 0.61 | 1 | 10
15 | 125 | CONCLUIDO | 7.6597 | 13.06 | 9.31 | 26.59 | 0.34 | 21 | 249.3 | 58.47 | 4.75 | 19 | 61.07 | 30980.93 | 128.27 | 1294.68 | 49.75 | 30.44 | 9773.92 | 0.61 | 0.93 | 0.12 | 0.59 | 1 | 10
16 | 125 | CONCLUIDO | 7.7075 | 12.97 | 9.27 | 27.82 | 0.36 | 20 | 249.75 | 58.47 | 5 | 18 | 61.27 | 31036.22 | 126.61 | 1294.85 | 48.58 | 30.44 | 9192.88 | 0.63 | 0.93 | 0.11 | 0.55 | 1 | 10
17 | 125 | CONCLUIDO | 7.7983 | 12.82 | 9.22 | 30.72 | 0.37 | 18 | 250.2 | 58.47 | 5.25 | 16 | 61.47 | 31091.59 | 124.13 | 1294.75 | 46.8 | 30.44 | 8315.93 | 0.65 | 0.94 | 0.11 | 0.5 | 1 | 10
18 | 125 | CONCLUIDO | 7.8498 | 12.74 | 9.18 | 32.4 | 0.39 | 17 | 250.64 | 58.47 | 5.5 | 15 | 61.67 | 31147.02 | 122.25 | 1294.82 | 45.51 | 30.44 | 7676.61 | 0.67 | 0.94 | 0.11 | 0.46 | 1 | 10
19 | 125 | CONCLUIDO | 7.8998 | 12.66 | 9.15 | 34.3 | 0.41 | 16 | 251.09 | 58.47 | 5.75 | 14 | 61.87 | 31202.53 | 120.39 | 1294.84 | 44.53 | 30.44 | 7188.78 | 0.68 | 0.95 | 0.1 | 0.42 | 1 | 10
20 | 125 | CONCLUIDO | 7.9001 | 12.66 | 9.15 | 34.3 | 0.42 | 16 | 251.55 | 58.47 | 6 | 14 | 62.07 | 31258.11 | 118.93 | 1294.74 | 44.42 | 30.44 | 7135.38 | 0.69 | 0.95 | 0.11 | 0.42 | 1 | 10
21 | 125 | CONCLUIDO | 7.946 | 12.58 | 9.12 | 36.48 | 0.44 | 15 | 252 | 58.47 | 6.25 | 13 | 62.27 | 31313.77 | 117.45 | 1294.8 | 43.61 | 30.44 | 6737.16 | 0.7 | 0.95 | 0.1 | 0.4 | 1 | 10
22 | 125 | CONCLUIDO | 8.0395 | 12.44 | 9.02 | 38.66 | 0.46 | 14 | 252.45 | 58.47 | 6.5 | 12 | 62.47 | 31369.49 | 113.79 | 1294.68 | 40.41 | 30.44 | 5139.16 | 0.75 | 0.96 | 0.1 | 0.3 | 1 | 10
23 | 125 | CONCLUIDO | 8.0494 | 12.42 | 9.05 | 41.78 | 0.47 | 13 | 252.9 | 58.47 | 6.75 | 11 | 62.68 | 31425.3 | 112.46 | 1294.72 | 41.39 | 30.44 | 5635.21 | 0.74 | 0.96 | 0.1 | 0.33 | 1 | 10
24 | 125 | CONCLUIDO | 8.04 | 12.44 | 9.07 | 41.85 | 0.49 | 13 | 253.35 | 58.47 | 7 | 9 | 62.88 | 31481.17 | 111.69 | 1294.74 | 41.82 | 30.44 | 5851.5 | 0.73 | 0.95 | 0.1 | 0.35 | 1 | 10
25 | 125 | CONCLUIDO | 8.0952 | 12.35 | 9.03 | 45.15 | 0.51 | 12 | 253.81 | 58.47 | 7.25 | 7 | 63.08 | 31537.13 | 109.56 | 1294.77 | 40.55 | 30.44 | 5220.9 | 0.75 | 0.96 | 0.1 | 0.31 | 1 | 10
26 | 125 | CONCLUIDO | 8.0837 | 12.37 | 9.05 | 45.23 | 0.52 | 12 | 254.26 | 58.47 | 7.5 | 5 | 63.29 | 31593.16 | 109.69 | 1294.83 | 41.03 | 30.44 | 5458.01 | 0.74 | 0.96 | 0.11 | 0.33 | 1 | 10
27 | 125 | CONCLUIDO | 8.0765 | 12.38 | 9.06 | 45.29 | 0.54 | 12 | 254.72 | 58.47 | 7.75 | 1 | 63.49 | 31649.26 | 109.26 | 1294.69 | 41.26 | 30.44 | 5573.57 | 0.74 | 0.96 | 0.11 | 0.34 | 1 | 10
28 | 125 | CONCLUIDO | 8.0812 | 12.37 | 9.05 | 45.25 | 0.56 | 12 | 255.17 | 58.47 | 8 | 0 | 63.7 | 31705.44 | 109.33 | 1294.79 | 40.96 | 30.44 | 5423.95 | 0.74 | 0.96 | 0.11 | 0.33 | 1 | 10