## Sheet1
| Volume de calda [L] | STATUS | Capacidade operacional [ha/h] | Tempo de missao [h] | Tempo util [h] | Tempo por voo [min] | Autonomia Projetada [h] | N° Voos | MTOW [kg] | Massa Estrutura [kg] | Combustível [kg] | Abastecimentos | Massa gerador | Potência gerador [W] | Combustível consumido [L] | Calda cons [L] | Distância percorrida [km] | Distância Pulverizando [km] | RTL ACUMULADO[m] | EOC [km/km] | EOC [h/h] | Tempo de manobra [h] | Tempo rtl_rtw [h] | V pulv [m/s] | V desloc [m/s]
0 | 45 | CONCLUIDO | 7.2982 | 13.7 | 10.46 | 10.29 | 0.18 | 61 | 98.71 | 39.72 | 1 | 59 | 12.99 | 12407.75 | 83.04 | 1294.84 | 87.41 | 30.44 | 28407.09 | 0.35 | 0.83 | 0.18 | 1.74 | 1 | 10
1 | 45 | CONCLUIDO | 7.7836 | 12.85 | 9.96 | 13.57 | 0.22 | 44 | 99.02 | 39.72 | 1.25 | 42 | 13.05 | 12446.14 | 74.89 | 1294.91 | 70.82 | 30.44 | 20194.04 | 0.43 | 0.87 | 0.15 | 1.23 | 1 | 10
2 | 45 | CONCLUIDO | 8.1004 | 12.34 | 9.66 | 17.04 | 0.27 | 34 | 99.33 | 39.72 | 1.5 | 29 | 13.11 | 12484.55 | 68.57 | 1294.82 | 60.94 | 30.44 | 15303.5 | 0.5 | 0.9 | 0.14 | 0.94 | 1 | 10
3 | 45 | CONCLUIDO | 8.2143 | 12.17 | 9.57 | 19.14 | 0.31 | 30 | 99.64 | 39.72 | 1.75 | 2 | 13.18 | 12522.99 | 65.91 | 1294.95 | 57.02 | 30.44 | 13364.63 | 0.53 | 0.9 | 0.16 | 0.85 | 1 | 10
4 | 45 | CONCLUIDO | 8.2107 | 12.18 | 9.57 | 19.15 | 0.35 | 30 | 99.95 | 39.72 | 2 | 0 | 13.24 | 12561.45 | 66.05 | 1294.83 | 57.1 | 30.44 | 13404.74 | 0.53 | 0.9 | 0.17 | 0.85 | 1 | 10