## Sheet1
| Volume de calda [L] | STATUS | Capacidade operacional [ha/h] | Tempo de missao [h] | Tempo util [h] | Tempo por voo [min] | Autonomia Projetada [h] | N° Voos | MTOW [kg] | Massa Estrutura [kg] | Combustível [kg] | Abastecimentos | Massa gerador | Potência gerador [W] | Combustível consumido [L] | Calda cons [L] | Distância percorrida [km] | Distância Pulverizando [km] | RTL ACUMULADO[m] | EOC [km/km] | EOC [h/h] | Tempo de manobra [h] | Tempo rtl_rtw [h] | V pulv [m/s] | V desloc [m/s]
0 | 50 | CONCLUIDO | 7.0584 | 14.17 | 10.64 | 9.53 | 0.16 | 67 | 107.41 | 41.65 | 1 | 65 | 14.77 | 13481.73 | 91.3 | 1295.01 | 93.51 | 30.44 | 31423.76 | 0.33 | 0.81 | 0.18 | 1.92 | 1 | 10
1 | 50 | CONCLUIDO | 7.5703 | 13.21 | 10.08 | 12.35 | 0.2 | 49 | 107.73 | 41.65 | 1.25 | 47 | 14.83 | 13520.81 | 83.08 | 1294.85 | 74.96 | 30.44 | 22239.84 | 0.41 | 0.86 | 0.16 | 1.36 | 1 | 10
2 | 50 | CONCLUIDO | 7.9062 | 12.65 | 9.77 | 15.42 | 0.24 | 38 | 108.05 | 41.65 | 1.5 | 36 | 14.9 | 13559.91 | 76.81 | 1295.06 | 64.66 | 30.44 | 17142.98 | 0.47 | 0.89 | 0.14 | 1.05 | 1 | 10
3 | 50 | CONCLUIDO | 8.1442 | 12.28 | 9.55 | 18.49 | 0.28 | 31 | 108.37 | 41.65 | 1.75 | 25 | 14.97 | 13599.17 | 71.09 | 1294.81 | 57.46 | 30.44 | 13580.81 | 0.53 | 0.91 | 0.14 | 0.83 | 1 | 10
4 | 50 | CONCLUIDO | 8.2968 | 12.05 | 9.42 | 20.93 | 0.32 | 27 | 108.68 | 41.65 | 2 | 3 | 15.03 | 13638.32 | 67.77 | 1294.78 | 52.27 | 30.44 | 11003.1 | 0.58 | 0.92 | 0.15 | 0.7 | 1 | 10
5 | 50 | CONCLUIDO | 8.2856 | 12.07 | 9.43 | 20.96 | 0.36 | 27 | 109 | 41.65 | 2.25 | 0 | 15.1 | 13677.51 | 68.11 | 1294.75 | 52.73 | 30.44 | 11235.86 | 0.58 | 0.92 | 0.15 | 0.71 | 1 | 10