## Sheet1
| Volume de calda [L] | STATUS | Capacidade operacional [ha/h] | Tempo de missao [h] | Tempo util [h] | Tempo por voo [min] | Autonomia Projetada [h] | N° Voos | MTOW [kg] | Massa Estrutura [kg] | Combustível [kg] | Abastecimentos | Massa gerador | Potência gerador [W] | Combustível consumido [L] | Calda cons [L] | Distância percorrida [km] | Distância Pulverizando [km] | RTL ACUMULADO[m] | EOC [km/km] | EOC [h/h] | Tempo de manobra [h] | Tempo rtl_rtw [h] | V pulv [m/s] | V desloc [m/s]
0 | 95 | CONCLUIDO | 3.11 | 32.15 | 21.79 | 6.17 | 0.1 | 212 | 185.69 | 53.44 | 1 | 210 | 36.26 | 23136.14 | 291.7 | 1337.33 | 257.92 | 48.49 | 101621.27 | 0.19 | 0.63 | 2.57 | 6.3 | 1 | 10
1 | 95 | CONCLUIDO | 3.5339 | 28.3 | 20.06 | 7.76 | 0.12 | 155 | 186.07 | 53.44 | 1.25 | 153 | 36.39 | 23182.76 | 266.76 | 1337.17 | 201.6 | 48.49 | 73746.28 | 0.24 | 0.68 | 2.47 | 4.57 | 1 | 10
2 | 95 | CONCLUIDO | 3.8385 | 26.05 | 19.04 | 9.37 | 0.14 | 122 | 186.45 | 53.44 | 1.5 | 120 | 36.51 | 23229.42 | 251.6 | 1336.84 | 168.8 | 48.49 | 57509.15 | 0.29 | 0.72 | 2.41 | 3.55 | 1 | 10
3 | 95 | CONCLUIDO | 4.0598 | 24.63 | 18.4 | 10.93 | 0.17 | 101 | 186.83 | 53.44 | 1.75 | 99 | 36.64 | 23276.13 | 241.48 | 1336.82 | 148.28 | 48.49 | 47358.33 | 0.33 | 0.74 | 2.36 | 2.91 | 1 | 10
4 | 95 | CONCLUIDO | 4.2478 | 23.54 | 17.91 | 12.64 | 0.19 | 85 | 187.21 | 53.44 | 2 | 83 | 36.77 | 23322.88 | 233.44 | 1336.81 | 131.69 | 48.49 | 39139.97 | 0.37 | 0.76 | 2.34 | 2.42 | 1 | 10
5 | 95 | CONCLUIDO | 4.3779 | 22.84 | 17.62 | 14.29 | 0.21 | 74 | 187.59 | 53.44 | 2.25 | 72 | 36.9 | 23369.68 | 228.22 | 1336.8 | 122.32 | 48.49 | 34510.37 | 0.4 | 0.78 | 2.32 | 2.13 | 1 | 10
6 | 95 | CONCLUIDO | 4.4849 | 22.3 | 17.37 | 15.79 | 0.24 | 66 | 187.97 | 53.44 | 2.5 | 64 | 37.03 | 23416.52 | 223.48 | 1336.79 | 114.77 | 48.49 | 30775.16 | 0.42 | 0.79 | 2.29 | 1.88 | 1 | 10
7 | 95 | CONCLUIDO | 4.5773 | 21.85 | 17.18 | 17.47 | 0.26 | 59 | 188.35 | 53.44 | 2.75 | 57 | 37.16 | 23463.4 | 219.48 | 1336.72 | 108.24 | 48.49 | 27544.61 | 0.45 | 0.8 | 2.3 | 1.69 | 1 | 10
8 | 95 | CONCLUIDO | 4.6647 | 21.44 | 17 | 19.24 | 0.28 | 53 | 188.73 | 53.44 | 3 | 51 | 37.29 | 23510.33 | 215.45 | 1336.83 | 101.85 | 48.49 | 24381.36 | 0.48 | 0.81 | 2.29 | 1.51 | 1 | 10
9 | 95 | CONCLUIDO | 4.7427 | 21.08 | 16.83 | 21.04 | 0.3 | 48 | 189.11 | 53.44 | 3.25 | 46 | 37.42 | 23557.3 | 211.93 | 1336.67 | 96.72 | 48.49 | 21839.59 | 0.5 | 0.81 | 2.28 | 1.34 | 1 | 10
10 | 95 | CONCLUIDO | 4.8007 | 20.83 | 16.72 | 22.81 | 0.33 | 44 | 189.49 | 53.44 | 3.5 | 42 | 37.55 | 23604.32 | 208.97 | 1336.82 | 93.19 | 48.49 | 20095.34 | 0.52 | 0.82 | 2.27 | 1.23 | 1 | 10
11 | 95 | CONCLUIDO | 4.8463 | 20.63 | 16.64 | 24.35 | 0.35 | 41 | 189.87 | 53.44 | 3.75 | 39 | 37.69 | 23651.38 | 206.02 | 1336.81 | 90.81 | 48.49 | 18921.9 | 0.53 | 0.82 | 2.26 | 1.15 | 1 | 10
12 | 95 | CONCLUIDO | 4.8912 | 20.44 | 16.56 | 26.15 | 0.37 | 38 | 190.25 | 53.44 | 4 | 36 | 37.82 | 23698.48 | 203.62 | 1336.7 | 87.99 | 48.49 | 17526.09 | 0.55 | 0.83 | 2.26 | 1.07 | 1 | 10
13 | 95 | CONCLUIDO | 4.9398 | 20.24 | 16.47 | 28.24 | 0.4 | 35 | 190.63 | 53.44 | 4.25 | 33 | 37.95 | 23745.63 | 201.11 | 1336.75 | 85.12 | 48.49 | 16104.46 | 0.57 | 0.83 | 2.25 | 0.98 | 1 | 10
14 | 95 | CONCLUIDO | 4.9763 | 20.1 | 16.4 | 29.82 | 0.42 | 33 | 191.02 | 53.44 | 4.5 | 31 | 38.08 | 23792.83 | 198.75 | 1336.81 | 82.53 | 48.49 | 14820.74 | 0.59 | 0.83 | 2.25 | 0.91 | 1 | 10
15 | 95 | CONCLUIDO | 5.0058 | 19.98 | 16.35 | 31.65 | 0.44 | 31 | 191.4 | 53.44 | 4.75 | 29 | 38.22 | 23840.07 | 196.48 | 1336.8 | 81.54 | 48.49 | 14336.05 | 0.59 | 0.84 | 2.24 | 0.87 | 1 | 10
16 | 95 | CONCLUIDO | 5.0395 | 19.84 | 16.3 | 33.71 | 0.46 | 29 | 191.78 | 53.44 | 5 | 27 | 38.35 | 23887.36 | 194.48 | 1336.86 | 79.45 | 48.49 | 13300.54 | 0.61 | 0.84 | 2.24 | 0.81 | 1 | 10
17 | 95 | CONCLUIDO | 5.0582 | 19.77 | 16.26 | 34.84 | 0.48 | 28 | 192.17 | 53.44 | 5.25 | 26 | 38.48 | 23934.69 | 191.82 | 1336.64 | 78.22 | 48.49 | 12692.88 | 0.62 | 0.84 | 2.24 | 0.77 | 1 | 10
18 | 95 | CONCLUIDO | 5.0923 | 19.64 | 16.2 | 37.39 | 0.51 | 26 | 192.55 | 53.44 | 5.5 | 24 | 38.62 | 23982.06 | 189.7 | 1336.66 | 76.34 | 48.49 | 11761.87 | 0.64 | 0.84 | 2.24 | 0.71 | 1 | 10
19 | 95 | CONCLUIDO | 5.1133 | 19.56 | 16.16 | 38.78 | 0.53 | 25 | 192.94 | 53.44 | 5.75 | 23 | 38.75 | 24029.48 | 187.09 | 1336.66 | 75.03 | 48.49 | 11112.07 | 0.65 | 0.85 | 2.23 | 0.67 | 1 | 10
20 | 95 | CONCLUIDO | 5.1435 | 19.44 | 16.12 | 42.04 | 0.55 | 23 | 193.32 | 53.44 | 6 | 21 | 38.89 | 24076.95 | 183.69 | 1336.69 | 73.76 | 48.49 | 10486.21 | 0.66 | 0.85 | 2.23 | 0.63 | 1 | 10
21 | 95 | CONCLUIDO | 5.1626 | 19.37 | 16.08 | 43.86 | 0.57 | 22 | 193.71 | 53.44 | 6.25 | 20 | 39.02 | 24124.47 | 182.41 | 1336.68 | 72.5 | 48.49 | 9862.99 | 0.67 | 0.85 | 2.23 | 0.59 | 1 | 10
22 | 95 | CONCLUIDO | 5.1769 | 19.32 | 16.07 | 45.9 | 0.59 | 21 | 194.09 | 53.44 | 6.5 | 19 | 39.16 | 24172.03 | 179.68 | 1336.71 | 71.9 | 48.49 | 9567.73 | 0.67 | 0.85 | 2.23 | 0.58 | 1 | 10
23 | 95 | CONCLUIDO | 5.2001 | 19.23 | 16.02 | 48.05 | 0.62 | 20 | 194.48 | 53.44 | 6.75 | 18 | 39.29 | 24219.63 | 177.86 | 1336.72 | 70.2 | 48.49 | 8721.05 | 0.69 | 0.85 | 2.23 | 0.53 | 1 | 10
24 | 95 | CONCLUIDO | 5.2133 | 19.18 | 16.01 | 50.54 | 0.64 | 19 | 194.86 | 53.44 | 7 | 17 | 39.43 | 24267.28 | 176.09 | 1336.66 | 69.95 | 48.49 | 8599.99 | 0.69 | 0.86 | 2.23 | 0.52 | 1 | 10
25 | 95 | CONCLUIDO | 5.2113 | 19.19 | 16.01 | 50.57 | 0.66 | 19 | 195.25 | 53.44 | 7.25 | 17 | 39.57 | 24314.98 | 174.79 | 1336.78 | 70.4 | 48.49 | 8826.12 | 0.69 | 0.85 | 2.22 | 0.52 | 1 | 10
26 | 95 | CONCLUIDO | 5.2322 | 19.11 | 15.97 | 53.25 | 0.68 | 18 | 195.64 | 53.44 | 7.5 | 15 | 39.7 | 24362.73 | 173.07 | 1336.68 | 68.92 | 48.49 | 8091.27 | 0.7 | 0.86 | 2.23 | 0.49 | 1 | 10
27 | 95 | CONCLUIDO | 5.2505 | 19.05 | 15.94 | 56.27 | 0.7 | 17 | 196.03 | 53.44 | 7.75 | 14 | 39.84 | 24410.52 | 170.17 | 1336.67 | 68.01 | 48.49 | 7642.62 | 0.71 | 0.86 | 2.22 | 0.46 | 1 | 10
28 | 95 | CONCLUIDO | 5.2699 | 18.98 | 15.91 | 59.67 | 0.72 | 16 | 196.41 | 53.44 | 8 | 11 | 39.98 | 24458.36 | 166.64 | 1336.65 | 66.83 | 48.49 | 7053.91 | 0.73 | 0.86 | 2.22 | 0.42 | 1 | 10
29 | 95 | CONCLUIDO | 5.2659 | 18.99 | 15.93 | 59.72 | 0.74 | 16 | 196.8 | 53.44 | 8.25 | 7 | 40.12 | 24506.24 | 166.63 | 1336.67 | 67.12 | 48.49 | 7199.57 | 0.72 | 0.86 | 2.23 | 0.44 | 1 | 10
30 | 95 | CONCLUIDO | 5.2659 | 18.99 | 15.93 | 59.72 | 0.77 | 16 | 197.19 | 53.44 | 8.5 | 4 | 40.26 | 24554.18 | 166.79 | 1336.64 | 67.27 | 48.49 | 7275.31 | 0.72 | 0.86 | 2.23 | 0.44 | 1 | 10
31 | 95 | CONCLUIDO | 5.2648 | 18.99 | 15.93 | 59.74 | 0.79 | 16 | 197.58 | 53.44 | 8.75 | 4 | 40.39 | 24602.15 | 167.26 | 1336.64 | 67.25 | 48.49 | 7266.57 | 0.72 | 0.86 | 2.23 | 0.44 | 1 | 10
32 | 95 | CONCLUIDO | 5.2628 | 19 | 15.94 | 59.76 | 0.81 | 16 | 197.97 | 53.44 | 9 | 2 | 40.53 | 24650.18 | 167.37 | 1336.78 | 67.35 | 48.49 | 7317.79 | 0.72 | 0.86 | 2.24 | 0.45 | 1 | 10
33 | 95 | CONCLUIDO | 5.2651 | 18.99 | 15.93 | 59.73 | 0.83 | 16 | 198.36 | 53.44 | 9.25 | 1 | 40.67 | 24698.26 | 166.35 | 1336.65 | 67.14 | 48.49 | 7208.82 | 0.72 | 0.86 | 2.23 | 0.44 | 1 | 10
34 | 95 | CONCLUIDO | 5.2655 | 18.99 | 15.93 | 59.73 | 0.85 | 16 | 198.75 | 53.44 | 9.5 | 1 | 40.81 | 24746.38 | 166.2 | 1336.67 | 66.9 | 48.49 | 7092.06 | 0.72 | 0.86 | 2.24 | 0.44 | 1 | 10
35 | 95 | CONCLUIDO | 5.2632 | 19 | 15.94 | 59.76 | 0.87 | 16 | 199.14 | 53.44 | 9.75 | 1 | 40.95 | 24794.55 | 166.04 | 1336.76 | 67.18 | 48.49 | 7232.14 | 0.72 | 0.86 | 2.24 | 0.45 | 1 | 10
36 | 95 | CONCLUIDO | 5.2634 | 19 | 15.94 | 59.76 | 0.89 | 16 | 199.53 | 53.44 | 10 | 0 | 41.1 | 24842.77 | 166.29 | 1336.64 | 67.21 | 48.49 | 7247.05 | 0.72 | 0.86 | 2.24 | 0.45 | 1 | 10