## Sheet1
| Volume de calda [L] | STATUS | Capacidade operacional [ha/h] | Tempo de missao [h] | Tempo util [h] | Tempo por voo [min] | Autonomia Projetada [h] | N° Voos | MTOW [kg] | Massa Estrutura [kg] | Combustível [kg] | Abastecimentos | Massa gerador | Potência gerador [W] | Combustível consumido [L] | Calda cons [L] | Distância percorrida [km] | Distância Pulverizando [km] | RTL ACUMULADO[m] | EOC [km/km] | EOC [h/h] | Tempo de manobra [h] | Tempo rtl_rtw [h] | V pulv [m/s] | V desloc [m/s]
0 | 60 | CONCLUIDO | 3.5347 | 28.29 | 22.02 | 8.16 | 0.14 | 162 | 124.63 | 45 | 1 | 160 | 18.64 | 15605.44 | 222.56 | 1319.32 | 215.82 | 59.92 | 77107.47 | 0.28 | 0.77 | 0.42 | 4.74 | 1 | 10
1 | 60 | CONCLUIDO | 3.8488 | 25.98 | 20.76 | 10.29 | 0.18 | 121 | 124.96 | 45 | 1.25 | 119 | 18.71 | 15645.96 | 207.21 | 1319.37 | 174.29 | 59.92 | 56546.1 | 0.34 | 0.82 | 0.35 | 3.48 | 1 | 10
2 | 60 | CONCLUIDO | 4.0657 | 24.6 | 20.01 | 12.51 | 0.21 | 96 | 125.29 | 45 | 1.5 | 94 | 18.79 | 15686.51 | 197.2 | 1319.3 | 149.63 | 59.92 | 44341.44 | 0.4 | 0.85 | 0.32 | 2.73 | 1 | 10
3 | 60 | CONCLUIDO | 4.2283 | 23.65 | 19.5 | 14.81 | 0.25 | 79 | 125.62 | 45 | 1.75 | 77 | 18.87 | 15727.09 | 189.65 | 1319.24 | 132.97 | 59.92 | 36093.53 | 0.45 | 0.87 | 0.29 | 2.22 | 1 | 10
4 | 60 | CONCLUIDO | 4.351 | 22.98 | 19.14 | 17.14 | 0.28 | 67 | 125.95 | 45 | 2 | 65 | 18.95 | 15767.7 | 183.58 | 1319.24 | 121.12 | 59.92 | 30230.92 | 0.49 | 0.89 | 0.27 | 1.86 | 1 | 10
5 | 60 | CONCLUIDO | 4.4551 | 22.45 | 18.83 | 19.48 | 0.31 | 58 | 126.28 | 45 | 2.25 | 56 | 19.03 | 15808.34 | 178.05 | 1319.19 | 110.85 | 59.92 | 25139.2 | 0.54 | 0.9 | 0.26 | 1.55 | 1 | 10
6 | 60 | CONCLUIDO | 4.5064 | 22.19 | 18.73 | 21.61 | 0.35 | 52 | 126.61 | 45 | 2.5 | 50 | 19.11 | 15849 | 174.69 | 1319.13 | 108.97 | 59.92 | 24228.18 | 0.55 | 0.91 | 0.22 | 1.45 | 1 | 10
7 | 60 | CONCLUIDO | 4.561 | 21.92 | 18.62 | 24.28 | 0.38 | 46 | 126.94 | 45 | 2.75 | 44 | 19.19 | 15889.69 | 171.47 | 1319.22 | 104.43 | 59.92 | 21992.07 | 0.57 | 0.91 | 0.24 | 1.34 | 1 | 10
8 | 60 | CONCLUIDO | 4.625 | 21.62 | 18.44 | 26.99 | 0.42 | 41 | 127.27 | 45 | 3 | 39 | 19.27 | 15930.42 | 167.01 | 1319.26 | 98.59 | 59.92 | 19092.65 | 0.61 | 0.92 | 0.23 | 1.16 | 1 | 10
9 | 60 | CONCLUIDO | 4.6752 | 21.39 | 18.31 | 29.69 | 0.45 | 37 | 127.6 | 45 | 3.25 | 35 | 19.35 | 15971.17 | 162.64 | 1319.12 | 94.27 | 59.92 | 16956.17 | 0.64 | 0.93 | 0.23 | 1.03 | 1 | 10
10 | 60 | CONCLUIDO | 4.7144 | 21.21 | 18.21 | 32.14 | 0.48 | 34 | 127.93 | 45 | 3.5 | 32 | 19.43 | 16011.95 | 159.18 | 1319.14 | 90.97 | 59.92 | 15321.51 | 0.66 | 0.93 | 0.22 | 0.93 | 1 | 10
11 | 60 | CONCLUIDO | 4.7495 | 21.06 | 18.13 | 35.09 | 0.52 | 31 | 128.26 | 45 | 3.75 | 29 | 19.51 | 16052.76 | 154.74 | 1319.13 | 88.3 | 59.92 | 14001.86 | 0.68 | 0.94 | 0.22 | 0.85 | 1 | 10
12 | 60 | CONCLUIDO | 4.7776 | 20.93 | 18.06 | 37.36 | 0.55 | 29 | 128.59 | 45 | 4 | 27 | 19.59 | 16093.6 | 151.69 | 1319.14 | 85.85 | 59.92 | 12785.28 | 0.7 | 0.94 | 0.21 | 0.78 | 1 | 10
13 | 60 | CONCLUIDO | 4.806 | 20.81 | 18.01 | 41.56 | 0.58 | 26 | 128.92 | 45 | 4.25 | 22 | 19.68 | 16134.46 | 147.99 | 1319.13 | 85.06 | 59.92 | 12406.24 | 0.7 | 0.94 | 0.19 | 0.73 | 1 | 10
14 | 60 | CONCLUIDO | 4.811 | 20.79 | 18.01 | 43.24 | 0.62 | 25 | 129.25 | 45 | 4.5 | 18 | 19.76 | 16175.36 | 145.05 | 1319.2 | 84.62 | 59.92 | 12191.91 | 0.71 | 0.94 | 0.21 | 0.74 | 1 | 10
15 | 60 | CONCLUIDO | 4.8253 | 20.72 | 17.98 | 44.95 | 0.65 | 24 | 129.59 | 45 | 4.75 | 5 | 19.84 | 16216.29 | 143.3 | 1319.14 | 82.8 | 59.92 | 11286.52 | 0.72 | 0.95 | 0.23 | 0.7 | 1 | 10
16 | 60 | CONCLUIDO | 4.8435 | 20.65 | 17.93 | 46.76 | 0.68 | 23 | 129.92 | 45 | 5 | 0 | 19.92 | 16257.24 | 142.67 | 1319.26 | 80.8 | 59.92 | 10289.34 | 0.74 | 0.95 | 0.23 | 0.65 | 1 | 10