## Sheet1
| Volume de calda [L] | STATUS | Capacidade operacional [ha/h] | Tempo de missao [h] | Tempo util [h] | Tempo por voo [min] | Autonomia Projetada [h] | N° Voos | MTOW [kg] | Massa Estrutura [kg] | Combustível [kg] | Abastecimentos | Massa gerador | Potência gerador [W] | Combustível consumido [L] | Calda cons [L] | Distância percorrida [km] | Distância Pulverizando [km] | RTL ACUMULADO[m] | EOC [km/km] | EOC [h/h] | Tempo de manobra [h] | Tempo rtl_rtw [h] | V pulv [m/s] | V desloc [m/s]
0 | 130 | CONCLUIDO | 2.2031 | 45.39 | 26.94 | 5.05 | 0.07 | 320 | 252.85 | 59.19 | 1 | 318 | 62.65 | 31418.63 | 439.8 | 1319.63 | 376.85 | 59.92 | 156829.49 | 0.16 | 0.63 | 0.68 | 9.66 | 1 | 10
1 | 130 | CONCLUIDO | 2.638 | 37.91 | 24 | 6.34 | 0.09 | 227 | 253.3 | 59.19 | 1.25 | 225 | 62.86 | 31474.5 | 390.47 | 1319.5 | 280.52 | 59.92 | 109130.88 | 0.21 | 0.71 | 0.53 | 6.72 | 1 | 10
2 | 130 | CONCLUIDO | 2.9569 | 33.82 | 22.41 | 7.64 | 0.11 | 176 | 253.75 | 59.19 | 1.5 | 174 | 63.06 | 31530.44 | 363.24 | 1319.44 | 228.2 | 59.92 | 83227.27 | 0.26 | 0.76 | 0.45 | 5.13 | 1 | 10
3 | 130 | CONCLUIDO | 3.1939 | 31.31 | 21.46 | 8.94 | 0.12 | 144 | 254.21 | 59.19 | 1.75 | 142 | 63.26 | 31586.46 | 346.78 | 1319.44 | 197.06 | 59.92 | 67817.18 | 0.3 | 0.79 | 0.4 | 4.18 | 1 | 10
4 | 130 | CONCLUIDO | 3.3829 | 29.56 | 20.79 | 10.23 | 0.14 | 122 | 254.66 | 59.19 | 2 | 120 | 63.47 | 31642.55 | 334.77 | 1319.38 | 175.21 | 59.92 | 57000.83 | 0.34 | 0.82 | 0.36 | 3.51 | 1 | 10
5 | 130 | CONCLUIDO | 3.547 | 28.19 | 20.25 | 11.57 | 0.16 | 105 | 255.12 | 59.19 | 2.25 | 103 | 63.67 | 31698.72 | 324.97 | 1319.26 | 157.53 | 59.92 | 48247.49 | 0.38 | 0.84 | 0.33 | 2.98 | 1 | 10
6 | 130 | CONCLUIDO | 3.6666 | 27.27 | 19.92 | 12.85 | 0.17 | 93 | 255.57 | 59.19 | 2.5 | 91 | 63.88 | 31754.97 | 318.69 | 1319.28 | 146.92 | 59.92 | 43001.29 | 0.41 | 0.85 | 0.31 | 2.64 | 1 | 10
7 | 130 | CONCLUIDO | 3.7758 | 26.48 | 19.62 | 14.18 | 0.19 | 83 | 256.03 | 59.19 | 2.75 | 81 | 64.09 | 31811.29 | 312.84 | 1319.17 | 136.91 | 59.92 | 38043.89 | 0.44 | 0.87 | 0.3 | 2.34 | 1 | 10
8 | 130 | CONCLUIDO | 3.867 | 25.86 | 19.39 | 15.51 | 0.21 | 75 | 256.49 | 59.19 | 3 | 73 | 64.29 | 31867.69 | 308.07 | 1319.15 | 129.25 | 59.92 | 34253.18 | 0.46 | 0.88 | 0.29 | 2.11 | 1 | 10
9 | 130 | CONCLUIDO | 3.9532 | 25.3 | 19.17 | 16.91 | 0.23 | 68 | 256.95 | 59.19 | 3.25 | 66 | 64.5 | 31924.29 | 303.42 | 1319.12 | 122.18 | 59.92 | 30756.12 | 0.49 | 0.89 | 0.27 | 1.89 | 1 | 10
10 | 130 | CONCLUIDO | 4.0161 | 24.9 | 19.01 | 18.11 | 0.24 | 63 | 257.41 | 59.19 | 3.5 | 61 | 64.71 | 31980.84 | 300.31 | 1319.2 | 116.98 | 59.92 | 28180.99 | 0.51 | 0.89 | 0.27 | 1.74 | 1 | 10
11 | 130 | CONCLUIDO | 4.0856 | 24.48 | 18.84 | 19.49 | 0.26 | 58 | 257.86 | 59.19 | 3.75 | 56 | 64.92 | 32037.48 | 296.19 | 1319.16 | 111.08 | 59.92 | 25253.76 | 0.54 | 0.9 | 0.26 | 1.56 | 1 | 10
12 | 130 | CONCLUIDO | 4.1835 | 23.9 | 18.51 | 20.95 | 0.28 | 53 | 258.32 | 59.19 | 4 | 51 | 65.13 | 32094.19 | 289.73 | 1319.29 | 100.11 | 59.92 | 19796.82 | 0.6 | 0.92 | 0.24 | 1.23 | 1 | 10
13 | 130 | CONCLUIDO | 4.1388 | 24.16 | 18.86 | 22.19 | 0.29 | 51 | 258.78 | 59.19 | 4.25 | 49 | 65.34 | 32150.98 | 295.07 | 1319.13 | 113.9 | 59.92 | 26700.72 | 0.53 | 0.9 | 0.21 | 1.59 | 1 | 10
14 | 130 | CONCLUIDO | 4.1869 | 23.88 | 18.73 | 23.42 | 0.31 | 48 | 259.25 | 59.19 | 4.5 | 46 | 65.55 | 32207.85 | 292.04 | 1319.16 | 108.58 | 59.92 | 24052.58 | 0.55 | 0.91 | 0.24 | 1.45 | 1 | 10
15 | 130 | CONCLUIDO | 4.2395 | 23.59 | 18.58 | 24.78 | 0.33 | 45 | 259.71 | 59.19 | 4.75 | 43 | 65.76 | 32264.79 | 288.41 | 1319.1 | 103.45 | 59.92 | 21504.59 | 0.58 | 0.91 | 0.23 | 1.31 | 1 | 10
16 | 130 | CONCLUIDO | 4.2854 | 23.34 | 18.48 | 26.4 | 0.34 | 42 | 260.17 | 59.19 | 5 | 40 | 65.98 | 32321.82 | 285.81 | 1319.2 | 99.67 | 59.92 | 19631.01 | 0.6 | 0.92 | 0.23 | 1.2 | 1 | 10
17 | 130 | CONCLUIDO | 4.3175 | 23.16 | 18.4 | 27.6 | 0.36 | 40 | 260.63 | 59.19 | 5.25 | 38 | 66.19 | 32378.93 | 283.81 | 1319.12 | 97.24 | 59.92 | 18425.95 | 0.62 | 0.92 | 0.23 | 1.12 | 1 | 10
18 | 130 | CONCLUIDO | 4.3474 | 23 | 18.34 | 28.96 | 0.37 | 38 | 261.1 | 59.19 | 5.5 | 36 | 66.4 | 32436.11 | 281.92 | 1319.15 | 95.28 | 59.92 | 17454.39 | 0.63 | 0.93 | 0.22 | 1.06 | 1 | 10
19 | 130 | CONCLUIDO | 4.3778 | 22.84 | 18.28 | 30.46 | 0.39 | 36 | 261.56 | 59.19 | 5.75 | 34 | 66.62 | 32493.38 | 279.7 | 1319.34 | 93.28 | 59.92 | 16466.63 | 0.64 | 0.93 | 0.22 | 1 | 1 | 10
20 | 130 | CONCLUIDO | 4.3912 | 22.77 | 18.26 | 31.3 | 0.41 | 35 | 262.03 | 59.19 | 6 | 33 | 66.83 | 32550.72 | 278.57 | 1319.18 | 92.54 | 59.92 | 16100.6 | 0.65 | 0.93 | 0.22 | 0.98 | 1 | 10
21 | 130 | CONCLUIDO | 4.4236 | 22.61 | 18.19 | 33.07 | 0.42 | 33 | 262.49 | 59.19 | 6.25 | 31 | 67.05 | 32608.15 | 276.35 | 1319.13 | 90.25 | 59.92 | 14965.53 | 0.66 | 0.93 | 0.22 | 0.91 | 1 | 10
22 | 130 | CONCLUIDO | 4.439 | 22.53 | 18.16 | 34.05 | 0.44 | 32 | 262.96 | 59.19 | 6.5 | 30 | 67.26 | 32665.66 | 275.38 | 1319.19 | 89.4 | 59.92 | 14546.7 | 0.67 | 0.94 | 0.21 | 0.88 | 1 | 10
23 | 130 | CONCLUIDO | 4.4718 | 22.36 | 18.09 | 36.18 | 0.46 | 30 | 263.42 | 59.19 | 6.75 | 28 | 67.48 | 32723.25 | 272.58 | 1319.13 | 87.21 | 59.92 | 13459.17 | 0.69 | 0.94 | 0.21 | 0.81 | 1 | 10
24 | 130 | CONCLUIDO | 4.4893 | 22.28 | 18.05 | 37.35 | 0.47 | 29 | 263.89 | 59.19 | 7 | 27 | 67.7 | 32780.92 | 271.3 | 1319.11 | 85.73 | 59.92 | 12724.95 | 0.7 | 0.94 | 0.21 | 0.78 | 1 | 10
25 | 130 | CONCLUIDO | 4.5085 | 22.18 | 18.01 | 38.59 | 0.49 | 28 | 264.36 | 59.19 | 7.25 | 26 | 67.92 | 32838.68 | 269.39 | 1319.15 | 84.26 | 59.92 | 11996.92 | 0.71 | 0.94 | 0.21 | 0.73 | 1 | 10
26 | 130 | CONCLUIDO | 4.5436 | 22.01 | 17.88 | 39.74 | 0.5 | 27 | 264.83 | 59.19 | 7.5 | 25 | 68.14 | 32896.51 | 265.94 | 1319.18 | 80.08 | 59.92 | 9911.19 | 0.75 | 0.95 | 0.2 | 0.61 | 1 | 10
27 | 130 | CONCLUIDO | 4.5126 | 22.16 | 18.08 | 41.73 | 0.52 | 26 | 265.3 | 59.19 | 7.75 | 24 | 68.36 | 32954.43 | 269 | 1319.08 | 87.87 | 59.92 | 13811.18 | 0.68 | 0.94 | 0.19 | 0.81 | 1 | 10
28 | 130 | CONCLUIDO | 4.5439 | 22.01 | 17.98 | 43.15 | 0.54 | 25 | 265.77 | 59.19 | 8 | 23 | 68.58 | 33012.44 | 266.41 | 1319.14 | 83.76 | 59.92 | 11761.18 | 0.72 | 0.95 | 0.2 | 0.7 | 1 | 10
29 | 130 | CONCLUIDO | 4.5603 | 21.93 | 17.95 | 44.88 | 0.55 | 24 | 266.24 | 59.19 | 8.25 | 22 | 68.8 | 33070.52 | 264.16 | 1319.13 | 82.58 | 59.92 | 11174.17 | 0.73 | 0.95 | 0.2 | 0.67 | 1 | 10
30 | 130 | CONCLUIDO | 4.5593 | 21.93 | 17.95 | 44.89 | 0.57 | 24 | 266.71 | 59.19 | 8.5 | 22 | 69.02 | 33128.7 | 263.97 | 1319.2 | 82.73 | 59.92 | 11250.83 | 0.72 | 0.95 | 0.2 | 0.68 | 1 | 10
31 | 130 | CONCLUIDO | 4.5776 | 21.85 | 17.92 | 46.74 | 0.58 | 23 | 267.18 | 59.19 | 8.75 | 21 | 69.24 | 33186.95 | 262.03 | 1319.08 | 81.35 | 59.92 | 10566.66 | 0.74 | 0.95 | 0.2 | 0.64 | 1 | 10
32 | 130 | CONCLUIDO | 4.5953 | 21.76 | 17.88 | 48.77 | 0.6 | 22 | 267.66 | 59.19 | 9 | 20 | 69.46 | 33245.29 | 260.56 | 1319.15 | 80.39 | 59.92 | 10089.81 | 0.75 | 0.95 | 0.2 | 0.6 | 1 | 10
33 | 130 | CONCLUIDO | 4.5939 | 21.77 | 17.89 | 48.78 | 0.61 | 22 | 268.13 | 59.19 | 9.25 | 20 | 69.69 | 33303.72 | 259.68 | 1319.08 | 80.59 | 59.92 | 10188.76 | 0.74 | 0.95 | 0.2 | 0.61 | 1 | 10
34 | 130 | CONCLUIDO | 4.6129 | 21.68 | 17.85 | 50.99 | 0.63 | 21 | 268.61 | 59.19 | 9.5 | 19 | 69.91 | 33362.23 | 258.01 | 1319.08 | 79.22 | 59.92 | 9512.35 | 0.76 | 0.95 | 0.2 | 0.57 | 1 | 10
35 | 130 | CONCLUIDO | 4.6318 | 21.59 | 17.81 | 53.42 | 0.64 | 20 | 269.08 | 59.19 | 9.75 | 18 | 70.14 | 33420.83 | 255.58 | 1319.08 | 77.79 | 59.92 | 8798.67 | 0.77 | 0.95 | 0.2 | 0.53 | 1 | 10
36 | 130 | CONCLUIDO | 4.6284 | 21.61 | 17.82 | 53.47 | 0.66 | 20 | 269.56 | 59.19 | 10 | 18 | 70.36 | 33479.51 | 255.07 | 1319.13 | 78.33 | 59.92 | 9067.8 | 0.77 | 0.95 | 0.2 | 0.55 | 1 | 10
37 | 130 | CONCLUIDO | 4.6479 | 21.52 | 17.78 | 56.15 | 0.68 | 19 | 270.03 | 59.19 | 10.25 | 17 | 70.59 | 33538.28 | 253.08 | 1319.08 | 77.04 | 59.92 | 8430.46 | 0.78 | 0.96 | 0.19 | 0.5 | 1 | 10
38 | 130 | CONCLUIDO | 4.6587 | 21.47 | 17.73 | 55.99 | 0.69 | 19 | 270.51 | 59.19 | 10.5 | 17 | 70.82 | 33597.14 | 251.79 | 1319.12 | 75.08 | 59.92 | 7449.66 | 0.8 | 0.96 | 0.2 | 0.45 | 1 | 10
39 | 130 | CONCLUIDO | 4.6718 | 21.4 | 17.72 | 59.07 | 0.71 | 18 | 270.99 | 59.19 | 10.75 | 16 | 71.04 | 33656.08 | 250.31 | 1319.09 | 75.27 | 59.92 | 7551.9 | 0.8 | 0.96 | 0.18 | 0.44 | 1 | 10
40 | 130 | CONCLUIDO | 4.6607 | 21.46 | 17.77 | 59.24 | 0.72 | 18 | 271.47 | 59.19 | 11 | 16 | 71.27 | 33715.11 | 250.11 | 1319.08 | 76.87 | 59.92 | 8351.32 | 0.78 | 0.96 | 0.19 | 0.49 | 1 | 10
41 | 130 | CONCLUIDO | 4.6765 | 21.38 | 17.75 | 62.64 | 0.74 | 17 | 271.95 | 59.19 | 11.25 | 15 | 71.5 | 33774.23 | 249.19 | 1319.08 | 76.06 | 59.92 | 7950.91 | 0.79 | 0.96 | 0.19 | 0.47 | 1 | 10
42 | 130 | CONCLUIDO | 4.6771 | 21.38 | 17.74 | 62.63 | 0.75 | 17 | 272.43 | 59.19 | 11.5 | 15 | 71.73 | 33833.57 | 247.37 | 1319.08 | 75.98 | 59.92 | 7908.53 | 0.79 | 0.96 | 0.19 | 0.47 | 1 | 10
43 | 130 | CONCLUIDO | 4.6964 | 21.29 | 17.71 | 66.4 | 0.77 | 16 | 272.91 | 59.19 | 11.75 | 14 | 71.96 | 33892.87 | 245.23 | 1319.09 | 74.5 | 59.92 | 7176.27 | 0.8 | 0.96 | 0.19 | 0.43 | 1 | 10
44 | 130 | CONCLUIDO | 4.6972 | 21.29 | 17.7 | 66.38 | 0.78 | 16 | 273.39 | 59.19 | 12 | 14 | 72.2 | 33952.26 | 244.79 | 1319.11 | 74.47 | 59.92 | 7159.85 | 0.8 | 0.96 | 0.19 | 0.42 | 1 | 10
45 | 130 | CONCLUIDO | 4.6947 | 21.3 | 17.71 | 66.43 | 0.8 | 16 | 273.87 | 59.19 | 12.25 | 14 | 72.43 | 34011.74 | 243.5 | 1319.12 | 74.86 | 59.92 | 7357.28 | 0.8 | 0.96 | 0.19 | 0.44 | 1 | 10
46 | 130 | CONCLUIDO | 4.7156 | 21.21 | 17.67 | 70.67 | 0.81 | 15 | 274.35 | 59.19 | 12.5 | 13 | 72.66 | 34071.31 | 241.8 | 1319.11 | 73.27 | 59.92 | 6566.25 | 0.82 | 0.96 | 0.19 | 0.39 | 1 | 10
47 | 130 | CONCLUIDO | 4.7132 | 21.22 | 17.68 | 70.71 | 0.83 | 15 | 274.84 | 59.19 | 12.75 | 13 | 72.89 | 34130.98 | 241.21 | 1319.11 | 73.78 | 59.92 | 6818.12 | 0.81 | 0.96 | 0.19 | 0.4 | 1 | 10
48 | 130 | CONCLUIDO | 4.715 | 21.21 | 17.67 | 70.68 | 0.84 | 15 | 275.32 | 59.19 | 13 | 13 | 73.13 | 34190.73 | 237.44 | 1319.13 | 73.36 | 59.92 | 6611.45 | 0.82 | 0.96 | 0.19 | 0.39 | 1 | 10
49 | 130 | CONCLUIDO | 4.7481 | 21.06 | 17.57 | 75.31 | 0.86 | 14 | 275.81 | 59.19 | 13.25 | 12 | 73.36 | 34250.57 | 235.57 | 1319.09 | 69.87 | 59.92 | 4868.1 | 0.86 | 0.97 | 0.19 | 0.29 | 1 | 10
50 | 130 | CONCLUIDO | 4.7294 | 21.14 | 17.65 | 75.66 | 0.87 | 14 | 276.29 | 59.19 | 13.5 | 12 | 73.6 | 34310.51 | 236.36 | 1319.08 | 73.25 | 59.92 | 6561.28 | 0.82 | 0.96 | 0.18 | 0.38 | 1 | 10
51 | 130 | CONCLUIDO | 4.7284 | 21.15 | 17.66 | 75.68 | 0.88 | 14 | 276.78 | 59.19 | 13.75 | 12 | 73.84 | 34370.54 | 233.72 | 1319.09 | 73.23 | 59.92 | 6550.2 | 0.82 | 0.96 | 0.18 | 0.38 | 1 | 10
52 | 130 | CONCLUIDO | 4.7498 | 21.05 | 17.61 | 81.29 | 0.9 | 13 | 277.27 | 59.19 | 14 | 11 | 74.07 | 34430.66 | 232.87 | 1319.08 | 71.62 | 59.92 | 5752.27 | 0.84 | 0.96 | 0.18 | 0.34 | 1 | 10
53 | 130 | CONCLUIDO | 4.7479 | 21.06 | 17.62 | 81.33 | 0.91 | 13 | 277.76 | 59.19 | 14.25 | 11 | 74.31 | 34490.87 | 232.31 | 1319.08 | 71.88 | 59.92 | 5877.97 | 0.83 | 0.96 | 0.18 | 0.34 | 1 | 10
54 | 130 | CONCLUIDO | 4.7468 | 21.07 | 17.63 | 81.35 | 0.93 | 13 | 278.25 | 59.19 | 14.5 | 11 | 74.55 | 34551.18 | 231.16 | 1319.14 | 72.05 | 59.92 | 5967.43 | 0.83 | 0.96 | 0.18 | 0.35 | 1 | 10
55 | 130 | CONCLUIDO | 4.7499 | 21.05 | 17.61 | 81.29 | 0.94 | 13 | 278.74 | 59.19 | 14.75 | 11 | 74.79 | 34611.59 | 228.59 | 1319.08 | 71.52 | 59.92 | 5700.03 | 0.84 | 0.96 | 0.19 | 0.34 | 1 | 10
56 | 130 | CONCLUIDO | 4.766 | 20.98 | 17.59 | 87.95 | 0.96 | 12 | 279.23 | 59.19 | 15 | 10 | 75.03 | 34672.08 | 227.47 | 1319.08 | 70.87 | 59.92 | 5382.36 | 0.85 | 0.97 | 0.18 | 0.31 | 1 | 10
57 | 130 | CONCLUIDO | 4.7647 | 20.99 | 17.6 | 87.98 | 0.97 | 12 | 279.72 | 59.19 | 15.25 | 9 | 75.27 | 34732.68 | 226.9 | 1319.09 | 70.95 | 59.92 | 5417.8 | 0.84 | 0.97 | 0.18 | 0.32 | 1 | 10
58 | 130 | CONCLUIDO | 4.7656 | 20.98 | 17.59 | 87.96 | 0.98 | 12 | 280.21 | 59.19 | 15.5 | 6 | 75.52 | 34793.36 | 225.99 | 1319.08 | 70.74 | 59.92 | 5313.95 | 0.85 | 0.97 | 0.19 | 0.32 | 1 | 10
59 | 130 | CONCLUIDO | 4.7678 | 20.97 | 17.58 | 87.91 | 1 | 12 | 280.7 | 59.19 | 15.75 | 3 | 75.76 | 34854.15 | 224.76 | 1319.16 | 70.19 | 59.92 | 5039.89 | 0.85 | 0.97 | 0.19 | 0.31 | 1 | 10
60 | 130 | CONCLUIDO | 4.7634 | 20.99 | 17.6 | 88.01 | 1.01 | 12 | 281.2 | 59.19 | 16 | 3 | 76 | 34915.03 | 224.04 | 1319.09 | 70.81 | 59.92 | 5348.36 | 0.85 | 0.97 | 0.2 | 0.32 | 1 | 10
61 | 130 | CONCLUIDO | 4.7643 | 20.99 | 17.6 | 87.99 | 1.03 | 12 | 281.69 | 59.19 | 16.25 | 0 | 76.25 | 34976 | 224.4 | 1319.1 | 70.49 | 59.92 | 5191.2 | 0.85 | 0.97 | 0.2 | 0.32 | 1 | 10