## Sheet1
| Volume de calda [L] | STATUS | Capacidade operacional [ha/h] | Tempo de missao [h] | Tempo util [h] | Tempo por voo [min] | Autonomia Projetada [h] | N° Voos | MTOW [kg] | Massa Estrutura [kg] | Combustível [kg] | Abastecimentos | Massa gerador | Potência gerador [W] | Combustível consumido [L] | Calda cons [L] | Distância percorrida [km] | Distância Pulverizando [km] | RTL ACUMULADO[m] | EOC [km/km] | EOC [h/h] | Tempo de manobra [h] | Tempo rtl_rtw [h] | V pulv [m/s] | V desloc [m/s]
0 | 60 | CONCLUIDO | 2.561 | 39.05 | 30.99 | 8.01 | 0.14 | 232 | 124.63 | 45 | 1 | 230 | 18.64 | 15605.44 | 320.16 | 1397.66 | 294.41 | 66.97 | 110047.74 | 0.23 | 0.68 | 5.69 | 6.81 | 1 | 10
1 | 60 | CONCLUIDO | 2.7907 | 35.83 | 29.25 | 10.09 | 0.18 | 174 | 124.96 | 45 | 1.25 | 172 | 18.71 | 15645.96 | 299.86 | 1397.62 | 237.74 | 66.97 | 82000.98 | 0.28 | 0.72 | 5.6 | 5.08 | 1 | 10
2 | 60 | CONCLUIDO | 2.9589 | 33.8 | 28.14 | 12.23 | 0.21 | 138 | 125.29 | 45 | 1.5 | 136 | 18.79 | 15686.51 | 285.97 | 1397.7 | 202.02 | 66.97 | 64320.94 | 0.33 | 0.75 | 5.51 | 3.96 | 1 | 10
3 | 60 | CONCLUIDO | 3.0713 | 32.56 | 27.49 | 14.34 | 0.25 | 115 | 125.62 | 45 | 1.75 | 113 | 18.87 | 15727.09 | 277.37 | 1397.52 | 180.51 | 66.97 | 53680.99 | 0.37 | 0.77 | 5.49 | 3.32 | 1 | 10
4 | 60 | CONCLUIDO | 3.1623 | 31.62 | 26.99 | 16.52 | 0.28 | 98 | 125.95 | 45 | 2 | 96 | 18.95 | 15767.7 | 269.78 | 1397.61 | 164.33 | 66.97 | 45675.47 | 0.41 | 0.78 | 5.46 | 2.82 | 1 | 10
5 | 60 | CONCLUIDO | 3.2369 | 30.89 | 26.59 | 18.77 | 0.31 | 85 | 126.28 | 45 | 2.25 | 83 | 19.03 | 15808.34 | 263.63 | 1397.32 | 151.07 | 66.97 | 39109.54 | 0.44 | 0.79 | 5.44 | 2.42 | 1 | 10
6 | 60 | CONCLUIDO | 3.2944 | 30.36 | 26.31 | 21.04 | 0.35 | 75 | 126.61 | 45 | 2.5 | 73 | 19.11 | 15849 | 257.87 | 1397.28 | 142.27 | 66.97 | 34762.06 | 0.47 | 0.8 | 5.42 | 2.14 | 1 | 10
7 | 60 | CONCLUIDO | 3.3361 | 29.97 | 26.1 | 23.03 | 0.38 | 68 | 126.94 | 45 | 2.75 | 66 | 19.19 | 15889.69 | 254.04 | 1397.3 | 135.89 | 66.97 | 31606.32 | 0.49 | 0.81 | 5.4 | 1.94 | 1 | 10
8 | 60 | CONCLUIDO | 3.3798 | 29.59 | 25.9 | 25.47 | 0.42 | 61 | 127.27 | 45 | 3 | 59 | 19.27 | 15930.42 | 249.75 | 1397.25 | 128.93 | 66.97 | 28160.96 | 0.52 | 0.81 | 5.39 | 1.73 | 1 | 10
9 | 60 | CONCLUIDO | 3.4104 | 29.32 | 25.76 | 27.6 | 0.45 | 56 | 127.6 | 45 | 3.25 | 54 | 19.35 | 15971.17 | 245.76 | 1397.27 | 124.43 | 66.97 | 25936.19 | 0.54 | 0.82 | 5.38 | 1.59 | 1 | 10
10 | 60 | CONCLUIDO | 3.4441 | 29.04 | 25.6 | 30.12 | 0.48 | 51 | 127.93 | 45 | 3.5 | 49 | 19.43 | 16011.95 | 241.42 | 1397.27 | 119.53 | 66.97 | 23511.46 | 0.56 | 0.82 | 5.37 | 1.43 | 1 | 10
11 | 60 | CONCLUIDO | 3.4704 | 28.82 | 25.48 | 32.53 | 0.52 | 47 | 128.26 | 45 | 3.75 | 45 | 19.51 | 16052.76 | 237.61 | 1397.28 | 115.33 | 66.97 | 21432.25 | 0.58 | 0.83 | 5.37 | 1.31 | 1 | 10
12 | 60 | CONCLUIDO | 3.4955 | 28.61 | 25.38 | 35.41 | 0.55 | 43 | 128.59 | 45 | 4 | 41 | 19.59 | 16093.6 | 234.32 | 1397.29 | 111.82 | 66.97 | 19694.23 | 0.6 | 0.83 | 5.37 | 1.21 | 1 | 10
13 | 60 | CONCLUIDO | 3.5148 | 28.45 | 25.3 | 37.94 | 0.58 | 40 | 128.92 | 45 | 4.25 | 38 | 19.68 | 16134.46 | 230.81 | 1397.19 | 109.26 | 66.97 | 18433.35 | 0.61 | 0.83 | 5.36 | 1.13 | 1 | 10
14 | 60 | CONCLUIDO | 3.5287 | 28.34 | 25.24 | 39.85 | 0.62 | 38 | 129.25 | 45 | 4.5 | 36 | 19.76 | 16175.36 | 227.2 | 1397.29 | 107.38 | 66.97 | 17502.64 | 0.62 | 0.83 | 5.36 | 1.07 | 1 | 10
15 | 60 | CONCLUIDO | 3.5488 | 28.18 | 25.15 | 43.12 | 0.65 | 35 | 129.59 | 45 | 4.75 | 33 | 19.84 | 16216.29 | 223.63 | 1397.23 | 104.88 | 66.97 | 16267.68 | 0.64 | 0.84 | 5.35 | 0.98 | 1 | 10
16 | 60 | CONCLUIDO | 3.5674 | 28.03 | 25.06 | 45.56 | 0.68 | 33 | 129.92 | 45 | 5 | 31 | 19.92 | 16257.24 | 220.29 | 1397.4 | 101.67 | 66.97 | 14670.23 | 0.66 | 0.84 | 5.34 | 0.89 | 1 | 10
17 | 60 | CONCLUIDO | 3.576 | 27.96 | 25.04 | 48.46 | 0.71 | 31 | 130.25 | 45 | 5.25 | 29 | 20 | 16298.23 | 218.48 | 1397.32 | 100.99 | 66.97 | 14342.55 | 0.66 | 0.84 | 5.35 | 0.87 | 1 | 10
18 | 60 | CONCLUIDO | 3.5924 | 27.84 | 24.96 | 51.65 | 0.74 | 29 | 130.58 | 45 | 5.5 | 25 | 20.09 | 16339.24 | 213.69 | 1397.18 | 98.45 | 66.97 | 13081.39 | 0.68 | 0.84 | 5.34 | 0.8 | 1 | 10
19 | 60 | CONCLUIDO | 3.599 | 27.79 | 24.94 | 53.44 | 0.78 | 28 | 130.92 | 45 | 5.75 | 25 | 20.17 | 16380.29 | 210.94 | 1397.25 | 97.48 | 66.97 | 12601.31 | 0.69 | 0.84 | 5.35 | 0.77 | 1 | 10
20 | 60 | CONCLUIDO | 3.6119 | 27.69 | 24.89 | 57.44 | 0.81 | 26 | 131.25 | 45 | 6 | 18 | 20.25 | 16421.36 | 206.49 | 1397.25 | 95.85 | 66.97 | 11797.01 | 0.7 | 0.85 | 5.34 | 0.72 | 1 | 10
21 | 60 | CONCLUIDO | 3.6117 | 27.69 | 24.89 | 57.44 | 0.84 | 26 | 131.58 | 45 | 6.25 | 11 | 20.34 | 16462.46 | 206.86 | 1397.27 | 95.82 | 66.97 | 11780.1 | 0.7 | 0.85 | 5.35 | 0.73 | 1 | 10
22 | 60 | CONCLUIDO | 3.6155 | 27.66 | 24.89 | 59.73 | 0.87 | 25 | 131.92 | 45 | 6.5 | 3 | 20.42 | 16503.6 | 205.45 | 1397.21 | 95.15 | 66.97 | 11451.32 | 0.7 | 0.85 | 5.36 | 0.72 | 1 | 10
23 | 60 | CONCLUIDO | 3.6163 | 27.65 | 24.88 | 59.72 | 0.9 | 25 | 132.25 | 45 | 6.75 | 2 | 20.5 | 16544.76 | 205.75 | 1397.21 | 94.9 | 66.97 | 11327.24 | 0.71 | 0.85 | 5.37 | 0.72 | 1 | 10
24 | 60 | CONCLUIDO | 3.6163 | 27.65 | 24.88 | 59.72 | 0.93 | 25 | 132.58 | 45 | 7 | 1 | 20.59 | 16585.95 | 206.08 | 1397.22 | 94.9 | 66.97 | 11324.47 | 0.71 | 0.85 | 5.36 | 0.72 | 1 | 10
25 | 60 | CONCLUIDO | 3.6164 | 27.65 | 24.88 | 59.71 | 0.96 | 25 | 132.92 | 45 | 7.25 | 0 | 20.67 | 16627.17 | 206.14 | 1397.24 | 94.83 | 66.97 | 11290.01 | 0.71 | 0.85 | 5.37 | 0.71 | 1 | 10