## Sheet1
| Volume de calda [L] | STATUS | Capacidade operacional [ha/h] | Tempo de missao [h] | Tempo util [h] | Tempo por voo [min] | Autonomia Projetada [h] | N° Voos | MTOW [kg] | Massa Estrutura [kg] | Combustível [kg] | Abastecimentos | Massa gerador | Potência gerador [W] | Combustível consumido [L] | Calda cons [L] | Distância percorrida [km] | Distância Pulverizando [km] | RTL ACUMULADO[m] | EOC [km/km] | EOC [h/h] | Tempo de manobra [h] | Tempo rtl_rtw [h] | V pulv [m/s] | V desloc [m/s]
0 | 100 | CONCLUIDO | 1.9744 | 50.65 | 34.56 | 5.94 | 0.09 | 349 | 194.77 | 54.38 | 1 | 347 | 39.4 | 24256.19 | 481.77 | 1397.96 | 412.06 | 66.97 | 168287.67 | 0.16 | 0.61 | 5.86 | 10.38 | 1 | 10
1 | 100 | CONCLUIDO | 2.2679 | 44.09 | 31.66 | 7.45 | 0.11 | 255 | 195.16 | 54.38 | 1.25 | 253 | 39.53 | 24303.87 | 439.96 | 1397.87 | 317.31 | 66.97 | 121381.86 | 0.21 | 0.67 | 5.7 | 7.49 | 1 | 10
2 | 100 | CONCLUIDO | 2.4785 | 40.35 | 30.01 | 8.96 | 0.14 | 201 | 195.55 | 54.38 | 1.5 | 199 | 39.67 | 24351.61 | 415.68 | 1397.67 | 263.69 | 66.97 | 94841.65 | 0.25 | 0.7 | 5.61 | 5.84 | 1 | 10
3 | 100 | CONCLUIDO | 2.6344 | 37.96 | 28.99 | 10.48 | 0.16 | 166 | 195.93 | 54.38 | 1.75 | 164 | 39.81 | 24399.39 | 400.06 | 1397.51 | 229.15 | 66.97 | 77747.31 | 0.29 | 0.73 | 5.58 | 4.82 | 1 | 10
4 | 100 | CONCLUIDO | 2.7603 | 36.23 | 28.23 | 12.01 | 0.18 | 141 | 196.32 | 54.38 | 2 | 139 | 39.95 | 24447.22 | 388.23 | 1397.49 | 204.86 | 66.97 | 65729.01 | 0.33 | 0.75 | 5.52 | 4.06 | 1 | 10
5 | 100 | CONCLUIDO | 2.8556 | 35.02 | 27.72 | 13.52 | 0.2 | 123 | 196.71 | 54.38 | 2.25 | 121 | 40.08 | 24495.09 | 379.87 | 1397.29 | 188.23 | 66.97 | 57503.18 | 0.36 | 0.76 | 5.5 | 3.55 | 1 | 10
6 | 100 | CONCLUIDO | 2.9416 | 34 | 27.28 | 15.15 | 0.23 | 108 | 197.1 | 54.38 | 2.5 | 106 | 40.22 | 24543.01 | 372.53 | 1397.36 | 173.62 | 66.97 | 50273.74 | 0.39 | 0.77 | 5.48 | 3.11 | 1 | 10
7 | 100 | CONCLUIDO | 3.0092 | 33.23 | 26.94 | 16.67 | 0.25 | 97 | 197.49 | 54.38 | 2.75 | 95 | 40.36 | 24590.98 | 366.57 | 1397.41 | 162.93 | 66.97 | 44984.09 | 0.41 | 0.78 | 5.46 | 2.77 | 1 | 10
8 | 100 | CONCLUIDO | 3.0633 | 32.64 | 26.71 | 18.21 | 0.27 | 88 | 197.88 | 54.38 | 3 | 86 | 40.5 | 24639 | 362.05 | 1397.39 | 154.73 | 66.97 | 40924.62 | 0.43 | 0.79 | 5.45 | 2.54 | 1 | 10
9 | 100 | CONCLUIDO | 3.1201 | 32.05 | 26.42 | 19.82 | 0.29 | 80 | 198.27 | 54.38 | 3.25 | 78 | 40.64 | 24687.06 | 356.88 | 1397.5 | 145.79 | 66.97 | 36496.07 | 0.46 | 0.8 | 5.43 | 2.25 | 1 | 10
10 | 100 | CONCLUIDO | 3.1558 | 31.69 | 26.29 | 21.32 | 0.31 | 74 | 198.66 | 54.38 | 3.5 | 72 | 40.78 | 24735.17 | 354.06 | 1397.35 | 141.42 | 66.97 | 34339.47 | 0.47 | 0.8 | 5.43 | 2.13 | 1 | 10
11 | 100 | CONCLUIDO | 3.1991 | 31.26 | 26.1 | 23.03 | 0.33 | 68 | 199.05 | 54.38 | 3.75 | 66 | 40.92 | 24783.33 | 349.69 | 1397.38 | 135.42 | 66.97 | 31369.94 | 0.49 | 0.81 | 5.41 | 1.93 | 1 | 10
12 | 100 | CONCLUIDO | 3.2243 | 31.01 | 26.01 | 24.38 | 0.36 | 64 | 199.44 | 54.38 | 4 | 62 | 41.06 | 24831.54 | 347.38 | 1397.26 | 132.08 | 66.97 | 29719.43 | 0.51 | 0.81 | 5.41 | 1.84 | 1 | 10
13 | 100 | CONCLUIDO | 3.2626 | 30.65 | 25.84 | 26.28 | 0.38 | 59 | 199.83 | 54.38 | 4.25 | 57 | 41.2 | 24879.79 | 343.89 | 1397.38 | 127.06 | 66.97 | 27235.58 | 0.53 | 0.81 | 5.38 | 1.67 | 1 | 10
14 | 100 | CONCLUIDO | 3.2853 | 30.44 | 25.74 | 27.58 | 0.4 | 56 | 200.22 | 54.38 | 4.5 | 54 | 41.35 | 24928.09 | 341.25 | 1397.2 | 124.02 | 66.97 | 25730.17 | 0.54 | 0.82 | 5.38 | 1.58 | 1 | 10
15 | 100 | CONCLUIDO | 3.3161 | 30.16 | 25.62 | 29.56 | 0.42 | 52 | 200.61 | 54.38 | 4.75 | 50 | 41.49 | 24976.45 | 338.06 | 1397.21 | 119.84 | 66.97 | 23660.41 | 0.56 | 0.82 | 5.38 | 1.45 | 1 | 10
16 | 100 | CONCLUIDO | 3.3292 | 30.04 | 25.58 | 30.69 | 0.44 | 50 | 201.01 | 54.38 | 5 | 48 | 41.63 | 25024.84 | 336.15 | 1397.26 | 118.08 | 66.97 | 22789.98 | 0.57 | 0.82 | 5.39 | 1.41 | 1 | 10
17 | 100 | CONCLUIDO | 3.3514 | 29.84 | 25.49 | 32.55 | 0.46 | 47 | 201.4 | 54.38 | 5.25 | 45 | 41.77 | 25073.29 | 333.62 | 1397.3 | 115.57 | 66.97 | 21553.37 | 0.58 | 0.83 | 5.38 | 1.33 | 1 | 10
18 | 100 | CONCLUIDO | 3.3662 | 29.71 | 25.44 | 33.92 | 0.48 | 45 | 201.79 | 54.38 | 5.5 | 43 | 41.92 | 25121.79 | 331.57 | 1397.19 | 113.67 | 66.97 | 20610.36 | 0.59 | 0.83 | 5.38 | 1.27 | 1 | 10
19 | 100 | CONCLUIDO | 3.3921 | 29.48 | 25.33 | 36.19 | 0.51 | 42 | 202.19 | 54.38 | 5.75 | 40 | 42.06 | 25170.34 | 328.75 | 1397.24 | 110.29 | 66.97 | 18937.93 | 0.61 | 0.83 | 5.37 | 1.16 | 1 | 10
20 | 100 | CONCLUIDO | 3.4054 | 29.36 | 25.29 | 37.94 | 0.53 | 40 | 202.58 | 54.38 | 6 | 38 | 42.2 | 25218.93 | 326.7 | 1397.28 | 109.16 | 66.97 | 18381.57 | 0.61 | 0.83 | 5.36 | 1.13 | 1 | 10
21 | 100 | CONCLUIDO | 3.4151 | 29.28 | 25.25 | 38.84 | 0.55 | 39 | 202.98 | 54.38 | 6.25 | 37 | 42.35 | 25267.7 | 325.24 | 1397.22 | 107.78 | 66.97 | 17698.01 | 0.62 | 0.83 | 5.36 | 1.08 | 1 | 10
22 | 100 | CONCLUIDO | 3.428 | 29.17 | 25.22 | 40.89 | 0.57 | 37 | 203.37 | 54.38 | 6.5 | 35 | 42.49 | 25316.39 | 323.57 | 1397.25 | 106.75 | 66.97 | 17190.66 | 0.63 | 0.83 | 5.36 | 1.05 | 1 | 10
23 | 100 | CONCLUIDO | 3.4464 | 29.02 | 25.14 | 43.09 | 0.59 | 35 | 203.77 | 54.38 | 6.75 | 33 | 42.64 | 25365.14 | 320.28 | 1397.18 | 104.52 | 66.97 | 16085.58 | 0.64 | 0.84 | 5.34 | 0.97 | 1 | 10
24 | 100 | CONCLUIDO | 3.4558 | 28.94 | 25.1 | 44.29 | 0.61 | 34 | 204.16 | 54.38 | 7 | 32 | 42.78 | 25413.94 | 318.6 | 1397.3 | 103.02 | 66.97 | 15341.74 | 0.65 | 0.84 | 5.34 | 0.93 | 1 | 10
25 | 100 | CONCLUIDO | 3.4619 | 28.89 | 25.09 | 45.61 | 0.63 | 33 | 204.56 | 54.38 | 7.25 | 31 | 42.93 | 25462.78 | 317.4 | 1397.24 | 102.43 | 66.97 | 15052.34 | 0.65 | 0.84 | 5.35 | 0.92 | 1 | 10
26 | 100 | CONCLUIDO | 3.4703 | 28.82 | 25.05 | 46.98 | 0.65 | 32 | 204.95 | 54.38 | 7.5 | 30 | 43.08 | 25511.67 | 315.03 | 1397.2 | 101.88 | 66.97 | 14783.07 | 0.66 | 0.84 | 5.34 | 0.89 | 1 | 10
27 | 100 | CONCLUIDO | 3.4858 | 28.69 | 25 | 50.01 | 0.67 | 30 | 205.35 | 54.38 | 7.75 | 28 | 43.22 | 25560.62 | 313.53 | 1397.42 | 100.04 | 66.97 | 13872.94 | 0.67 | 0.84 | 5.34 | 0.84 | 1 | 10
28 | 100 | CONCLUIDO | 3.4942 | 28.62 | 24.97 | 51.67 | 0.69 | 29 | 205.75 | 54.38 | 8 | 27 | 43.37 | 25609.61 | 311.26 | 1397.28 | 98.74 | 66.97 | 13224.63 | 0.68 | 0.84 | 5.35 | 0.81 | 1 | 10
29 | 100 | CONCLUIDO | 3.502 | 28.56 | 24.95 | 53.46 | 0.71 | 28 | 206.15 | 54.38 | 8.25 | 26 | 43.52 | 25658.66 | 309.73 | 1397.19 | 98.09 | 66.97 | 12908.35 | 0.68 | 0.84 | 5.34 | 0.78 | 1 | 10
30 | 100 | CONCLUIDO | 3.5109 | 28.48 | 24.92 | 55.37 | 0.73 | 27 | 206.54 | 54.38 | 8.5 | 25 | 43.67 | 25707.76 | 308.01 | 1397.24 | 96.79 | 66.97 | 12260.64 | 0.69 | 0.84 | 5.34 | 0.75 | 1 | 10
31 | 100 | CONCLUIDO | 3.5187 | 28.42 | 24.89 | 57.44 | 0.75 | 26 | 206.94 | 54.38 | 8.75 | 24 | 43.81 | 25756.9 | 304.82 | 1397.21 | 96.27 | 66.97 | 12004.24 | 0.7 | 0.85 | 5.33 | 0.73 | 1 | 10
32 | 100 | CONCLUIDO | 3.5201 | 28.41 | 24.88 | 57.42 | 0.77 | 26 | 207.34 | 54.38 | 9 | 24 | 43.96 | 25806.1 | 304.08 | 1397.21 | 95.88 | 66.97 | 11811.55 | 0.7 | 0.85 | 5.33 | 0.71 | 1 | 10
33 | 100 | CONCLUIDO | 3.5265 | 28.36 | 24.87 | 59.68 | 0.79 | 25 | 207.74 | 54.38 | 9.25 | 23 | 44.11 | 25855.35 | 302.6 | 1397.27 | 95.37 | 66.97 | 11560.95 | 0.7 | 0.85 | 5.34 | 0.7 | 1 | 10
34 | 100 | CONCLUIDO | 3.5381 | 28.26 | 24.81 | 62.03 | 0.81 | 24 | 208.14 | 54.38 | 9.5 | 22 | 44.26 | 25904.65 | 300.44 | 1397.23 | 93.75 | 66.97 | 10758.49 | 0.71 | 0.85 | 5.33 | 0.65 | 1 | 10
35 | 100 | CONCLUIDO | 3.5431 | 28.22 | 24.81 | 64.73 | 0.83 | 23 | 208.54 | 54.38 | 9.75 | 21 | 44.41 | 25954 | 298.72 | 1397.22 | 93.47 | 66.97 | 10619.85 | 0.72 | 0.85 | 5.34 | 0.65 | 1 | 10
36 | 100 | CONCLUIDO | 3.544 | 28.22 | 24.81 | 64.71 | 0.85 | 23 | 208.94 | 54.38 | 10 | 21 | 44.56 | 26003.41 | 297.26 | 1397.19 | 93.46 | 66.97 | 10619.05 | 0.72 | 0.85 | 5.33 | 0.64 | 1 | 10
37 | 100 | CONCLUIDO | 3.5522 | 28.15 | 24.78 | 67.58 | 0.87 | 22 | 209.34 | 54.38 | 10.25 | 20 | 44.71 | 26052.86 | 296.45 | 1397.22 | 92.42 | 66.97 | 10103.32 | 0.72 | 0.85 | 5.33 | 0.61 | 1 | 10
38 | 100 | CONCLUIDO | 3.5649 | 28.05 | 24.72 | 70.62 | 0.89 | 21 | 209.74 | 54.38 | 10.5 | 19 | 44.87 | 26102.37 | 292.06 | 1397.18 | 90.69 | 66.97 | 9242.9 | 0.74 | 0.85 | 5.32 | 0.55 | 1 | 10
39 | 100 | CONCLUIDO | 3.5597 | 28.09 | 24.76 | 70.74 | 0.91 | 21 | 210.14 | 54.38 | 10.75 | 19 | 45.02 | 26151.93 | 291.61 | 1397.21 | 91.76 | 66.97 | 9777.68 | 0.73 | 0.85 | 5.33 | 0.59 | 1 | 10
40 | 100 | CONCLUIDO | 3.572 | 28 | 24.7 | 74.1 | 0.93 | 20 | 210.55 | 54.38 | 11 | 18 | 45.17 | 26201.54 | 289.65 | 1397.18 | 89.92 | 66.97 | 8862.75 | 0.74 | 0.85 | 5.33 | 0.54 | 1 | 10
41 | 100 | CONCLUIDO | 3.5727 | 27.99 | 24.7 | 74.09 | 0.95 | 20 | 210.95 | 54.38 | 11.25 | 18 | 45.32 | 26251.2 | 287.01 | 1397.27 | 89.74 | 66.97 | 8771.64 | 0.75 | 0.85 | 5.33 | 0.53 | 1 | 10
42 | 100 | CONCLUIDO | 3.5796 | 27.94 | 24.68 | 77.94 | 0.97 | 19 | 211.35 | 54.38 | 11.5 | 17 | 45.48 | 26300.92 | 286.11 | 1397.24 | 89.43 | 66.97 | 8621.66 | 0.75 | 0.85 | 5.32 | 0.51 | 1 | 10
43 | 100 | CONCLUIDO | 3.5785 | 27.94 | 24.69 | 77.97 | 0.99 | 19 | 211.76 | 54.38 | 11.75 | 17 | 45.63 | 26350.68 | 284.17 | 1397.23 | 89.56 | 66.97 | 8685.55 | 0.75 | 0.85 | 5.33 | 0.52 | 1 | 10
44 | 100 | CONCLUIDO | 3.5864 | 27.88 | 24.67 | 82.22 | 1 | 18 | 212.16 | 54.38 | 12 | 16 | 45.78 | 26400.51 | 282.03 | 1397.28 | 88.9 | 66.97 | 8363.73 | 0.75 | 0.85 | 5.32 | 0.5 | 1 | 10
45 | 100 | CONCLUIDO | 3.5887 | 27.86 | 24.65 | 82.16 | 1.02 | 18 | 212.56 | 54.38 | 12.25 | 16 | 45.94 | 26450.38 | 280.38 | 1397.24 | 88.29 | 66.97 | 8059.09 | 0.76 | 0.85 | 5.32 | 0.48 | 1 | 10
46 | 100 | CONCLUIDO | 3.5992 | 27.78 | 24.61 | 86.85 | 1.04 | 17 | 212.97 | 54.38 | 12.5 | 15 | 46.09 | 26500.31 | 276.39 | 1397.2 | 86.86 | 66.97 | 7346.67 | 0.77 | 0.86 | 5.32 | 0.44 | 1 | 10
47 | 100 | CONCLUIDO | 3.5973 | 27.8 | 24.62 | 86.9 | 1.06 | 17 | 213.37 | 54.38 | 12.75 | 13 | 46.25 | 26550.29 | 276.26 | 1397.3 | 87.28 | 66.97 | 7556.25 | 0.77 | 0.85 | 5.33 | 0.46 | 1 | 10
48 | 100 | CONCLUIDO | 3.5959 | 27.81 | 24.63 | 86.94 | 1.08 | 17 | 213.78 | 54.38 | 13 | 11 | 46.4 | 26600.32 | 274.58 | 1397.17 | 87.78 | 66.97 | 7804.99 | 0.76 | 0.85 | 5.32 | 0.47 | 1 | 10
49 | 100 | CONCLUIDO | 3.6048 | 27.74 | 24.6 | 92.26 | 1.1 | 16 | 214.19 | 54.38 | 13.25 | 10 | 46.56 | 26650.41 | 273.98 | 1397.29 | 86.62 | 66.97 | 7229.22 | 0.77 | 0.86 | 5.32 | 0.44 | 1 | 10
50 | 100 | CONCLUIDO | 3.6041 | 27.75 | 24.61 | 92.28 | 1.12 | 16 | 214.59 | 54.38 | 13.5 | 8 | 46.72 | 26700.55 | 271.84 | 1397.17 | 86.77 | 66.97 | 7305.53 | 0.77 | 0.86 | 5.33 | 0.44 | 1 | 10
51 | 100 | CONCLUIDO | 3.6036 | 27.75 | 24.61 | 92.29 | 1.14 | 16 | 215 | 54.38 | 13.75 | 9 | 46.87 | 26750.75 | 271.84 | 1397.25 | 86.91 | 66.97 | 7376.24 | 0.77 | 0.86 | 5.33 | 0.45 | 1 | 10
52 | 100 | CONCLUIDO | 3.6034 | 27.75 | 24.61 | 92.3 | 1.15 | 16 | 215.41 | 54.38 | 14 | 5 | 47.03 | 26801 | 270.76 | 1397.22 | 86.71 | 66.97 | 7274.24 | 0.77 | 0.86 | 5.33 | 0.45 | 1 | 10
53 | 100 | CONCLUIDO | 3.6041 | 27.75 | 24.61 | 92.28 | 1.17 | 16 | 215.82 | 54.38 | 14.25 | 3 | 47.19 | 26851.31 | 270.93 | 1397.25 | 86.52 | 66.97 | 7183.81 | 0.77 | 0.86 | 5.33 | 0.44 | 1 | 10
54 | 100 | CONCLUIDO | 3.6134 | 27.68 | 24.57 | 98.3 | 1.19 | 15 | 216.22 | 54.38 | 14.5 | 1 | 47.35 | 26901.66 | 270.21 | 1397.2 | 85.43 | 66.97 | 6640.41 | 0.78 | 0.86 | 5.33 | 0.41 | 1 | 10
55 | 100 | CONCLUIDO | 3.6134 | 27.68 | 24.57 | 98.3 | 1.21 | 15 | 216.63 | 54.38 | 14.75 | 1 | 47.51 | 26952.08 | 270.64 | 1397.2 | 85.35 | 66.97 | 6600.21 | 0.78 | 0.86 | 5.33 | 0.41 | 1 | 10
56 | 100 | CONCLUIDO | 3.6133 | 27.68 | 24.58 | 98.3 | 1.23 | 15 | 217.04 | 54.38 | 15 | 0 | 47.66 | 27002.55 | 271.13 | 1397.2 | 85.34 | 66.97 | 6597.49 | 0.78 | 0.86 | 5.34 | 0.41 | 1 | 10