## Sheet1
| Volume de calda [L] | STATUS | Capacidade operacional [ha/h] | Tempo de missao [h] | Tempo util [h] | Tempo por voo [min] | Autonomia Projetada [h] | N° Voos | MTOW [kg] | Massa Estrutura [kg] | Combustível [kg] | Abastecimentos | Massa gerador | Potência gerador [W] | Combustível consumido [L] | Calda cons [L] | Distância percorrida [km] | Distância Pulverizando [km] | RTL ACUMULADO[m] | EOC [km/km] | EOC [h/h] | Tempo de manobra [h] | Tempo rtl_rtw [h] | V pulv [m/s] | V desloc [m/s]
0 | 60 | CONCLUIDO | 3.535 | 28.29 | 22.02 | 8.15 | 0.14 | 162 | 124.63 | 45 | 1 | 160 | 18.64 | 15605.44 | 222.6 | 1302.06 | 215.66 | 59.92 | 77024.3 | 0.28 | 0.77 | 0.42 | 4.74 | 1 | 10
1 | 60 | CONCLUIDO | 3.849 | 25.98 | 20.76 | 10.29 | 0.18 | 121 | 124.96 | 45 | 1.25 | 119 | 18.71 | 15645.96 | 207.31 | 1301.93 | 174.06 | 59.92 | 56429.2 | 0.34 | 0.82 | 0.36 | 3.48 | 1 | 10
2 | 60 | CONCLUIDO | 4.0674 | 24.59 | 20 | 12.5 | 0.21 | 96 | 125.29 | 45 | 1.5 | 94 | 18.79 | 15686.51 | 197.26 | 1301.86 | 149.3 | 59.92 | 44172.98 | 0.4 | 0.85 | 0.32 | 2.72 | 1 | 10
3 | 60 | CONCLUIDO | 4.2298 | 23.64 | 19.49 | 14.8 | 0.25 | 79 | 125.62 | 45 | 1.75 | 77 | 18.87 | 15727.09 | 189.78 | 1302.09 | 132.77 | 59.92 | 35994.93 | 0.45 | 0.87 | 0.29 | 2.21 | 1 | 10
4 | 60 | CONCLUIDO | 4.3507 | 22.98 | 19.14 | 17.14 | 0.28 | 67 | 125.95 | 45 | 2 | 65 | 18.95 | 15767.7 | 183.87 | 1301.85 | 121.08 | 59.92 | 30208.23 | 0.49 | 0.89 | 0.27 | 1.86 | 1 | 10
5 | 60 | CONCLUIDO | 4.4567 | 22.44 | 18.82 | 19.47 | 0.31 | 58 | 126.28 | 45 | 2.25 | 56 | 19.03 | 15808.34 | 178.25 | 1301.82 | 110.73 | 59.92 | 25078.92 | 0.54 | 0.9 | 0.26 | 1.55 | 1 | 10
6 | 60 | CONCLUIDO | 4.52 | 22.12 | 18.69 | 21.99 | 0.35 | 51 | 126.61 | 45 | 2.5 | 49 | 19.11 | 15849 | 174.21 | 1301.95 | 107.64 | 59.92 | 23571.38 | 0.56 | 0.91 | 0.21 | 1.41 | 1 | 10
7 | 60 | CONCLUIDO | 4.5615 | 21.92 | 18.61 | 24.28 | 0.38 | 46 | 126.94 | 45 | 2.75 | 44 | 19.19 | 15889.69 | 171.35 | 1301.93 | 104.55 | 59.92 | 22049.41 | 0.57 | 0.91 | 0.23 | 1.34 | 1 | 10
8 | 60 | CONCLUIDO | 4.6269 | 21.61 | 18.43 | 26.97 | 0.42 | 41 | 127.27 | 45 | 3 | 39 | 19.27 | 15930.42 | 167.38 | 1301.86 | 98.14 | 59.92 | 18869.19 | 0.61 | 0.92 | 0.23 | 1.16 | 1 | 10
9 | 60 | CONCLUIDO | 4.6752 | 21.39 | 18.31 | 29.69 | 0.45 | 37 | 127.6 | 45 | 3.25 | 35 | 19.35 | 15971.17 | 163.02 | 1301.87 | 94.52 | 59.92 | 17078.02 | 0.63 | 0.93 | 0.22 | 1.03 | 1 | 10
10 | 60 | CONCLUIDO | 4.715 | 21.21 | 18.21 | 32.13 | 0.48 | 34 | 127.93 | 45 | 3.5 | 32 | 19.43 | 16011.95 | 159.19 | 1301.83 | 90.86 | 59.92 | 15264.16 | 0.66 | 0.93 | 0.22 | 0.93 | 1 | 10
11 | 60 | CONCLUIDO | 4.7508 | 21.05 | 18.12 | 35.08 | 0.52 | 31 | 128.26 | 45 | 3.75 | 29 | 19.51 | 16052.76 | 155.89 | 1301.91 | 88.07 | 59.92 | 13883.96 | 0.68 | 0.94 | 0.22 | 0.85 | 1 | 10
12 | 60 | CONCLUIDO | 4.7771 | 20.93 | 18.06 | 37.37 | 0.55 | 29 | 128.59 | 45 | 4 | 27 | 19.59 | 16093.6 | 152.5 | 1301.84 | 85.81 | 59.92 | 12762.78 | 0.7 | 0.94 | 0.22 | 0.78 | 1 | 10
13 | 60 | CONCLUIDO | 4.7996 | 20.84 | 18.01 | 40.03 | 0.58 | 27 | 128.92 | 45 | 4.25 | 22 | 19.68 | 16134.46 | 148.18 | 1301.77 | 85.04 | 59.92 | 12387.71 | 0.7 | 0.94 | 0.2 | 0.74 | 1 | 10
14 | 60 | CONCLUIDO | 4.8108 | 20.79 | 18.02 | 43.24 | 0.62 | 25 | 129.25 | 45 | 4.5 | 14 | 19.76 | 16175.36 | 146.19 | 1301.77 | 84.36 | 59.92 | 12060.63 | 0.71 | 0.94 | 0.22 | 0.74 | 1 | 10
15 | 60 | CONCLUIDO | 4.8311 | 20.7 | 17.95 | 44.88 | 0.65 | 24 | 129.59 | 45 | 4.75 | 8 | 19.84 | 16216.29 | 144.03 | 1301.77 | 82.05 | 59.92 | 10908.01 | 0.73 | 0.95 | 0.22 | 0.68 | 1 | 10
16 | 60 | CONCLUIDO | 4.8446 | 20.64 | 17.92 | 46.75 | 0.68 | 23 | 129.92 | 45 | 5 | 4 | 19.92 | 16257.24 | 143.25 | 1301.88 | 80.91 | 59.92 | 10343.53 | 0.74 | 0.95 | 0.22 | 0.64 | 1 | 10
17 | 60 | CONCLUIDO | 4.8447 | 20.64 | 17.92 | 46.75 | 0.71 | 23 | 130.25 | 45 | 5.25 | 0 | 20 | 16298.23 | 143.58 | 1301.86 | 80.75 | 59.92 | 10265.13 | 0.74 | 0.95 | 0.23 | 0.64 | 1 | 10