## Sheet1
| Volume de calda [L] | STATUS | Capacidade operacional [ha/h] | Tempo de missao [h] | Tempo util [h] | Tempo por voo [min] | Autonomia Projetada [h] | N° Voos | MTOW [kg] | Massa Estrutura [kg] | Combustível [kg] | Abastecimentos | Massa gerador | Potência gerador [W] | Combustível consumido [L] | Calda cons [L] | Distância percorrida [km] | Distância Pulverizando [km] | RTL ACUMULADO[m] | EOC [km/km] | EOC [h/h] | Tempo de manobra [h] | Tempo rtl_rtw [h] | V pulv [m/s] | V desloc [m/s]
0 | 110 | CONCLUIDO | 2.546 | 39.28 | 25.31 | 5.64 | 0.08 | 269 | 213.37 | 56.13 | 1 | 267 | 46.25 | 26550.29 | 369.95 | 1302.44 | 323.36 | 59.92 | 130337.56 | 0.19 | 0.67 | 0.6 | 8.02 | 1 | 10
1 | 110 | CONCLUIDO | 2.9617 | 33.76 | 22.96 | 7.1 | 0.1 | 194 | 213.78 | 56.13 | 1.25 | 192 | 46.4 | 26600.32 | 334.05 | 1302.04 | 246.48 | 59.92 | 92273 | 0.24 | 0.74 | 0.47 | 5.68 | 1 | 10
2 | 110 | CONCLUIDO | 3.2535 | 30.74 | 21.71 | 8.57 | 0.12 | 152 | 214.19 | 56.13 | 1.5 | 150 | 46.56 | 26650.41 | 314.31 | 1302.19 | 204.78 | 59.92 | 71633.92 | 0.29 | 0.78 | 0.42 | 4.42 | 1 | 10
3 | 110 | CONCLUIDO | 3.4765 | 28.76 | 20.87 | 10.02 | 0.14 | 125 | 214.59 | 56.13 | 1.75 | 123 | 46.72 | 26700.55 | 300.92 | 1302.11 | 178 | 59.92 | 58380.86 | 0.34 | 0.81 | 0.36 | 3.59 | 1 | 10
4 | 110 | CONCLUIDO | 3.6493 | 27.4 | 20.31 | 11.5 | 0.17 | 106 | 215 | 56.13 | 2 | 104 | 46.87 | 26750.75 | 291.45 | 1301.99 | 159.58 | 59.92 | 49264.83 | 0.38 | 0.84 | 0.33 | 3.03 | 1 | 10
5 | 110 | CONCLUIDO | 3.7879 | 26.4 | 19.9 | 12.98 | 0.19 | 92 | 215.41 | 56.13 | 2.25 | 90 | 47.03 | 26801 | 284.38 | 1301.93 | 146.24 | 59.92 | 42664.18 | 0.41 | 0.85 | 0.31 | 2.62 | 1 | 10
6 | 110 | CONCLUIDO | 3.9082 | 25.59 | 19.55 | 14.48 | 0.21 | 81 | 215.82 | 56.13 | 2.5 | 79 | 47.19 | 26851.31 | 278.04 | 1301.92 | 134.71 | 59.92 | 36956.74 | 0.44 | 0.87 | 0.3 | 2.28 | 1 | 10
7 | 110 | CONCLUIDO | 3.9972 | 25.02 | 19.32 | 15.88 | 0.23 | 73 | 216.22 | 56.13 | 2.75 | 71 | 47.35 | 26901.66 | 273.6 | 1301.8 | 127.44 | 59.92 | 33358.74 | 0.47 | 0.88 | 0.28 | 2.05 | 1 | 10
8 | 110 | CONCLUIDO | 4.0806 | 24.51 | 19.11 | 17.37 | 0.25 | 66 | 216.63 | 56.13 | 3 | 64 | 47.51 | 26952.08 | 269.23 | 1301.93 | 120.2 | 59.92 | 29773.75 | 0.5 | 0.89 | 0.27 | 1.83 | 1 | 10
9 | 110 | CONCLUIDO | 4.1588 | 24.05 | 18.9 | 18.9 | 0.27 | 60 | 217.04 | 56.13 | 3.25 | 58 | 47.66 | 27002.55 | 265.13 | 1301.89 | 113.25 | 59.92 | 26331.75 | 0.53 | 0.9 | 0.26 | 1.62 | 1 | 10
10 | 110 | CONCLUIDO | 4.2648 | 23.45 | 18.55 | 20.62 | 0.29 | 54 | 217.45 | 56.13 | 3.5 | 52 | 47.82 | 27053.07 | 258.63 | 1301.81 | 101.65 | 59.92 | 20560.72 | 0.59 | 0.92 | 0.25 | 1.28 | 1 | 10
11 | 110 | CONCLUIDO | 4.2482 | 23.54 | 18.77 | 22.09 | 0.31 | 51 | 217.86 | 56.13 | 3.75 | 49 | 47.98 | 27103.65 | 260.77 | 1301.92 | 110.78 | 59.92 | 25139.69 | 0.54 | 0.9 | 0.21 | 1.5 | 1 | 10
12 | 110 | CONCLUIDO | 4.2767 | 23.38 | 18.74 | 23.43 | 0.33 | 48 | 218.27 | 56.13 | 4 | 46 | 48.15 | 27154.29 | 259.39 | 1301.89 | 108.78 | 59.92 | 24153.55 | 0.55 | 0.91 | 0.24 | 1.46 | 1 | 10
13 | 110 | CONCLUIDO | 4.3292 | 23.1 | 18.59 | 24.78 | 0.35 | 45 | 218.68 | 56.13 | 4.25 | 43 | 48.31 | 27204.98 | 255.86 | 1301.91 | 103.36 | 59.92 | 21457.53 | 0.58 | 0.91 | 0.24 | 1.31 | 1 | 10
14 | 110 | CONCLUIDO | 4.3723 | 22.87 | 18.48 | 26.41 | 0.36 | 42 | 219.09 | 56.13 | 4.5 | 40 | 48.47 | 27255.72 | 253.25 | 1301.9 | 100.03 | 59.92 | 19809.64 | 0.6 | 0.92 | 0.23 | 1.21 | 1 | 10
15 | 110 | CONCLUIDO | 4.4176 | 22.64 | 18.38 | 28.27 | 0.38 | 39 | 219.51 | 56.13 | 4.75 | 37 | 48.63 | 27306.53 | 250.42 | 1301.82 | 96.53 | 59.92 | 18076.5 | 0.62 | 0.92 | 0.23 | 1.1 | 1 | 10
16 | 110 | CONCLUIDO | 4.446 | 22.49 | 18.32 | 29.7 | 0.4 | 37 | 219.92 | 56.13 | 5 | 35 | 48.79 | 27357.39 | 248.07 | 1301.8 | 94.5 | 59.92 | 17070.96 | 0.63 | 0.93 | 0.22 | 1.04 | 1 | 10
17 | 110 | CONCLUIDO | 4.4785 | 22.33 | 18.24 | 31.27 | 0.42 | 35 | 220.33 | 56.13 | 5.25 | 33 | 48.95 | 27408.3 | 245.72 | 1301.83 | 91.9 | 59.92 | 15779.11 | 0.65 | 0.93 | 0.22 | 0.96 | 1 | 10
18 | 110 | CONCLUIDO | 4.5079 | 22.18 | 18.18 | 33.05 | 0.44 | 33 | 220.74 | 56.13 | 5.5 | 31 | 49.12 | 27459.27 | 243.97 | 1301.85 | 89.99 | 59.92 | 14837.29 | 0.67 | 0.93 | 0.22 | 0.9 | 1 | 10
19 | 110 | CONCLUIDO | 4.519 | 22.13 | 18.16 | 34.06 | 0.46 | 32 | 221.16 | 56.13 | 5.75 | 30 | 49.28 | 27510.3 | 242.12 | 1301.78 | 89.48 | 59.92 | 14584.29 | 0.67 | 0.94 | 0.22 | 0.89 | 1 | 10
20 | 110 | CONCLUIDO | 4.5521 | 21.97 | 18.09 | 36.18 | 0.48 | 30 | 221.57 | 56.13 | 6 | 28 | 49.45 | 27561.39 | 239.94 | 1301.86 | 86.97 | 59.92 | 13339.26 | 0.69 | 0.94 | 0.21 | 0.81 | 1 | 10
21 | 110 | CONCLUIDO | 4.5654 | 21.9 | 18.07 | 37.38 | 0.5 | 29 | 221.99 | 56.13 | 6.25 | 27 | 49.61 | 27612.53 | 238.48 | 1301.79 | 86.37 | 59.92 | 13042.62 | 0.69 | 0.94 | 0.21 | 0.79 | 1 | 10
22 | 110 | CONCLUIDO | 4.6229 | 21.63 | 17.88 | 39.73 | 0.52 | 27 | 222.4 | 56.13 | 6.5 | 25 | 49.78 | 27663.85 | 233.93 | 1301.78 | 79.77 | 59.92 | 9754.01 | 0.75 | 0.95 | 0.21 | 0.6 | 1 | 10
23 | 110 | CONCLUIDO | 4.6055 | 21.71 | 18 | 41.54 | 0.54 | 26 | 222.82 | 56.13 | 6.75 | 24 | 49.94 | 27715.11 | 234.71 | 1301.81 | 84.97 | 59.92 | 12357.82 | 0.71 | 0.94 | 0.19 | 0.73 | 1 | 10
24 | 110 | CONCLUIDO | 4.6192 | 21.65 | 17.98 | 43.15 | 0.56 | 25 | 223.23 | 56.13 | 7 | 23 | 50.11 | 27766.43 | 232.87 | 1301.86 | 83.6 | 59.92 | 11680.24 | 0.72 | 0.94 | 0.2 | 0.7 | 1 | 10
25 | 110 | CONCLUIDO | 4.6339 | 21.58 | 17.95 | 44.88 | 0.58 | 24 | 223.65 | 56.13 | 7.25 | 22 | 50.27 | 27817.81 | 231.4 | 1301.77 | 82.81 | 59.92 | 11291.25 | 0.72 | 0.95 | 0.2 | 0.68 | 1 | 10
26 | 110 | CONCLUIDO | 4.6539 | 21.49 | 17.9 | 46.71 | 0.59 | 23 | 224.07 | 56.13 | 7.5 | 21 | 50.44 | 27869.24 | 229.67 | 1301.82 | 81.02 | 59.92 | 10400.79 | 0.74 | 0.95 | 0.2 | 0.63 | 1 | 10
27 | 110 | CONCLUIDO | 4.6685 | 21.42 | 17.88 | 48.76 | 0.61 | 22 | 224.49 | 56.13 | 7.75 | 20 | 50.61 | 27920.73 | 227.05 | 1301.77 | 80.25 | 59.92 | 10020.39 | 0.75 | 0.95 | 0.2 | 0.6 | 1 | 10
28 | 110 | CONCLUIDO | 4.6632 | 21.44 | 17.9 | 48.83 | 0.63 | 22 | 224.9 | 56.13 | 8 | 20 | 50.78 | 27972.28 | 226.89 | 1301.83 | 81.17 | 59.92 | 10478.36 | 0.74 | 0.95 | 0.2 | 0.63 | 1 | 10
29 | 110 | CONCLUIDO | 4.6855 | 21.34 | 17.84 | 50.98 | 0.65 | 21 | 225.32 | 56.13 | 8.25 | 19 | 50.95 | 28023.89 | 224.71 | 1301.81 | 79.12 | 59.92 | 9459 | 0.76 | 0.95 | 0.2 | 0.57 | 1 | 10
30 | 110 | CONCLUIDO | 4.7046 | 21.26 | 17.8 | 53.4 | 0.67 | 20 | 225.74 | 56.13 | 8.5 | 18 | 51.11 | 28075.56 | 222.34 | 1301.82 | 77.62 | 59.92 | 8716.9 | 0.77 | 0.95 | 0.2 | 0.52 | 1 | 10
31 | 110 | CONCLUIDO | 4.7169 | 21.2 | 17.79 | 56.16 | 0.69 | 19 | 226.16 | 56.13 | 8.75 | 17 | 51.28 | 28127.29 | 219.84 | 1301.85 | 77.13 | 59.92 | 8473.89 | 0.78 | 0.96 | 0.2 | 0.51 | 1 | 10
32 | 110 | CONCLUIDO | 4.7263 | 21.16 | 17.74 | 56.03 | 0.71 | 19 | 226.58 | 56.13 | 9 | 17 | 51.45 | 28179.08 | 218.25 | 1301.79 | 75.63 | 59.92 | 7725.85 | 0.79 | 0.96 | 0.2 | 0.47 | 1 | 10
33 | 110 | CONCLUIDO | 4.7473 | 21.06 | 17.69 | 58.97 | 0.72 | 18 | 227 | 56.13 | 9.25 | 16 | 51.62 | 28230.92 | 215.97 | 1301.85 | 74.25 | 59.92 | 7037.8 | 0.81 | 0.96 | 0.18 | 0.41 | 1 | 10
34 | 110 | CONCLUIDO | 4.727 | 21.16 | 17.78 | 59.27 | 0.74 | 18 | 227.42 | 56.13 | 9.5 | 16 | 51.8 | 28282.83 | 215.72 | 1301.8 | 77.17 | 59.92 | 8500.24 | 0.78 | 0.96 | 0.19 | 0.51 | 1 | 10
35 | 110 | CONCLUIDO | 4.7482 | 21.06 | 17.73 | 62.58 | 0.76 | 17 | 227.84 | 56.13 | 9.75 | 15 | 51.97 | 28334.8 | 213.85 | 1301.78 | 75.32 | 59.92 | 7580.74 | 0.8 | 0.96 | 0.19 | 0.45 | 1 | 10
36 | 110 | CONCLUIDO | 4.7415 | 21.09 | 17.76 | 62.68 | 0.78 | 17 | 228.27 | 56.13 | 10 | 15 | 52.14 | 28386.82 | 212.13 | 1301.82 | 76.44 | 59.92 | 8138.62 | 0.78 | 0.96 | 0.19 | 0.48 | 1 | 10
37 | 110 | CONCLUIDO | 4.7624 | 21 | 17.71 | 66.41 | 0.8 | 16 | 228.69 | 56.13 | 10.25 | 14 | 52.31 | 28438.91 | 210.93 | 1301.77 | 74.73 | 59.92 | 7290.39 | 0.8 | 0.96 | 0.19 | 0.43 | 1 | 10
38 | 110 | CONCLUIDO | 4.7618 | 21 | 17.71 | 66.42 | 0.81 | 16 | 229.11 | 56.13 | 10.5 | 14 | 52.48 | 28491.06 | 207.68 | 1301.82 | 74.75 | 59.92 | 7299.03 | 0.8 | 0.96 | 0.19 | 0.43 | 1 | 10
39 | 110 | CONCLUIDO | 4.7792 | 20.92 | 17.68 | 70.71 | 0.83 | 15 | 229.53 | 56.13 | 10.75 | 13 | 52.66 | 28543.27 | 206.96 | 1301.8 | 73.65 | 59.92 | 6755.5 | 0.81 | 0.96 | 0.19 | 0.4 | 1 | 10
40 | 110 | CONCLUIDO | 4.7815 | 20.91 | 17.67 | 70.67 | 0.85 | 15 | 229.96 | 56.13 | 11 | 12 | 52.83 | 28595.54 | 204.85 | 1301.84 | 73.24 | 59.92 | 6550.68 | 0.82 | 0.96 | 0.19 | 0.39 | 1 | 10
41 | 110 | CONCLUIDO | 4.8101 | 20.79 | 17.59 | 75.37 | 0.87 | 14 | 230.38 | 56.13 | 11.25 | 10 | 53 | 28647.87 | 201.78 | 1301.81 | 70.34 | 59.92 | 5103.78 | 0.85 | 0.97 | 0.19 | 0.31 | 1 | 10
42 | 110 | CONCLUIDO | 4.8008 | 20.83 | 17.63 | 75.54 | 0.89 | 14 | 230.81 | 56.13 | 11.5 | 7 | 53.18 | 28700.26 | 201.25 | 1301.77 | 71.96 | 59.92 | 5917.06 | 0.83 | 0.96 | 0.18 | 0.35 | 1 | 10
43 | 110 | CONCLUIDO | 4.7855 | 20.9 | 17.69 | 75.83 | 0.9 | 14 | 231.23 | 56.13 | 11.75 | 6 | 53.36 | 28752.71 | 201.9 | 1301.79 | 74.05 | 59.92 | 6962.26 | 0.81 | 0.96 | 0.19 | 0.42 | 1 | 10
44 | 110 | CONCLUIDO | 4.7795 | 20.92 | 17.72 | 75.94 | 0.92 | 14 | 231.66 | 56.13 | 12 | 5 | 53.53 | 28805.23 | 199.86 | 1301.82 | 74.87 | 59.92 | 7371.35 | 0.8 | 0.96 | 0.2 | 0.44 | 1 | 10
45 | 110 | CONCLUIDO | 4.8079 | 20.8 | 17.64 | 81.4 | 0.94 | 13 | 232.08 | 56.13 | 12.25 | 4 | 53.71 | 28857.81 | 197.65 | 1301.77 | 72.1 | 59.92 | 5989.25 | 0.83 | 0.96 | 0.19 | 0.36 | 1 | 10
46 | 110 | CONCLUIDO | 4.8087 | 20.8 | 17.63 | 81.39 | 0.96 | 13 | 232.51 | 56.13 | 12.5 | 4 | 53.88 | 28910.45 | 198.02 | 1301.78 | 72.05 | 59.92 | 5964.26 | 0.83 | 0.96 | 0.19 | 0.36 | 1 | 10
47 | 110 | CONCLUIDO | 4.8007 | 20.83 | 17.67 | 81.55 | 0.97 | 13 | 232.94 | 56.13 | 12.75 | 1 | 54.06 | 28963.15 | 199.08 | 1301.87 | 73.13 | 59.92 | 6503.76 | 0.82 | 0.96 | 0.2 | 0.39 | 1 | 10
48 | 110 | CONCLUIDO | 4.8006 | 20.83 | 17.67 | 81.55 | 0.99 | 13 | 233.37 | 56.13 | 13 | 0 | 54.24 | 29015.91 | 199.53 | 1301.82 | 73.07 | 59.92 | 6476.92 | 0.82 | 0.96 | 0.2 | 0.39 | 1 | 10