## Sheet1
| Volume de calda [L] | STATUS | Capacidade operacional [ha/h] | Tempo de missao [h] | Tempo util [h] | Tempo por voo [min] | Autonomia Projetada [h] | N° Voos | MTOW [kg] | Massa Estrutura [kg] | Combustível [kg] | Abastecimentos | Massa gerador | Potência gerador [W] | Combustível consumido [L] | Calda cons [L] | Distância percorrida [km] | Distância Pulverizando [km] | RTL ACUMULADO[m] | EOC [km/km] | EOC [h/h] | Tempo de manobra [h] | Tempo rtl_rtw [h] | V pulv [m/s] | V desloc [m/s]
0 | 120 | CONCLUIDO | 2.3753 | 42.1 | 26.04 | 5.33 | 0.08 | 293 | 232.68 | 57.72 | 1 | 291 | 53.95 | 28931.02 | 402.89 | 1302.32 | 347.82 | 59.92 | 142452.35 | 0.17 | 0.65 | 0.63 | 8.76 | 1 | 10
1 | 120 | CONCLUIDO | 2.7985 | 35.73 | 23.46 | 6.7 | 0.1 | 210 | 233.1 | 57.72 | 1.25 | 208 | 54.13 | 28983.75 | 361.46 | 1302.22 | 262.45 | 59.92 | 100180.55 | 0.23 | 0.72 | 0.5 | 6.17 | 1 | 10
2 | 120 | CONCLUIDO | 3.104 | 32.22 | 22.04 | 8.06 | 0.11 | 164 | 233.53 | 57.72 | 1.5 | 162 | 54.31 | 29036.54 | 338.18 | 1302.18 | 216.2 | 59.92 | 77283.31 | 0.28 | 0.77 | 0.41 | 4.75 | 1 | 10
3 | 120 | CONCLUIDO | 3.338 | 29.96 | 21.14 | 9.47 | 0.13 | 134 | 233.96 | 57.72 | 1.75 | 132 | 54.49 | 29089.39 | 323.23 | 1302.19 | 186.84 | 59.92 | 62757 | 0.32 | 0.8 | 0.38 | 3.86 | 1 | 10
4 | 120 | CONCLUIDO | 3.5155 | 28.45 | 20.54 | 10.81 | 0.15 | 114 | 234.39 | 57.72 | 2 | 112 | 54.67 | 29142.31 | 312.83 | 1302.01 | 167.19 | 59.92 | 53027.52 | 0.36 | 0.83 | 0.35 | 3.26 | 1 | 10
5 | 120 | CONCLUIDO | 3.6639 | 27.29 | 20.07 | 12.17 | 0.17 | 99 | 234.82 | 57.72 | 2.25 | 97 | 54.85 | 29195.29 | 304.48 | 1301.88 | 151.77 | 59.92 | 45393.55 | 0.39 | 0.85 | 0.32 | 2.8 | 1 | 10
6 | 120 | CONCLUIDO | 3.7863 | 26.41 | 19.74 | 13.61 | 0.19 | 87 | 235.25 | 57.72 | 2.5 | 85 | 55.03 | 29248.33 | 298.31 | 1301.93 | 140.97 | 59.92 | 40052.67 | 0.43 | 0.86 | 0.3 | 2.46 | 1 | 10
7 | 120 | CONCLUIDO | 3.8874 | 25.72 | 19.46 | 14.97 | 0.21 | 78 | 235.68 | 57.72 | 2.75 | 76 | 55.21 | 29301.44 | 292.88 | 1301.85 | 131.66 | 59.92 | 35446.71 | 0.46 | 0.87 | 0.29 | 2.18 | 1 | 10
8 | 120 | CONCLUIDO | 3.9793 | 25.13 | 19.23 | 16.48 | 0.23 | 70 | 236.11 | 57.72 | 3 | 68 | 55.39 | 29354.61 | 288.27 | 1301.85 | 124.1 | 59.92 | 31702.52 | 0.48 | 0.88 | 0.28 | 1.95 | 1 | 10
9 | 120 | CONCLUIDO | 4.0535 | 24.67 | 19.05 | 17.86 | 0.24 | 64 | 236.54 | 57.72 | 3.25 | 62 | 55.57 | 29407.85 | 284.56 | 1301.91 | 118.1 | 59.92 | 28735.34 | 0.51 | 0.89 | 0.27 | 1.77 | 1 | 10
10 | 120 | CONCLUIDO | 4.1212 | 24.26 | 18.87 | 19.19 | 0.26 | 59 | 236.98 | 57.72 | 3.5 | 57 | 55.75 | 29461.15 | 280.63 | 1301.89 | 112.05 | 59.92 | 25736.33 | 0.53 | 0.9 | 0.26 | 1.59 | 1 | 10
11 | 120 | CONCLUIDO | 4.2177 | 23.71 | 18.54 | 20.6 | 0.28 | 54 | 237.41 | 57.72 | 3.75 | 52 | 55.93 | 29514.51 | 274.67 | 1301.92 | 101.01 | 59.92 | 20241.96 | 0.59 | 0.92 | 0.25 | 1.26 | 1 | 10
12 | 120 | CONCLUIDO | 4.1927 | 23.85 | 18.82 | 22.14 | 0.3 | 51 | 237.84 | 57.72 | 4 | 49 | 56.12 | 29567.95 | 277.93 | 1301.89 | 112.42 | 59.92 | 25961.19 | 0.53 | 0.9 | 0.21 | 1.54 | 1 | 10
13 | 120 | CONCLUIDO | 4.2317 | 23.63 | 18.74 | 23.42 | 0.32 | 48 | 238.28 | 57.72 | 4.25 | 46 | 56.3 | 29621.44 | 275.77 | 1301.86 | 108.69 | 59.92 | 24112.15 | 0.55 | 0.91 | 0.24 | 1.46 | 1 | 10
14 | 120 | CONCLUIDO | 4.2814 | 23.36 | 18.6 | 24.8 | 0.34 | 45 | 238.71 | 57.72 | 4.5 | 43 | 56.49 | 29675.01 | 272.46 | 1301.92 | 103.78 | 59.92 | 21672.28 | 0.58 | 0.91 | 0.24 | 1.32 | 1 | 10
15 | 120 | CONCLUIDO | 4.3303 | 23.09 | 18.47 | 26.39 | 0.35 | 42 | 239.14 | 57.72 | 4.75 | 40 | 56.67 | 29728.63 | 269.58 | 1301.88 | 99.55 | 59.92 | 19569.92 | 0.6 | 0.92 | 0.23 | 1.19 | 1 | 10
16 | 120 | CONCLUIDO | 4.3604 | 22.93 | 18.4 | 27.6 | 0.37 | 40 | 239.58 | 57.72 | 5 | 38 | 56.86 | 29782.33 | 267.29 | 1301.9 | 97.38 | 59.92 | 18495.28 | 0.62 | 0.92 | 0.23 | 1.12 | 1 | 10
17 | 120 | CONCLUIDO | 4.3869 | 22.8 | 18.36 | 28.98 | 0.39 | 38 | 240.02 | 57.72 | 5.25 | 36 | 57.04 | 29836.09 | 265.6 | 1301.81 | 95.79 | 59.92 | 17710.37 | 0.63 | 0.93 | 0.23 | 1.08 | 1 | 10
18 | 120 | CONCLUIDO | 4.4182 | 22.63 | 18.29 | 30.48 | 0.41 | 36 | 240.45 | 57.72 | 5.5 | 34 | 57.23 | 29890.04 | 263.31 | 1301.81 | 93.41 | 59.92 | 16531.34 | 0.64 | 0.93 | 0.22 | 1.01 | 1 | 10
19 | 120 | CONCLUIDO | 4.4516 | 22.46 | 18.21 | 32.13 | 0.42 | 34 | 240.89 | 57.72 | 5.75 | 32 | 57.42 | 29943.94 | 261.06 | 1301.79 | 90.96 | 59.92 | 15312.53 | 0.66 | 0.93 | 0.22 | 0.93 | 1 | 10
20 | 120 | CONCLUIDO | 4.4808 | 22.32 | 18.15 | 34.03 | 0.44 | 32 | 241.33 | 57.72 | 6 | 30 | 57.6 | 29997.9 | 259.14 | 1301.79 | 89.07 | 59.92 | 14379.57 | 0.67 | 0.94 | 0.22 | 0.87 | 1 | 10
21 | 120 | CONCLUIDO | 4.493 | 22.26 | 18.14 | 35.1 | 0.46 | 31 | 241.77 | 57.72 | 6.25 | 29 | 57.79 | 30051.93 | 257.92 | 1301.87 | 88.52 | 59.92 | 14110.99 | 0.68 | 0.94 | 0.21 | 0.86 | 1 | 10
22 | 120 | CONCLUIDO | 4.5135 | 22.16 | 18.08 | 36.16 | 0.48 | 30 | 242.2 | 57.72 | 6.5 | 28 | 57.98 | 30106.03 | 255.46 | 1301.83 | 86.71 | 59.92 | 13207.97 | 0.69 | 0.94 | 0.21 | 0.8 | 1 | 10
23 | 120 | CONCLUIDO | 4.5438 | 22.01 | 18.02 | 38.62 | 0.49 | 28 | 242.64 | 57.72 | 6.75 | 26 | 58.17 | 30160.2 | 253.82 | 1301.84 | 84.75 | 59.92 | 12240.05 | 0.71 | 0.94 | 0.21 | 0.75 | 1 | 10
24 | 120 | CONCLUIDO | 4.5851 | 21.81 | 17.87 | 39.71 | 0.51 | 27 | 243.08 | 57.72 | 7 | 25 | 58.36 | 30214.44 | 250.2 | 1301.83 | 79.7 | 59.92 | 9717.56 | 0.75 | 0.95 | 0.2 | 0.59 | 1 | 10
25 | 120 | CONCLUIDO | 4.5593 | 21.93 | 18.04 | 41.63 | 0.53 | 26 | 243.52 | 57.72 | 7.25 | 24 | 58.55 | 30268.74 | 251.86 | 1301.78 | 86.22 | 59.92 | 12986.88 | 0.69 | 0.94 | 0.19 | 0.76 | 1 | 10
26 | 120 | CONCLUIDO | 4.5813 | 21.83 | 17.98 | 43.15 | 0.55 | 25 | 243.96 | 57.72 | 7.5 | 23 | 58.74 | 30323.11 | 249.46 | 1301.78 | 83.64 | 59.92 | 11700.5 | 0.72 | 0.94 | 0.2 | 0.7 | 1 | 10
27 | 120 | CONCLUIDO | 4.5962 | 21.76 | 17.95 | 44.89 | 0.56 | 24 | 244.41 | 57.72 | 7.75 | 22 | 58.93 | 30377.55 | 248.1 | 1301.79 | 82.78 | 59.92 | 11275.55 | 0.72 | 0.95 | 0.2 | 0.68 | 1 | 10
28 | 120 | CONCLUIDO | 4.5972 | 21.75 | 17.95 | 44.88 | 0.58 | 24 | 244.85 | 57.72 | 8 | 22 | 59.12 | 30432.06 | 246.73 | 1301.77 | 82.56 | 59.92 | 11164.38 | 0.73 | 0.95 | 0.2 | 0.67 | 1 | 10
29 | 120 | CONCLUIDO | 4.6127 | 21.68 | 17.92 | 46.76 | 0.6 | 23 | 245.29 | 57.72 | 8.25 | 21 | 59.32 | 30486.64 | 245.43 | 1301.8 | 81.83 | 59.92 | 10803.87 | 0.73 | 0.95 | 0.2 | 0.65 | 1 | 10
30 | 120 | CONCLUIDO | 4.6328 | 21.58 | 17.87 | 48.75 | 0.62 | 22 | 245.73 | 57.72 | 8.5 | 20 | 59.51 | 30541.29 | 243.8 | 1301.9 | 80.06 | 59.92 | 9922.81 | 0.75 | 0.95 | 0.2 | 0.6 | 1 | 10
31 | 120 | CONCLUIDO | 4.6471 | 21.52 | 17.85 | 51.01 | 0.63 | 21 | 246.18 | 57.72 | 8.75 | 19 | 59.7 | 30596.01 | 242.29 | 1301.81 | 79.47 | 59.92 | 9635.3 | 0.75 | 0.95 | 0.2 | 0.58 | 1 | 10
32 | 120 | CONCLUIDO | 4.6494 | 21.51 | 17.84 | 50.98 | 0.65 | 21 | 246.62 | 57.72 | 9 | 19 | 59.9 | 30650.8 | 241.06 | 1301.81 | 78.98 | 59.92 | 9391.55 | 0.76 | 0.95 | 0.2 | 0.57 | 1 | 10
33 | 120 | CONCLUIDO | 4.6659 | 21.43 | 17.81 | 53.44 | 0.67 | 20 | 247.07 | 57.72 | 9.25 | 18 | 60.09 | 30705.66 | 237.91 | 1301.79 | 78.08 | 59.92 | 8947.03 | 0.77 | 0.95 | 0.2 | 0.54 | 1 | 10
34 | 120 | CONCLUIDO | 4.6849 | 21.34 | 17.77 | 56.12 | 0.68 | 19 | 247.51 | 57.72 | 9.5 | 17 | 60.29 | 30760.6 | 236.94 | 1301.77 | 76.65 | 59.92 | 8233.59 | 0.78 | 0.96 | 0.19 | 0.49 | 1 | 10
35 | 120 | CONCLUIDO | 4.6926 | 21.31 | 17.74 | 56.01 | 0.7 | 19 | 247.96 | 57.72 | 9.75 | 17 | 60.48 | 30815.6 | 234.92 | 1301.78 | 75.25 | 59.92 | 7533.25 | 0.8 | 0.96 | 0.2 | 0.46 | 1 | 10
36 | 120 | CONCLUIDO | 4.7098 | 21.23 | 17.7 | 59.01 | 0.72 | 18 | 248.4 | 57.72 | 10 | 16 | 60.68 | 30870.67 | 233.24 | 1301.78 | 74.63 | 59.92 | 7230.66 | 0.8 | 0.96 | 0.18 | 0.43 | 1 | 10
37 | 120 | CONCLUIDO | 4.6917 | 21.31 | 17.79 | 59.29 | 0.73 | 18 | 248.85 | 57.72 | 10.25 | 16 | 60.88 | 30925.82 | 233.03 | 1301.81 | 77.24 | 59.92 | 8535.26 | 0.78 | 0.96 | 0.19 | 0.51 | 1 | 10
38 | 120 | CONCLUIDO | 4.7137 | 21.21 | 17.73 | 62.58 | 0.75 | 17 | 249.3 | 57.72 | 10.5 | 15 | 61.07 | 30981.04 | 231.3 | 1301.78 | 75.52 | 59.92 | 7678.15 | 0.79 | 0.96 | 0.19 | 0.45 | 1 | 10
39 | 120 | CONCLUIDO | 4.7098 | 21.23 | 17.75 | 62.64 | 0.77 | 17 | 249.75 | 57.72 | 10.75 | 15 | 61.27 | 31036.33 | 230.5 | 1301.79 | 76.14 | 59.92 | 7989.78 | 0.79 | 0.96 | 0.19 | 0.47 | 1 | 10
40 | 120 | CONCLUIDO | 4.7285 | 21.15 | 17.71 | 66.41 | 0.78 | 16 | 250.2 | 57.72 | 11 | 14 | 61.47 | 31091.69 | 228.57 | 1301.83 | 74.79 | 59.92 | 7319.28 | 0.8 | 0.96 | 0.19 | 0.43 | 1 | 10
41 | 120 | CONCLUIDO | 4.7293 | 21.14 | 17.71 | 66.4 | 0.8 | 16 | 250.65 | 57.72 | 11.25 | 14 | 61.67 | 31147.12 | 226.4 | 1301.81 | 74.58 | 59.92 | 7213.83 | 0.8 | 0.96 | 0.19 | 0.43 | 1 | 10
42 | 120 | CONCLUIDO | 4.752 | 21.04 | 17.65 | 70.61 | 0.81 | 15 | 251.1 | 57.72 | 11.5 | 13 | 61.87 | 31202.63 | 223.55 | 1301.77 | 72.8 | 59.92 | 6331.99 | 0.82 | 0.96 | 0.19 | 0.37 | 1 | 10
43 | 120 | CONCLUIDO | 4.7466 | 21.07 | 17.68 | 70.7 | 0.83 | 15 | 251.55 | 57.72 | 11.75 | 13 | 62.07 | 31258.21 | 224.31 | 1301.85 | 73.49 | 59.92 | 6674.19 | 0.82 | 0.96 | 0.19 | 0.4 | 1 | 10
44 | 120 | CONCLUIDO | 4.7458 | 21.07 | 17.68 | 70.72 | 0.85 | 15 | 252 | 57.72 | 12 | 13 | 62.27 | 31313.87 | 222.02 | 1301.85 | 73.69 | 59.92 | 6773.53 | 0.81 | 0.96 | 0.19 | 0.4 | 1 | 10
45 | 120 | CONCLUIDO | 4.7804 | 20.92 | 17.57 | 75.31 | 0.86 | 14 | 252.45 | 57.72 | 12.25 | 12 | 62.48 | 31369.6 | 219.45 | 1301.79 | 69.99 | 59.92 | 4929.88 | 0.86 | 0.97 | 0.19 | 0.3 | 1 | 10
46 | 120 | CONCLUIDO | 4.7643 | 20.99 | 17.64 | 75.61 | 0.88 | 14 | 252.9 | 57.72 | 12.5 | 12 | 62.68 | 31425.4 | 218.94 | 1301.79 | 72.86 | 59.92 | 6364.44 | 0.82 | 0.96 | 0.18 | 0.37 | 1 | 10
47 | 120 | CONCLUIDO | 4.7609 | 21 | 17.66 | 75.68 | 0.9 | 14 | 253.35 | 57.72 | 12.75 | 11 | 62.88 | 31481.28 | 216.65 | 1301.77 | 73.04 | 59.92 | 6455.19 | 0.82 | 0.96 | 0.19 | 0.38 | 1 | 10
48 | 120 | CONCLUIDO | 4.7801 | 20.92 | 17.62 | 81.32 | 0.91 | 13 | 253.81 | 57.72 | 13 | 11 | 63.08 | 31537.23 | 215.18 | 1301.79 | 71.79 | 59.92 | 5833.74 | 0.83 | 0.96 | 0.18 | 0.34 | 1 | 10
49 | 120 | CONCLUIDO | 4.7756 | 20.94 | 17.64 | 81.41 | 0.93 | 13 | 254.26 | 57.72 | 13.25 | 8 | 63.29 | 31593.26 | 215.68 | 1301.87 | 72.25 | 59.92 | 6066.44 | 0.83 | 0.96 | 0.19 | 0.36 | 1 | 10
50 | 120 | CONCLUIDO | 4.776 | 20.94 | 17.64 | 81.4 | 0.94 | 13 | 254.72 | 57.72 | 13.5 | 7 | 63.49 | 31649.36 | 215.22 | 1301.85 | 72.21 | 59.92 | 6045.47 | 0.83 | 0.96 | 0.19 | 0.36 | 1 | 10
51 | 120 | CONCLUIDO | 4.7809 | 20.92 | 17.62 | 81.3 | 0.96 | 13 | 255.17 | 57.72 | 13.75 | 5 | 63.7 | 31705.54 | 212.1 | 1301.77 | 71.37 | 59.92 | 5623.79 | 0.84 | 0.96 | 0.19 | 0.34 | 1 | 10
52 | 120 | CONCLUIDO | 4.7778 | 20.93 | 17.63 | 81.36 | 0.97 | 13 | 255.63 | 57.72 | 14 | 5 | 63.91 | 31761.8 | 211.29 | 1301.78 | 71.84 | 59.92 | 5858.14 | 0.83 | 0.96 | 0.19 | 0.35 | 1 | 10
53 | 120 | CONCLUIDO | 4.7968 | 20.85 | 17.59 | 87.96 | 0.99 | 12 | 256.09 | 57.72 | 14.25 | 2 | 64.11 | 31818.13 | 210.91 | 1301.77 | 70.53 | 59.92 | 5210.41 | 0.85 | 0.97 | 0.19 | 0.32 | 1 | 10
54 | 120 | CONCLUIDO | 4.7954 | 20.85 | 17.6 | 87.99 | 1.01 | 12 | 256.54 | 57.72 | 14.5 | 1 | 64.32 | 31874.54 | 211.2 | 1301.77 | 70.66 | 59.92 | 5277.33 | 0.85 | 0.97 | 0.2 | 0.32 | 1 | 10
55 | 120 | CONCLUIDO | 4.7953 | 20.85 | 17.6 | 87.99 | 1.02 | 12 | 257 | 57.72 | 14.75 | 1 | 64.53 | 31931.15 | 211.53 | 1301.77 | 70.7 | 59.92 | 5294.8 | 0.85 | 0.97 | 0.2 | 0.32 | 1 | 10
56 | 120 | CONCLUIDO | 4.7946 | 20.86 | 17.6 | 88.01 | 1.04 | 12 | 257.46 | 57.72 | 15 | 1 | 64.74 | 31987.71 | 211.95 | 1301.81 | 70.8 | 59.92 | 5347.03 | 0.85 | 0.97 | 0.19 | 0.32 | 1 | 10
57 | 120 | CONCLUIDO | 4.7944 | 20.86 | 17.6 | 88.01 | 1.05 | 12 | 257.92 | 57.72 | 15.25 | 0 | 64.95 | 32044.35 | 212.29 | 1301.83 | 70.79 | 59.92 | 5342.32 | 0.85 | 0.97 | 0.2 | 0.33 | 1 | 10