## Sheet1
| Volume de calda [L] | STATUS | Capacidade operacional [ha/h] | Tempo de missao [h] | Tempo util [h] | Tempo por voo [min] | Autonomia Projetada [h] | N° Voos | MTOW [kg] | Massa Estrutura [kg] | Combustível [kg] | Abastecimentos | Massa gerador | Potência gerador [W] | Combustível consumido [L] | Calda cons [L] | Distância percorrida [km] | Distância Pulverizando [km] | RTL ACUMULADO[m] | EOC [km/km] | EOC [h/h] | Tempo de manobra [h] | Tempo rtl_rtw [h] | V pulv [m/s] | V desloc [m/s]
0 | 125 | CONCLUIDO | 2.2894 | 43.68 | 26.47 | 5.19 | 0.07 | 306 | 242.64 | 58.47 | 1 | 304 | 58.17 | 30160.1 | 420.84 | 1302.42 | 361.69 | 59.92 | 149319.21 | 0.17 | 0.64 | 0.65 | 9.19 | 1 | 10
1 | 125 | CONCLUIDO | 2.7204 | 36.76 | 23.71 | 6.53 | 0.09 | 218 | 243.08 | 58.47 | 1.25 | 216 | 58.36 | 30214.33 | 375.43 | 1302.18 | 270.83 | 59.92 | 104329.83 | 0.22 | 0.72 | 0.51 | 6.42 | 1 | 10
2 | 125 | CONCLUIDO | 3.0295 | 33.01 | 22.22 | 7.84 | 0.11 | 170 | 243.52 | 58.47 | 1.5 | 168 | 58.55 | 30268.64 | 350.7 | 1302.18 | 221.82 | 59.92 | 80065.07 | 0.27 | 0.76 | 0.44 | 4.94 | 1 | 10
3 | 125 | CONCLUIDO | 3.265 | 30.63 | 21.31 | 9.2 | 0.13 | 139 | 243.96 | 58.47 | 1.75 | 137 | 58.74 | 30323.01 | 334.96 | 1302.05 | 192.37 | 59.92 | 65494.06 | 0.31 | 0.8 | 0.38 | 4.03 | 1 | 10
4 | 125 | CONCLUIDO | 3.4484 | 29 | 20.67 | 10.51 | 0.15 | 118 | 244.41 | 58.47 | 2 | 116 | 58.93 | 30377.45 | 323.83 | 1301.94 | 171.26 | 59.92 | 55044.57 | 0.35 | 0.82 | 0.35 | 3.39 | 1 | 10
5 | 125 | CONCLUIDO | 3.6062 | 27.73 | 20.16 | 11.86 | 0.16 | 102 | 244.85 | 58.47 | 2.25 | 100 | 59.12 | 30431.96 | 314.59 | 1301.88 | 154.53 | 59.92 | 46761.65 | 0.39 | 0.84 | 0.32 | 2.88 | 1 | 10
6 | 125 | CONCLUIDO | 3.7259 | 26.84 | 19.83 | 13.22 | 0.18 | 90 | 245.29 | 58.47 | 2.5 | 88 | 59.32 | 30486.54 | 308.52 | 1301.99 | 143.9 | 59.92 | 41502.62 | 0.42 | 0.86 | 0.31 | 2.55 | 1 | 10
7 | 125 | CONCLUIDO | 3.8385 | 26.05 | 19.52 | 14.64 | 0.2 | 80 | 245.73 | 58.47 | 2.75 | 78 | 59.51 | 30541.19 | 302.5 | 1302.02 | 133.41 | 59.92 | 36308.05 | 0.45 | 0.87 | 0.29 | 2.24 | 1 | 10
8 | 125 | CONCLUIDO | 3.9177 | 25.52 | 19.32 | 15.88 | 0.22 | 73 | 246.18 | 58.47 | 3 | 71 | 59.7 | 30595.91 | 298.56 | 1301.89 | 127.25 | 59.92 | 33266.5 | 0.47 | 0.88 | 0.28 | 2.04 | 1 | 10
9 | 125 | CONCLUIDO | 4.0039 | 24.98 | 19.1 | 17.37 | 0.23 | 66 | 246.62 | 58.47 | 3.25 | 64 | 59.9 | 30650.7 | 294.14 | 1301.94 | 119.99 | 59.92 | 29670.02 | 0.5 | 0.89 | 0.27 | 1.82 | 1 | 10
10 | 125 | CONCLUIDO | 4.0685 | 24.58 | 18.94 | 18.63 | 0.25 | 61 | 247.07 | 58.47 | 3.5 | 59 | 60.09 | 30705.56 | 290.52 | 1301.93 | 114.64 | 59.92 | 27019.23 | 0.52 | 0.9 | 0.26 | 1.66 | 1 | 10
11 | 125 | CONCLUIDO | 4.1441 | 24.13 | 18.73 | 20.07 | 0.27 | 56 | 247.51 | 58.47 | 3.75 | 54 | 60.29 | 30760.49 | 286.15 | 1301.92 | 107.44 | 59.92 | 23445.71 | 0.56 | 0.91 | 0.26 | 1.45 | 1 | 10
12 | 125 | CONCLUIDO | 4.2045 | 23.78 | 18.57 | 21.43 | 0.29 | 52 | 247.96 | 58.47 | 4 | 50 | 60.48 | 30815.5 | 282.36 | 1301.79 | 102.96 | 59.92 | 21227.3 | 0.58 | 0.91 | 0.23 | 1.29 | 1 | 10
13 | 125 | CONCLUIDO | 4.1549 | 24.07 | 18.95 | 22.74 | 0.3 | 50 | 248.4 | 58.47 | 4.25 | 48 | 60.68 | 30870.57 | 287.97 | 1301.97 | 116.53 | 59.92 | 28021.63 | 0.51 | 0.9 | 0.23 | 1.67 | 1 | 10
14 | 125 | CONCLUIDO | 4.2479 | 23.54 | 18.61 | 24.28 | 0.32 | 46 | 248.85 | 58.47 | 4.5 | 44 | 60.88 | 30925.72 | 281.2 | 1301.84 | 104.3 | 59.92 | 21927.24 | 0.57 | 0.91 | 0.24 | 1.33 | 1 | 10
15 | 125 | CONCLUIDO | 4.2773 | 23.38 | 18.54 | 25.29 | 0.34 | 44 | 249.3 | 58.47 | 4.75 | 42 | 61.07 | 30980.93 | 279.43 | 1301.91 | 102.01 | 59.92 | 20791.68 | 0.59 | 0.92 | 0.24 | 1.27 | 1 | 10
16 | 125 | CONCLUIDO | 4.3246 | 23.12 | 18.43 | 26.97 | 0.36 | 41 | 249.75 | 58.47 | 5 | 39 | 61.27 | 31036.22 | 276.69 | 1301.84 | 98.27 | 59.92 | 18933.13 | 0.61 | 0.92 | 0.23 | 1.15 | 1 | 10
17 | 125 | CONCLUIDO | 4.3524 | 22.98 | 18.38 | 28.27 | 0.37 | 39 | 250.2 | 58.47 | 5.25 | 37 | 61.47 | 31091.59 | 274.78 | 1301.83 | 96.56 | 59.92 | 18089.09 | 0.62 | 0.92 | 0.23 | 1.1 | 1 | 10
18 | 125 | CONCLUIDO | 4.3821 | 22.82 | 18.32 | 29.7 | 0.39 | 37 | 250.64 | 58.47 | 5.5 | 35 | 61.67 | 31147.02 | 272.64 | 1301.78 | 94.47 | 59.92 | 17052.91 | 0.63 | 0.93 | 0.23 | 1.04 | 1 | 10
19 | 125 | CONCLUIDO | 4.4144 | 22.65 | 18.24 | 31.27 | 0.41 | 35 | 251.09 | 58.47 | 5.75 | 33 | 61.87 | 31202.53 | 270.41 | 1301.8 | 92.05 | 59.92 | 15855.64 | 0.65 | 0.93 | 0.22 | 0.97 | 1 | 10
20 | 125 | CONCLUIDO | 4.4288 | 22.58 | 18.22 | 32.15 | 0.42 | 34 | 251.55 | 58.47 | 6 | 32 | 62.07 | 31258.11 | 269.03 | 1301.8 | 91.22 | 59.92 | 15443.53 | 0.66 | 0.93 | 0.22 | 0.94 | 1 | 10
21 | 125 | CONCLUIDO | 4.4606 | 22.42 | 18.15 | 34.03 | 0.44 | 32 | 252 | 58.47 | 6.25 | 30 | 62.27 | 31313.77 | 267.29 | 1301.85 | 89.03 | 59.92 | 14358.14 | 0.67 | 0.94 | 0.21 | 0.87 | 1 | 10
22 | 125 | CONCLUIDO | 4.4744 | 22.35 | 18.13 | 35.09 | 0.46 | 31 | 252.45 | 58.47 | 6.5 | 29 | 62.47 | 31369.49 | 265.75 | 1301.86 | 88.28 | 59.92 | 13990.67 | 0.68 | 0.94 | 0.22 | 0.85 | 1 | 10
23 | 125 | CONCLUIDO | 4.5091 | 22.18 | 18.05 | 37.35 | 0.47 | 29 | 252.9 | 58.47 | 6.75 | 27 | 62.68 | 31425.3 | 263.1 | 1301.81 | 85.69 | 59.92 | 12706.86 | 0.7 | 0.94 | 0.21 | 0.77 | 1 | 10
24 | 125 | CONCLUIDO | 4.5267 | 22.09 | 18.01 | 38.6 | 0.49 | 28 | 253.35 | 58.47 | 7 | 26 | 62.88 | 31481.17 | 262 | 1301.82 | 84.31 | 59.92 | 12021.03 | 0.71 | 0.94 | 0.21 | 0.73 | 1 | 10
25 | 125 | CONCLUIDO | 4.5637 | 21.91 | 17.88 | 39.73 | 0.51 | 27 | 253.81 | 58.47 | 7.25 | 25 | 63.08 | 31537.13 | 258.62 | 1301.84 | 79.99 | 59.92 | 9865.71 | 0.75 | 0.95 | 0.2 | 0.6 | 1 | 10
26 | 125 | CONCLUIDO | 4.5371 | 22.04 | 18.06 | 41.67 | 0.52 | 26 | 254.26 | 58.47 | 7.5 | 24 | 63.29 | 31593.16 | 260.45 | 1301.89 | 86.73 | 59.92 | 13240.53 | 0.69 | 0.94 | 0.19 | 0.78 | 1 | 10
27 | 125 | CONCLUIDO | 4.5627 | 21.92 | 17.98 | 43.15 | 0.54 | 25 | 254.72 | 58.47 | 7.75 | 23 | 63.49 | 31649.26 | 257.84 | 1301.86 | 83.54 | 59.92 | 11650.3 | 0.72 | 0.94 | 0.2 | 0.7 | 1 | 10
28 | 125 | CONCLUIDO | 4.5782 | 21.84 | 17.95 | 44.88 | 0.56 | 24 | 255.17 | 58.47 | 8 | 22 | 63.7 | 31705.44 | 256.56 | 1301.84 | 82.72 | 59.92 | 11243.02 | 0.72 | 0.95 | 0.2 | 0.67 | 1 | 10
29 | 125 | CONCLUIDO | 4.5773 | 21.85 | 17.96 | 44.89 | 0.57 | 24 | 255.63 | 58.47 | 8.25 | 22 | 63.91 | 31761.69 | 255.13 | 1301.81 | 82.77 | 59.92 | 11270.19 | 0.72 | 0.95 | 0.2 | 0.68 | 1 | 10
30 | 125 | CONCLUIDO | 4.5974 | 21.75 | 17.91 | 46.72 | 0.59 | 23 | 256.09 | 58.47 | 8.5 | 21 | 64.11 | 31818.02 | 254.03 | 1301.81 | 81.15 | 59.92 | 10466.18 | 0.74 | 0.95 | 0.2 | 0.63 | 1 | 10
31 | 125 | CONCLUIDO | 4.614 | 21.67 | 17.88 | 48.76 | 0.61 | 22 | 256.54 | 58.47 | 8.75 | 20 | 64.32 | 31874.43 | 252.21 | 1301.78 | 80.13 | 59.92 | 9960.72 | 0.75 | 0.95 | 0.2 | 0.6 | 1 | 10
32 | 125 | CONCLUIDO | 4.6352 | 21.57 | 17.83 | 50.93 | 0.62 | 21 | 257 | 58.47 | 9 | 19 | 64.53 | 31931.04 | 250.31 | 1301.83 | 78.4 | 59.92 | 9099.99 | 0.76 | 0.95 | 0.2 | 0.55 | 1 | 10
33 | 125 | CONCLUIDO | 4.6297 | 21.6 | 17.85 | 51 | 0.64 | 21 | 257.46 | 58.47 | 9.25 | 19 | 64.74 | 31987.61 | 249.94 | 1301.86 | 79.28 | 59.92 | 9539.97 | 0.76 | 0.95 | 0.2 | 0.57 | 1 | 10
34 | 125 | CONCLUIDO | 4.6485 | 21.51 | 17.81 | 53.43 | 0.66 | 20 | 257.92 | 58.47 | 9.5 | 18 | 64.95 | 32044.25 | 247.67 | 1301.81 | 78.04 | 59.92 | 8923.31 | 0.77 | 0.95 | 0.19 | 0.53 | 1 | 10
35 | 125 | CONCLUIDO | 4.647 | 21.52 | 17.82 | 53.45 | 0.67 | 20 | 258.38 | 58.47 | 9.75 | 18 | 65.16 | 32100.97 | 246.13 | 1301.84 | 78.29 | 59.92 | 9050.47 | 0.77 | 0.95 | 0.2 | 0.54 | 1 | 10
36 | 125 | CONCLUIDO | 4.6722 | 21.4 | 17.75 | 56.05 | 0.69 | 19 | 258.84 | 58.47 | 10 | 17 | 65.37 | 32157.77 | 244.16 | 1301.81 | 75.81 | 59.92 | 7813.69 | 0.79 | 0.96 | 0.2 | 0.47 | 1 | 10
37 | 125 | CONCLUIDO | 4.6977 | 21.29 | 17.68 | 58.93 | 0.7 | 18 | 259.3 | 58.47 | 10.25 | 16 | 65.58 | 32214.64 | 242.12 | 1301.77 | 73.62 | 59.92 | 6724.4 | 0.81 | 0.96 | 0.19 | 0.4 | 1 | 10
38 | 125 | CONCLUIDO | 4.6668 | 21.43 | 17.82 | 59.4 | 0.72 | 18 | 259.76 | 58.47 | 10.5 | 16 | 65.79 | 32271.6 | 243.54 | 1301.77 | 78.96 | 59.92 | 9394.89 | 0.76 | 0.95 | 0.18 | 0.54 | 1 | 10
39 | 125 | CONCLUIDO | 4.6886 | 21.33 | 17.77 | 62.71 | 0.74 | 17 | 260.23 | 58.47 | 10.75 | 15 | 66 | 32328.64 | 240.32 | 1301.78 | 76.74 | 59.92 | 8289.21 | 0.78 | 0.96 | 0.19 | 0.49 | 1 | 10
40 | 125 | CONCLUIDO | 4.6953 | 21.3 | 17.74 | 62.6 | 0.75 | 17 | 260.69 | 58.47 | 11 | 15 | 66.21 | 32385.75 | 240.08 | 1301.81 | 75.78 | 59.92 | 7809.63 | 0.79 | 0.96 | 0.19 | 0.46 | 1 | 10
41 | 125 | CONCLUIDO | 4.6918 | 21.31 | 17.75 | 62.66 | 0.77 | 17 | 261.15 | 58.47 | 11.25 | 15 | 66.43 | 32442.95 | 238.22 | 1301.84 | 76.21 | 59.92 | 8024.48 | 0.79 | 0.96 | 0.19 | 0.48 | 1 | 10
42 | 125 | CONCLUIDO | 4.7122 | 21.22 | 17.71 | 66.41 | 0.78 | 16 | 261.62 | 58.47 | 11.5 | 14 | 66.64 | 32500.22 | 237.21 | 1301.77 | 74.79 | 59.92 | 7321.34 | 0.8 | 0.96 | 0.19 | 0.43 | 1 | 10
43 | 125 | CONCLUIDO | 4.715 | 21.21 | 17.7 | 66.36 | 0.8 | 16 | 262.08 | 58.47 | 11.75 | 14 | 66.86 | 32557.58 | 234.56 | 1301.81 | 74.28 | 59.92 | 7064.43 | 0.81 | 0.96 | 0.19 | 0.42 | 1 | 10
44 | 125 | CONCLUIDO | 4.7341 | 21.12 | 17.66 | 70.63 | 0.81 | 15 | 262.55 | 58.47 | 12 | 13 | 67.07 | 32615.02 | 232.43 | 1301.81 | 73.04 | 59.92 | 6449.61 | 0.82 | 0.96 | 0.19 | 0.38 | 1 | 10
45 | 125 | CONCLUIDO | 4.7301 | 21.14 | 17.68 | 70.7 | 0.83 | 15 | 263.01 | 58.47 | 12.25 | 13 | 67.29 | 32672.53 | 232.94 | 1301.77 | 73.71 | 59.92 | 6783.18 | 0.81 | 0.96 | 0.19 | 0.4 | 1 | 10
46 | 125 | CONCLUIDO | 4.7319 | 21.13 | 17.67 | 70.67 | 0.84 | 15 | 263.48 | 58.47 | 12.5 | 13 | 67.51 | 32730.13 | 230.34 | 1301.82 | 73.27 | 59.92 | 6565.26 | 0.82 | 0.96 | 0.19 | 0.39 | 1 | 10
47 | 125 | CONCLUIDO | 4.7635 | 20.99 | 17.57 | 75.32 | 0.86 | 14 | 263.95 | 58.47 | 12.75 | 12 | 67.72 | 32787.82 | 228.38 | 1301.88 | 70.04 | 59.92 | 4956.31 | 0.86 | 0.97 | 0.19 | 0.3 | 1 | 10
48 | 125 | CONCLUIDO | 4.752 | 21.04 | 17.63 | 75.54 | 0.87 | 14 | 264.42 | 58.47 | 13 | 12 | 67.94 | 32845.58 | 227.83 | 1301.79 | 72.19 | 59.92 | 6029.9 | 0.83 | 0.96 | 0.18 | 0.35 | 1 | 10
49 | 125 | CONCLUIDO | 4.7411 | 21.09 | 17.67 | 75.75 | 0.89 | 14 | 264.89 | 58.47 | 13.25 | 12 | 68.16 | 32903.43 | 225.86 | 1301.77 | 73.59 | 59.92 | 6728.15 | 0.81 | 0.96 | 0.19 | 0.4 | 1 | 10
50 | 125 | CONCLUIDO | 4.764 | 20.99 | 17.62 | 81.32 | 0.91 | 13 | 265.36 | 58.47 | 13.5 | 11 | 68.38 | 32961.36 | 224.2 | 1301.78 | 71.77 | 59.92 | 5824.53 | 0.83 | 0.96 | 0.18 | 0.34 | 1 | 10
51 | 125 | CONCLUIDO | 4.7634 | 20.99 | 17.62 | 81.34 | 0.92 | 13 | 265.83 | 58.47 | 13.75 | 11 | 68.6 | 33019.37 | 224.87 | 1301.81 | 72 | 59.92 | 5942.4 | 0.83 | 0.96 | 0.18 | 0.35 | 1 | 10
52 | 125 | CONCLUIDO | 4.7599 | 21.01 | 17.64 | 81.41 | 0.94 | 13 | 266.3 | 58.47 | 14 | 9 | 68.82 | 33077.47 | 223.58 | 1301.78 | 72.32 | 59.92 | 6099.44 | 0.83 | 0.96 | 0.19 | 0.36 | 1 | 10
53 | 125 | CONCLUIDO | 4.7647 | 20.99 | 17.62 | 81.31 | 0.95 | 13 | 266.77 | 58.47 | 14.25 | 8 | 69.04 | 33135.65 | 219.92 | 1301.77 | 71.6 | 59.92 | 5740.62 | 0.84 | 0.96 | 0.19 | 0.34 | 1 | 10
54 | 125 | CONCLUIDO | 4.7836 | 20.9 | 17.58 | 87.91 | 0.97 | 12 | 267.24 | 58.47 | 14.5 | 9 | 69.27 | 33193.92 | 219.03 | 1301.8 | 70.43 | 59.92 | 5161.66 | 0.85 | 0.97 | 0.18 | 0.3 | 1 | 10
55 | 125 | CONCLUIDO | 4.7825 | 20.91 | 17.59 | 87.93 | 0.98 | 12 | 267.71 | 58.47 | 14.75 | 6 | 69.49 | 33252.27 | 218.83 | 1301.87 | 70.52 | 59.92 | 5207.44 | 0.85 | 0.97 | 0.19 | 0.31 | 1 | 10
56 | 125 | CONCLUIDO | 4.7801 | 20.92 | 17.6 | 87.98 | 1 | 12 | 268.19 | 58.47 | 15 | 4 | 69.71 | 33310.7 | 219.03 | 1301.77 | 70.81 | 59.92 | 5350.01 | 0.85 | 0.97 | 0.19 | 0.32 | 1 | 10
57 | 125 | CONCLUIDO | 4.781 | 20.92 | 17.59 | 87.96 | 1.01 | 12 | 268.66 | 58.47 | 15.25 | 2 | 69.94 | 33369.22 | 218.68 | 1301.87 | 70.52 | 59.92 | 5202.71 | 0.85 | 0.97 | 0.19 | 0.32 | 1 | 10
58 | 125 | CONCLUIDO | 4.7829 | 20.91 | 17.58 | 87.92 | 1.03 | 12 | 269.14 | 58.47 | 15.5 | 1 | 70.16 | 33427.83 | 218.74 | 1301.88 | 70.17 | 59.92 | 5031.02 | 0.85 | 0.97 | 0.2 | 0.31 | 1 | 10
59 | 125 | CONCLUIDO | 4.7825 | 20.91 | 17.59 | 87.93 | 1.04 | 12 | 269.61 | 58.47 | 15.75 | 0 | 70.39 | 33486.53 | 218.97 | 1301.91 | 70.17 | 59.92 | 5027.91 | 0.85 | 0.97 | 0.2 | 0.31 | 1 | 10