## Sheet1
| Volume de calda [L] | STATUS | Capacidade operacional [ha/h] | Tempo de missao [h] | Tempo util [h] | Tempo por voo [min] | Autonomia Projetada [h] | N° Voos | MTOW [kg] | Massa Estrutura [kg] | Combustível [kg] | Abastecimentos | Massa gerador | Potência gerador [W] | Combustível consumido [L] | Calda cons [L] | Distância percorrida [km] | Distância Pulverizando [km] | RTL ACUMULADO[m] | EOC [km/km] | EOC [h/h] | Tempo de manobra [h] | Tempo rtl_rtw [h] | V pulv [m/s] | V desloc [m/s]
0 | 40 | CONCLUIDO | 4.0183 | 24.89 | 20.7 | 10.44 | 0.2 | 119 | 89.87 | 37.55 | 1 | 117 | 11.32 | 11317.98 | 163.21 | 1302.09 | 172.19 | 59.92 | 55504.52 | 0.35 | 0.82 | 0.35 | 3.42 | 1 | 10
1 | 40 | CONCLUIDO | 4.2694 | 23.42 | 19.8 | 13.35 | 0.24 | 89 | 90.18 | 37.55 | 1.25 | 87 | 11.37 | 11355.7 | 152.54 | 1301.97 | 142.82 | 59.92 | 40968.87 | 0.42 | 0.86 | 0.31 | 2.52 | 1 | 10
2 | 40 | CONCLUIDO | 4.4471 | 22.49 | 19.22 | 16.48 | 0.29 | 70 | 90.48 | 37.55 | 1.5 | 68 | 11.43 | 11393.43 | 144.06 | 1302.08 | 123.78 | 59.92 | 31547.5 | 0.48 | 0.88 | 0.28 | 1.94 | 1 | 10
3 | 40 | CONCLUIDO | 4.5749 | 21.86 | 18.82 | 19.47 | 0.34 | 58 | 90.79 | 37.55 | 1.75 | 56 | 11.49 | 11431.19 | 137.56 | 1301.83 | 110.68 | 59.92 | 25052.87 | 0.54 | 0.9 | 0.26 | 1.54 | 1 | 10
4 | 40 | CONCLUIDO | 4.6155 | 21.67 | 18.8 | 23.02 | 0.39 | 49 | 91.1 | 37.55 | 2 | 47 | 11.54 | 11468.97 | 133.74 | 1301.91 | 110.33 | 59.92 | 24922.6 | 0.54 | 0.9 | 0.25 | 1.52 | 1 | 10
5 | 40 | CONCLUIDO | 4.7122 | 21.22 | 18.49 | 26.41 | 0.43 | 42 | 91.4 | 37.55 | 2.25 | 39 | 11.6 | 11506.78 | 127.38 | 1301.82 | 100.21 | 59.92 | 19901.15 | 0.6 | 0.92 | 0.23 | 1.21 | 1 | 10
6 | 40 | CONCLUIDO | 4.7685 | 20.97 | 18.33 | 29.73 | 0.48 | 37 | 91.71 | 37.55 | 2.5 | 26 | 11.66 | 11544.61 | 121.94 | 1301.85 | 94.72 | 59.92 | 17181.95 | 0.63 | 0.93 | 0.23 | 1.05 | 1 | 10
7 | 40 | CONCLUIDO | 4.7897 | 20.88 | 18.28 | 31.33 | 0.52 | 35 | 92.02 | 37.55 | 2.75 | 8 | 11.71 | 11582.46 | 119.93 | 1301.82 | 92.15 | 59.92 | 15903.39 | 0.65 | 0.93 | 0.25 | 1 | 1 | 10
8 | 40 | CONCLUIDO | 4.7977 | 20.84 | 18.26 | 32.23 | 0.57 | 34 | 92.32 | 37.55 | 3 | 0 | 11.77 | 11620.34 | 119.81 | 1301.91 | 91.31 | 59.92 | 15490.82 | 0.66 | 0.93 | 0.26 | 0.98 | 1 | 10