## Sheet1
| Volume de calda [L] | STATUS | Capacidade operacional [ha/h] | Tempo de missao [h] | Tempo util [h] | Tempo por voo [min] | Autonomia Projetada [h] | N° Voos | MTOW [kg] | Massa Estrutura [kg] | Combustível [kg] | Abastecimentos | Massa gerador | Potência gerador [W] | Combustível consumido [L] | Calda cons [L] | Distância percorrida [km] | Distância Pulverizando [km] | RTL ACUMULADO[m] | EOC [km/km] | EOC [h/h] | Tempo de manobra [h] | Tempo rtl_rtw [h] | V pulv [m/s] | V desloc [m/s]
0 | 25 | CONCLUIDO | 3.2522 | 30.75 | 27.31 | 13.89 | 0.28 | 118 | 61.76 | 28.92 | 1 | 116 | 6.84 | 7851.41 | 162.97 | 1380.24 | 183.01 | 66.2 | 55274.86 | 0.36 | 0.76 | 5.4 | 3.41 | 1 | 10
1 | 25 | CONCLUIDO | 3.3931 | 29.47 | 26.44 | 17.82 | 0.35 | 89 | 62.05 | 28.92 | 1.25 | 87 | 6.88 | 7887.12 | 152.37 | 1380.22 | 154.53 | 66.2 | 41177.64 | 0.43 | 0.79 | 5.35 | 2.54 | 1 | 10
2 | 25 | CONCLUIDO | 3.4882 | 28.67 | 25.9 | 22.2 | 0.42 | 70 | 62.34 | 28.92 | 1.5 | 63 | 6.92 | 7922.85 | 143.41 | 1379.95 | 136.64 | 66.2 | 32329.05 | 0.48 | 0.8 | 5.33 | 2 | 1 | 10
3 | 25 | CONCLUIDO | 3.5373 | 28.27 | 25.64 | 25.64 | 0.49 | 60 | 62.63 | 28.92 | 1.75 | 33 | 6.96 | 7958.6 | 137.92 | 1380.22 | 127.51 | 66.2 | 27813.07 | 0.52 | 0.81 | 5.33 | 1.74 | 1 | 10
4 | 25 | CONCLUIDO | 3.5485 | 28.18 | 25.59 | 26.94 | 0.55 | 57 | 62.92 | 28.92 | 2 | 3 | 7 | 7994.37 | 136.25 | 1380.41 | 124.49 | 66.2 | 26319.07 | 0.53 | 0.81 | 5.37 | 1.69 | 1 | 10
5 | 25 | CONCLUIDO | 3.5484 | 28.18 | 25.59 | 26.94 | 0.62 | 57 | 63.21 | 28.92 | 2.25 | 0 | 7.04 | 8030.17 | 136.86 | 1380.16 | 124.39 | 66.2 | 26269.56 | 0.53 | 0.81 | 5.38 | 1.69 | 1 | 10