## Sheet1
| Volume de calda [L] | STATUS | Capacidade operacional [ha/h] | Tempo de missao [h] | Tempo util [h] | Tempo por voo [min] | Autonomia Projetada [h] | N° Voos | MTOW [kg] | Massa Estrutura [kg] | Combustível [kg] | Abastecimentos | Massa gerador | Potência gerador [W] | Combustível consumido [L] | Calda cons [L] | Distância percorrida [km] | Distância Pulverizando [km] | RTL ACUMULADO[m] | EOC [km/km] | EOC [h/h] | Tempo de manobra [h] | Tempo rtl_rtw [h] | V pulv [m/s] | V desloc [m/s]
0 | 85 | CONCLUIDO | 3.0175 | 33.14 | 23.55 | 6.63 | 0.11 | 213 | 167.88 | 51.39 | 1 | 211 | 30.49 | 20939.59 | 293.4 | 1271.66 | 265.55 | 59.84 | 101713.99 | 0.23 | 0.72 | 0.51 | 6.27 | 1 | 10
1 | 85 | CONCLUIDO | 3.3826 | 29.56 | 21.87 | 8.36 | 0.13 | 157 | 168.25 | 51.39 | 1.25 | 155 | 30.6 | 20984.25 | 270.58 | 1271.48 | 210.55 | 59.84 | 74493.38 | 0.28 | 0.78 | 0.42 | 4.59 | 1 | 10
2 | 85 | CONCLUIDO | 3.6482 | 27.41 | 20.84 | 10.08 | 0.16 | 124 | 168.61 | 51.39 | 1.5 | 122 | 30.71 | 21028.94 | 256.09 | 1271.49 | 176.86 | 59.84 | 57812.8 | 0.34 | 0.81 | 0.36 | 3.56 | 1 | 10
3 | 85 | CONCLUIDO | 3.83 | 26.11 | 20.25 | 11.79 | 0.18 | 103 | 168.97 | 51.39 | 1.75 | 101 | 30.83 | 21073.68 | 247.1 | 1271.58 | 157.53 | 59.84 | 48255.75 | 0.38 | 0.84 | 0.33 | 2.97 | 1 | 10
4 | 85 | CONCLUIDO | 3.9896 | 25.07 | 19.74 | 13.62 | 0.21 | 87 | 169.33 | 51.39 | 2 | 85 | 30.94 | 21118.46 | 239.26 | 1271.44 | 140.88 | 59.84 | 40012.17 | 0.42 | 0.86 | 0.31 | 2.47 | 1 | 10
5 | 85 | CONCLUIDO | 4.1021 | 24.38 | 19.43 | 15.34 | 0.24 | 76 | 169.7 | 51.39 | 2.25 | 74 | 31.05 | 21163.27 | 233.81 | 1271.37 | 130.72 | 59.84 | 34984.21 | 0.46 | 0.87 | 0.29 | 2.15 | 1 | 10
6 | 85 | CONCLUIDO | 4.2057 | 23.78 | 19.13 | 17.14 | 0.26 | 67 | 170.06 | 51.39 | 2.5 | 65 | 31.17 | 21208.12 | 228.67 | 1271.53 | 120.96 | 59.84 | 30150.7 | 0.49 | 0.89 | 0.27 | 1.86 | 1 | 10
7 | 85 | CONCLUIDO | 4.2903 | 23.31 | 18.9 | 18.9 | 0.29 | 60 | 170.42 | 51.39 | 2.75 | 58 | 31.28 | 21253.01 | 224.21 | 1271.41 | 113.21 | 59.84 | 26308.08 | 0.53 | 0.9 | 0.26 | 1.62 | 1 | 10
8 | 85 | CONCLUIDO | 4.4101 | 22.68 | 18.51 | 20.95 | 0.31 | 53 | 170.79 | 51.39 | 3 | 51 | 31.4 | 21297.94 | 217.44 | 1271.4 | 100.25 | 59.84 | 19863.21 | 0.6 | 0.92 | 0.24 | 1.23 | 1 | 10
9 | 85 | CONCLUIDO | 4.361 | 22.93 | 18.86 | 22.64 | 0.34 | 50 | 171.15 | 51.39 | 3.25 | 48 | 31.51 | 21342.91 | 220.62 | 1271.36 | 113.35 | 59.84 | 26431.79 | 0.53 | 0.9 | 0.23 | 1.59 | 1 | 10
10 | 85 | CONCLUIDO | 4.433 | 22.56 | 18.63 | 24.3 | 0.36 | 46 | 171.52 | 51.39 | 3.5 | 44 | 31.63 | 21387.92 | 215.96 | 1271.53 | 104.76 | 59.84 | 22153.45 | 0.57 | 0.91 | 0.24 | 1.35 | 1 | 10
11 | 85 | CONCLUIDO | 4.489 | 22.28 | 18.48 | 26.4 | 0.39 | 42 | 171.88 | 51.39 | 3.75 | 40 | 31.74 | 21432.96 | 212.49 | 1271.48 | 99.83 | 59.84 | 19711.2 | 0.6 | 0.92 | 0.23 | 1.2 | 1 | 10
12 | 85 | CONCLUIDO | 4.5322 | 22.06 | 18.37 | 28.26 | 0.41 | 39 | 172.25 | 51.39 | 4 | 37 | 31.86 | 21478.05 | 209.76 | 1271.34 | 96.18 | 59.84 | 17900.74 | 0.62 | 0.92 | 0.23 | 1.09 | 1 | 10
13 | 85 | CONCLUIDO | 4.5719 | 21.87 | 18.28 | 30.47 | 0.44 | 36 | 172.61 | 51.39 | 4.25 | 34 | 31.97 | 21523.17 | 206.71 | 1271.33 | 93.24 | 59.84 | 16446.75 | 0.64 | 0.93 | 0.22 | 1 | 1 | 10
14 | 85 | CONCLUIDO | 4.5991 | 21.74 | 18.22 | 32.15 | 0.46 | 34 | 172.98 | 51.39 | 4.5 | 32 | 32.09 | 21568.34 | 204.58 | 1271.37 | 91.28 | 59.84 | 15473.66 | 0.66 | 0.93 | 0.22 | 0.94 | 1 | 10
15 | 85 | CONCLUIDO | 4.6291 | 21.6 | 18.15 | 34.02 | 0.49 | 32 | 173.35 | 51.39 | 4.75 | 30 | 32.2 | 21613.54 | 201.82 | 1271.34 | 89.06 | 59.84 | 14373.45 | 0.67 | 0.94 | 0.21 | 0.87 | 1 | 10
16 | 85 | CONCLUIDO | 4.6553 | 21.48 | 18.09 | 36.18 | 0.51 | 30 | 173.71 | 51.39 | 5 | 28 | 32.32 | 21658.78 | 199.3 | 1271.47 | 87.01 | 59.84 | 13361.21 | 0.69 | 0.94 | 0.21 | 0.81 | 1 | 10
17 | 85 | CONCLUIDO | 4.6861 | 21.34 | 18.02 | 38.61 | 0.53 | 28 | 174.08 | 51.39 | 5.25 | 26 | 32.44 | 21704.07 | 196.66 | 1271.37 | 84.51 | 59.84 | 12117.99 | 0.71 | 0.94 | 0.21 | 0.74 | 1 | 10
18 | 85 | CONCLUIDO | 4.7245 | 21.17 | 17.88 | 39.73 | 0.56 | 27 | 174.45 | 51.39 | 5.5 | 25 | 32.56 | 21749.39 | 192.64 | 1271.35 | 80.21 | 59.84 | 9975.59 | 0.75 | 0.95 | 0.19 | 0.6 | 1 | 10
19 | 85 | CONCLUIDO | 4.7094 | 21.23 | 18.01 | 43.23 | 0.58 | 25 | 174.82 | 51.39 | 5.75 | 23 | 32.67 | 21794.75 | 192.66 | 1271.34 | 84.8 | 59.84 | 12281.41 | 0.71 | 0.94 | 0.2 | 0.74 | 1 | 10
20 | 85 | CONCLUIDO | 4.7317 | 21.13 | 17.95 | 44.87 | 0.61 | 24 | 175.18 | 51.39 | 6 | 22 | 32.79 | 21840.16 | 190.35 | 1271.33 | 82.53 | 59.84 | 11150.81 | 0.73 | 0.95 | 0.2 | 0.67 | 1 | 10
21 | 85 | CONCLUIDO | 4.749 | 21.06 | 17.91 | 46.71 | 0.63 | 23 | 175.55 | 51.39 | 6.25 | 21 | 32.91 | 21885.6 | 187.65 | 1271.37 | 81.13 | 59.84 | 10457.29 | 0.74 | 0.95 | 0.2 | 0.63 | 1 | 10
22 | 85 | CONCLUIDO | 4.763 | 21 | 17.88 | 48.76 | 0.66 | 22 | 175.92 | 51.39 | 6.5 | 20 | 33.03 | 21931.08 | 185.34 | 1271.36 | 80.23 | 59.84 | 10011.25 | 0.75 | 0.95 | 0.2 | 0.6 | 1 | 10
23 | 85 | CONCLUIDO | 4.7788 | 20.93 | 17.84 | 50.98 | 0.68 | 21 | 176.29 | 51.39 | 6.75 | 19 | 33.15 | 21976.61 | 183.27 | 1271.34 | 79.12 | 59.84 | 9459.73 | 0.76 | 0.95 | 0.19 | 0.56 | 1 | 10
24 | 85 | CONCLUIDO | 4.7944 | 20.86 | 17.81 | 53.42 | 0.7 | 20 | 176.66 | 51.39 | 7 | 18 | 33.27 | 22022.17 | 180.09 | 1271.39 | 77.93 | 59.84 | 8871.8 | 0.77 | 0.95 | 0.2 | 0.53 | 1 | 10
25 | 85 | CONCLUIDO | 4.8124 | 20.78 | 17.76 | 56.09 | 0.73 | 19 | 177.03 | 51.39 | 7.25 | 17 | 33.39 | 22067.77 | 178.14 | 1271.34 | 76.37 | 59.84 | 8097.4 | 0.78 | 0.96 | 0.2 | 0.49 | 1 | 10
26 | 85 | CONCLUIDO | 4.8371 | 20.67 | 17.69 | 58.97 | 0.75 | 18 | 177.4 | 51.39 | 7.5 | 14 | 33.51 | 22113.42 | 174.35 | 1271.34 | 74.09 | 59.84 | 6959.02 | 0.81 | 0.96 | 0.19 | 0.41 | 1 | 10
27 | 85 | CONCLUIDO | 4.8332 | 20.69 | 17.74 | 62.62 | 0.77 | 17 | 177.77 | 51.39 | 7.75 | 9 | 33.63 | 22159.1 | 172.76 | 1271.42 | 75.58 | 59.84 | 7712.12 | 0.79 | 0.96 | 0.2 | 0.46 | 1 | 10
28 | 85 | CONCLUIDO | 4.8344 | 20.68 | 17.74 | 62.6 | 0.8 | 17 | 178.14 | 51.39 | 8 | 8 | 33.75 | 22204.83 | 172.62 | 1271.39 | 75.32 | 59.84 | 7578.64 | 0.79 | 0.96 | 0.2 | 0.46 | 1 | 10
29 | 85 | CONCLUIDO | 4.8287 | 20.71 | 17.76 | 62.69 | 0.82 | 17 | 178.51 | 51.39 | 8.25 | 4 | 33.87 | 22250.6 | 170.98 | 1271.39 | 75.94 | 59.84 | 7889.74 | 0.79 | 0.96 | 0.21 | 0.48 | 1 | 10
30 | 85 | CONCLUIDO | 4.8331 | 20.69 | 17.74 | 62.62 | 0.84 | 17 | 178.88 | 51.39 | 8.5 | 2 | 33.99 | 22296.41 | 170.43 | 1271.32 | 75.2 | 59.84 | 7521.97 | 0.8 | 0.96 | 0.21 | 0.47 | 1 | 10
31 | 85 | CONCLUIDO | 4.8506 | 20.62 | 17.7 | 66.38 | 0.87 | 16 | 179.26 | 51.39 | 8.75 | 1 | 34.11 | 22342.26 | 170.19 | 1271.34 | 73.88 | 59.84 | 6862.95 | 0.81 | 0.96 | 0.2 | 0.42 | 1 | 10
32 | 85 | CONCLUIDO | 4.8497 | 20.62 | 17.7 | 66.39 | 0.89 | 16 | 179.63 | 51.39 | 9 | 0 | 34.24 | 22388.15 | 170.63 | 1271.48 | 74 | 59.84 | 6925.86 | 0.81 | 0.96 | 0.2 | 0.43 | 1 | 10