## Sheet1
| Volume de calda [L] | STATUS | Capacidade operacional [ha/h] | Tempo de missao [h] | Tempo util [h] | Tempo por voo [min] | Autonomia Projetada [h] | N° Voos | MTOW [kg] | Massa Estrutura [kg] | Combustível [kg] | Abastecimentos | Massa gerador | Potência gerador [W] | Combustível consumido [L] | Calda cons [L] | Distância percorrida [km] | Distância Pulverizando [km] | RTL ACUMULADO[m] | EOC [km/km] | EOC [h/h] | Tempo de manobra [h] | Tempo rtl_rtw [h] | V pulv [m/s] | V desloc [m/s]
0 | 125 | CONCLUIDO | 2.2844 | 43.78 | 26.52 | 5.18 | 0.07 | 307 | 242.64 | 58.47 | 1 | 305 | 58.17 | 30160.1 | 421.75 | 1271.78 | 363.16 | 59.84 | 150050.38 | 0.16 | 0.64 | 0.66 | 9.24 | 1 | 10
1 | 125 | CONCLUIDO | 2.7138 | 36.85 | 23.75 | 6.51 | 0.09 | 219 | 243.08 | 58.47 | 1.25 | 217 | 58.36 | 30214.33 | 376.2 | 1271.87 | 271.94 | 59.84 | 104880.74 | 0.22 | 0.71 | 0.52 | 6.47 | 1 | 10
2 | 125 | CONCLUIDO | 3.0291 | 33.01 | 22.23 | 7.85 | 0.11 | 170 | 243.52 | 58.47 | 1.5 | 168 | 58.55 | 30268.64 | 350.89 | 1271.57 | 221.93 | 59.84 | 80120.83 | 0.27 | 0.76 | 0.44 | 4.95 | 1 | 10
3 | 125 | CONCLUIDO | 3.2659 | 30.62 | 21.3 | 9.19 | 0.13 | 139 | 243.96 | 58.47 | 1.75 | 137 | 58.74 | 30323.01 | 335.02 | 1271.52 | 192.17 | 59.84 | 65395.23 | 0.31 | 0.8 | 0.38 | 4.02 | 1 | 10
4 | 125 | CONCLUIDO | 3.4491 | 28.99 | 20.66 | 10.51 | 0.15 | 118 | 244.41 | 58.47 | 2 | 116 | 58.93 | 30377.45 | 323.98 | 1271.58 | 171.18 | 59.84 | 55006.65 | 0.35 | 0.82 | 0.35 | 3.38 | 1 | 10
5 | 125 | CONCLUIDO | 3.6057 | 27.73 | 20.16 | 11.86 | 0.16 | 102 | 244.85 | 58.47 | 2.25 | 100 | 59.12 | 30431.96 | 314.93 | 1271.55 | 154.39 | 59.84 | 46691.93 | 0.39 | 0.84 | 0.33 | 2.88 | 1 | 10
6 | 125 | CONCLUIDO | 3.7251 | 26.84 | 19.84 | 13.23 | 0.18 | 90 | 245.29 | 58.47 | 2.5 | 88 | 59.32 | 30486.54 | 308.89 | 1271.56 | 143.97 | 59.84 | 41541.89 | 0.42 | 0.86 | 0.31 | 2.56 | 1 | 10
7 | 125 | CONCLUIDO | 3.8394 | 26.05 | 19.51 | 14.63 | 0.2 | 80 | 245.73 | 58.47 | 2.75 | 78 | 59.51 | 30541.19 | 302.7 | 1271.44 | 133.34 | 59.84 | 36273.1 | 0.45 | 0.87 | 0.29 | 2.23 | 1 | 10
8 | 125 | CONCLUIDO | 3.9178 | 25.52 | 19.32 | 15.88 | 0.22 | 73 | 246.18 | 58.47 | 3 | 71 | 59.7 | 30595.91 | 298.7 | 1271.41 | 127.21 | 59.84 | 33245.27 | 0.47 | 0.88 | 0.28 | 2.04 | 1 | 10
9 | 125 | CONCLUIDO | 4.0043 | 24.97 | 19.1 | 17.36 | 0.23 | 66 | 246.62 | 58.47 | 3.25 | 64 | 59.9 | 30650.7 | 294.31 | 1271.37 | 119.97 | 59.84 | 29662.29 | 0.5 | 0.89 | 0.27 | 1.82 | 1 | 10
10 | 125 | CONCLUIDO | 4.0682 | 24.58 | 18.94 | 18.63 | 0.25 | 61 | 247.07 | 58.47 | 3.5 | 59 | 60.09 | 30705.56 | 290.93 | 1271.38 | 114.69 | 59.84 | 27043 | 0.52 | 0.9 | 0.26 | 1.67 | 1 | 10
11 | 125 | CONCLUIDO | 4.1422 | 24.14 | 18.74 | 20.08 | 0.27 | 56 | 247.51 | 58.47 | 3.75 | 54 | 60.29 | 30760.49 | 286.72 | 1271.46 | 107.72 | 59.84 | 23585.58 | 0.56 | 0.91 | 0.26 | 1.46 | 1 | 10
12 | 125 | CONCLUIDO | 4.2072 | 23.77 | 18.56 | 21.41 | 0.29 | 52 | 247.96 | 58.47 | 4 | 50 | 60.48 | 30815.5 | 282.55 | 1271.44 | 102.3 | 59.84 | 20895.14 | 0.58 | 0.91 | 0.23 | 1.28 | 1 | 10
13 | 125 | CONCLUIDO | 4.1593 | 24.04 | 18.92 | 22.71 | 0.3 | 50 | 248.4 | 58.47 | 4.25 | 48 | 60.68 | 30870.57 | 288.04 | 1271.41 | 115.64 | 59.84 | 27573.19 | 0.52 | 0.9 | 0.23 | 1.65 | 1 | 10
14 | 125 | CONCLUIDO | 4.2444 | 23.56 | 18.63 | 24.3 | 0.32 | 46 | 248.85 | 58.47 | 4.5 | 44 | 60.88 | 30925.72 | 282.22 | 1271.41 | 104.88 | 59.84 | 22216.93 | 0.57 | 0.91 | 0.24 | 1.35 | 1 | 10
15 | 125 | CONCLUIDO | 4.2761 | 23.39 | 18.55 | 25.3 | 0.34 | 44 | 249.3 | 58.47 | 4.75 | 42 | 61.07 | 30980.93 | 280.13 | 1271.45 | 102.24 | 59.84 | 20906.09 | 0.59 | 0.91 | 0.23 | 1.27 | 1 | 10
16 | 125 | CONCLUIDO | 4.3236 | 23.13 | 18.44 | 26.98 | 0.36 | 41 | 249.75 | 58.47 | 5 | 39 | 61.27 | 31036.22 | 277.14 | 1271.38 | 98.42 | 59.84 | 19009.14 | 0.61 | 0.92 | 0.23 | 1.16 | 1 | 10
17 | 125 | CONCLUIDO | 4.353 | 22.97 | 18.37 | 28.27 | 0.37 | 39 | 250.2 | 58.47 | 5.25 | 37 | 61.47 | 31091.59 | 275.45 | 1271.43 | 96.25 | 59.84 | 17936.06 | 0.62 | 0.92 | 0.23 | 1.1 | 1 | 10
18 | 125 | CONCLUIDO | 4.3837 | 22.81 | 18.31 | 29.69 | 0.39 | 37 | 250.64 | 58.47 | 5.5 | 35 | 61.67 | 31147.02 | 273.39 | 1271.39 | 94.27 | 59.84 | 16952.71 | 0.63 | 0.93 | 0.22 | 1.03 | 1 | 10
19 | 125 | CONCLUIDO | 4.4123 | 22.66 | 18.25 | 31.29 | 0.41 | 35 | 251.09 | 58.47 | 5.75 | 33 | 61.87 | 31202.53 | 271.62 | 1271.42 | 92.56 | 59.84 | 16110.01 | 0.65 | 0.93 | 0.22 | 0.98 | 1 | 10
20 | 125 | CONCLUIDO | 4.4276 | 22.59 | 18.22 | 32.16 | 0.42 | 34 | 251.55 | 58.47 | 6 | 32 | 62.07 | 31258.11 | 269.94 | 1271.37 | 91.5 | 59.84 | 15587.25 | 0.65 | 0.93 | 0.22 | 0.95 | 1 | 10
21 | 125 | CONCLUIDO | 4.4593 | 22.43 | 18.16 | 34.04 | 0.44 | 32 | 252 | 58.47 | 6.25 | 30 | 62.27 | 31313.77 | 267.7 | 1271.45 | 89.18 | 59.84 | 14437.27 | 0.67 | 0.93 | 0.22 | 0.88 | 1 | 10
22 | 125 | CONCLUIDO | 4.4728 | 22.36 | 18.14 | 35.1 | 0.46 | 31 | 252.45 | 58.47 | 6.5 | 29 | 62.47 | 31369.49 | 266.66 | 1271.33 | 88.62 | 59.84 | 14162.02 | 0.68 | 0.94 | 0.21 | 0.86 | 1 | 10
23 | 125 | CONCLUIDO | 4.5096 | 22.18 | 18.05 | 37.34 | 0.47 | 29 | 252.9 | 58.47 | 6.75 | 27 | 62.68 | 31425.3 | 263.95 | 1271.39 | 85.87 | 59.84 | 12793.46 | 0.7 | 0.94 | 0.21 | 0.77 | 1 | 10
24 | 125 | CONCLUIDO | 4.5249 | 22.1 | 18.02 | 38.62 | 0.49 | 28 | 253.35 | 58.47 | 7 | 26 | 62.88 | 31481.17 | 262.85 | 1271.35 | 84.67 | 59.84 | 12199.47 | 0.71 | 0.94 | 0.21 | 0.74 | 1 | 10
25 | 125 | CONCLUIDO | 4.5656 | 21.9 | 17.87 | 39.71 | 0.51 | 27 | 253.81 | 58.47 | 7.25 | 25 | 63.08 | 31537.13 | 259.39 | 1271.33 | 79.69 | 59.84 | 9713.32 | 0.75 | 0.95 | 0.2 | 0.59 | 1 | 10
26 | 125 | CONCLUIDO | 4.5426 | 22.01 | 18.03 | 41.61 | 0.52 | 26 | 254.26 | 58.47 | 7.5 | 24 | 63.29 | 31593.16 | 260.55 | 1271.38 | 85.85 | 59.84 | 12798.59 | 0.7 | 0.94 | 0.19 | 0.75 | 1 | 10
27 | 125 | CONCLUIDO | 4.557 | 21.94 | 18.01 | 43.22 | 0.54 | 25 | 254.72 | 58.47 | 7.75 | 23 | 63.49 | 31649.26 | 259.47 | 1271.35 | 84.55 | 59.84 | 12153.68 | 0.71 | 0.94 | 0.2 | 0.73 | 1 | 10
28 | 125 | CONCLUIDO | 4.5605 | 21.93 | 17.99 | 43.18 | 0.56 | 25 | 255.17 | 58.47 | 8 | 23 | 63.7 | 31705.44 | 257.98 | 1271.37 | 83.79 | 59.84 | 11772.76 | 0.71 | 0.94 | 0.21 | 0.71 | 1 | 10
29 | 125 | CONCLUIDO | 4.577 | 21.85 | 17.96 | 44.9 | 0.57 | 24 | 255.63 | 58.47 | 8.25 | 22 | 63.91 | 31761.69 | 256.76 | 1271.41 | 82.89 | 59.84 | 11329.43 | 0.72 | 0.95 | 0.2 | 0.68 | 1 | 10
30 | 125 | CONCLUIDO | 4.5975 | 21.75 | 17.91 | 46.72 | 0.59 | 23 | 256.09 | 58.47 | 8.5 | 21 | 64.11 | 31818.02 | 255.05 | 1271.35 | 81.39 | 59.84 | 10582.69 | 0.74 | 0.95 | 0.2 | 0.63 | 1 | 10
31 | 125 | CONCLUIDO | 4.6144 | 21.67 | 17.88 | 48.75 | 0.61 | 22 | 256.54 | 58.47 | 8.75 | 20 | 64.32 | 31874.43 | 253.69 | 1271.37 | 80.09 | 59.84 | 9939.65 | 0.75 | 0.95 | 0.2 | 0.6 | 1 | 10
32 | 125 | CONCLUIDO | 4.6284 | 21.61 | 17.86 | 51.02 | 0.62 | 21 | 257 | 58.47 | 9 | 19 | 64.53 | 31931.04 | 251.38 | 1271.4 | 79.52 | 59.84 | 9660.93 | 0.75 | 0.95 | 0.2 | 0.58 | 1 | 10
33 | 125 | CONCLUIDO | 4.6301 | 21.6 | 17.85 | 51 | 0.64 | 21 | 257.46 | 58.47 | 9.25 | 19 | 64.74 | 31987.61 | 251.05 | 1271.32 | 79.29 | 59.84 | 9543.3 | 0.75 | 0.95 | 0.2 | 0.57 | 1 | 10
34 | 125 | CONCLUIDO | 4.6493 | 21.51 | 17.81 | 53.42 | 0.66 | 20 | 257.92 | 58.47 | 9.5 | 18 | 64.95 | 32044.25 | 249.18 | 1271.34 | 77.91 | 59.84 | 8858 | 0.77 | 0.95 | 0.19 | 0.53 | 1 | 10
35 | 125 | CONCLUIDO | 4.6464 | 21.52 | 17.82 | 53.46 | 0.67 | 20 | 258.38 | 58.47 | 9.75 | 18 | 65.16 | 32100.97 | 247.68 | 1271.36 | 78.37 | 59.84 | 9090.18 | 0.76 | 0.95 | 0.2 | 0.54 | 1 | 10
36 | 125 | CONCLUIDO | 4.6663 | 21.43 | 17.78 | 56.14 | 0.69 | 19 | 258.84 | 58.47 | 10 | 17 | 65.37 | 32157.77 | 247.08 | 1271.4 | 76.79 | 59.84 | 8306.48 | 0.78 | 0.95 | 0.2 | 0.5 | 1 | 10
37 | 125 | CONCLUIDO | 4.6723 | 21.4 | 17.75 | 56.05 | 0.7 | 19 | 259.3 | 58.47 | 10.25 | 17 | 65.58 | 32214.64 | 244.89 | 1271.32 | 75.76 | 59.84 | 7788.13 | 0.79 | 0.96 | 0.2 | 0.47 | 1 | 10
38 | 125 | CONCLUIDO | 4.6807 | 21.36 | 17.76 | 59.19 | 0.72 | 18 | 259.76 | 58.47 | 10.5 | 16 | 65.79 | 32271.6 | 243.67 | 1271.32 | 76.61 | 59.84 | 8219.28 | 0.78 | 0.96 | 0.18 | 0.48 | 1 | 10
39 | 125 | CONCLUIDO | 4.6724 | 21.4 | 17.8 | 59.32 | 0.74 | 18 | 260.23 | 58.47 | 10.75 | 16 | 66 | 32328.64 | 243.36 | 1271.42 | 77.69 | 59.84 | 8760.6 | 0.77 | 0.95 | 0.19 | 0.52 | 1 | 10
40 | 125 | CONCLUIDO | 4.6928 | 21.31 | 17.75 | 62.65 | 0.75 | 17 | 260.69 | 58.47 | 11 | 15 | 66.21 | 32385.75 | 241.86 | 1271.33 | 75.99 | 59.84 | 7913.34 | 0.79 | 0.96 | 0.19 | 0.47 | 1 | 10
41 | 125 | CONCLUIDO | 4.6949 | 21.3 | 17.74 | 62.61 | 0.77 | 17 | 261.15 | 58.47 | 11.25 | 15 | 66.43 | 32442.95 | 239.61 | 1271.34 | 75.79 | 59.84 | 7813.82 | 0.79 | 0.96 | 0.19 | 0.46 | 1 | 10
42 | 125 | CONCLUIDO | 4.7114 | 21.22 | 17.71 | 66.42 | 0.78 | 16 | 261.62 | 58.47 | 11.5 | 14 | 66.64 | 32500.22 | 238.71 | 1271.35 | 74.85 | 59.84 | 7349.24 | 0.8 | 0.96 | 0.19 | 0.44 | 1 | 10
43 | 125 | CONCLUIDO | 4.7098 | 21.23 | 17.72 | 66.45 | 0.8 | 16 | 262.08 | 58.47 | 11.75 | 14 | 66.86 | 32557.58 | 238.46 | 1271.38 | 75.07 | 59.84 | 7460.44 | 0.8 | 0.96 | 0.19 | 0.44 | 1 | 10
44 | 125 | CONCLUIDO | 4.7132 | 21.22 | 17.7 | 66.39 | 0.81 | 16 | 262.55 | 58.47 | 12 | 14 | 67.07 | 32615.02 | 235.64 | 1271.35 | 74.59 | 59.84 | 7221.66 | 0.8 | 0.96 | 0.19 | 0.43 | 1 | 10
45 | 125 | CONCLUIDO | 4.7316 | 21.13 | 17.67 | 70.68 | 0.83 | 15 | 263.01 | 58.47 | 12.25 | 13 | 67.29 | 32672.53 | 234.21 | 1271.32 | 73.38 | 59.84 | 6621.16 | 0.82 | 0.96 | 0.19 | 0.39 | 1 | 10
46 | 125 | CONCLUIDO | 4.7322 | 21.13 | 17.67 | 70.67 | 0.84 | 15 | 263.48 | 58.47 | 12.5 | 13 | 67.51 | 32730.13 | 233.22 | 1271.32 | 73.31 | 59.84 | 6585.44 | 0.82 | 0.96 | 0.19 | 0.39 | 1 | 10
47 | 125 | CONCLUIDO | 4.7498 | 21.05 | 17.64 | 75.58 | 0.86 | 14 | 263.95 | 58.47 | 12.75 | 12 | 67.72 | 32787.82 | 230.2 | 1271.33 | 72.18 | 59.84 | 6024.33 | 0.83 | 0.96 | 0.19 | 0.36 | 1 | 10
48 | 125 | CONCLUIDO | 4.7714 | 20.96 | 17.54 | 75.17 | 0.87 | 14 | 264.42 | 58.47 | 13 | 12 | 67.94 | 32845.58 | 228.68 | 1271.32 | 68.98 | 59.84 | 4422.97 | 0.87 | 0.97 | 0.18 | 0.26 | 1 | 10
49 | 125 | CONCLUIDO | 4.7461 | 21.07 | 17.65 | 75.65 | 0.89 | 14 | 264.89 | 58.47 | 13.25 | 12 | 68.16 | 32903.43 | 229.06 | 1271.36 | 73.03 | 59.84 | 6447.59 | 0.82 | 0.96 | 0.18 | 0.37 | 1 | 10
50 | 125 | CONCLUIDO | 4.764 | 20.99 | 17.62 | 81.32 | 0.91 | 13 | 265.36 | 58.47 | 13.5 | 11 | 68.38 | 32961.36 | 226.08 | 1271.34 | 71.77 | 59.84 | 5824.87 | 0.83 | 0.96 | 0.19 | 0.34 | 1 | 10
51 | 125 | CONCLUIDO | 4.7615 | 21 | 17.63 | 81.37 | 0.92 | 13 | 265.83 | 58.47 | 13.75 | 11 | 68.6 | 33019.37 | 227.2 | 1271.37 | 72.2 | 59.84 | 6039.01 | 0.83 | 0.96 | 0.18 | 0.35 | 1 | 10
52 | 125 | CONCLUIDO | 4.7655 | 20.98 | 17.61 | 81.29 | 0.94 | 13 | 266.3 | 58.47 | 14 | 11 | 68.82 | 33077.47 | 225.76 | 1271.35 | 71.57 | 59.84 | 5724.25 | 0.84 | 0.96 | 0.18 | 0.34 | 1 | 10
53 | 125 | CONCLUIDO | 4.763 | 21 | 17.62 | 81.34 | 0.95 | 13 | 266.77 | 58.47 | 14.25 | 10 | 69.04 | 33135.65 | 223.86 | 1271.39 | 71.93 | 59.84 | 5904.83 | 0.83 | 0.96 | 0.18 | 0.35 | 1 | 10
54 | 125 | CONCLUIDO | 4.7809 | 20.92 | 17.59 | 87.97 | 0.97 | 12 | 267.24 | 58.47 | 14.5 | 8 | 69.27 | 33193.92 | 220.34 | 1271.32 | 70.81 | 59.84 | 5352.42 | 0.85 | 0.96 | 0.19 | 0.32 | 1 | 10
55 | 125 | CONCLUIDO | 4.7813 | 20.92 | 17.59 | 87.96 | 0.98 | 12 | 267.71 | 58.47 | 14.75 | 7 | 69.49 | 33252.27 | 220.3 | 1271.32 | 70.8 | 59.84 | 5346.18 | 0.85 | 0.96 | 0.19 | 0.31 | 1 | 10
56 | 125 | CONCLUIDO | 4.7816 | 20.91 | 17.59 | 87.95 | 1 | 12 | 268.19 | 58.47 | 15 | 6 | 69.71 | 33310.7 | 220.45 | 1271.34 | 70.49 | 59.84 | 5189.42 | 0.85 | 0.96 | 0.19 | 0.31 | 1 | 10
57 | 125 | CONCLUIDO | 4.7845 | 20.9 | 17.58 | 87.89 | 1.01 | 12 | 268.66 | 58.47 | 15.25 | 4 | 69.94 | 33369.22 | 220.15 | 1271.38 | 70.12 | 59.84 | 5003.64 | 0.85 | 0.97 | 0.19 | 0.3 | 1 | 10
58 | 125 | CONCLUIDO | 4.7792 | 20.92 | 17.6 | 88 | 1.03 | 12 | 269.14 | 58.47 | 15.5 | 2 | 70.16 | 33427.83 | 219.73 | 1271.32 | 70.92 | 59.84 | 5407.3 | 0.84 | 0.96 | 0.19 | 0.32 | 1 | 10
59 | 125 | CONCLUIDO | 4.781 | 20.92 | 17.59 | 87.96 | 1.04 | 12 | 269.61 | 58.47 | 15.75 | 2 | 70.39 | 33486.53 | 219.4 | 1271.32 | 70.42 | 59.84 | 5155.59 | 0.85 | 0.96 | 0.2 | 0.32 | 1 | 10
60 | 125 | CONCLUIDO | 4.7878 | 20.89 | 17.56 | 87.81 | 1.05 | 12 | 270.09 | 58.47 | 16 | 2 | 70.62 | 33545.31 | 218.6 | 1271.32 | 69.48 | 59.84 | 4686.57 | 0.86 | 0.97 | 0.19 | 0.29 | 1 | 10
61 | 125 | CONCLUIDO | 4.7849 | 20.9 | 17.58 | 87.88 | 1.07 | 12 | 270.57 | 58.47 | 16.25 | 1 | 70.84 | 33604.17 | 218.87 | 1271.33 | 69.9 | 59.84 | 4893.25 | 0.86 | 0.97 | 0.19 | 0.3 | 1 | 10
62 | 125 | CONCLUIDO | 4.7828 | 20.91 | 17.58 | 87.92 | 1.08 | 12 | 271.05 | 58.47 | 16.5 | 0 | 71.07 | 33663.13 | 219.11 | 1271.37 | 70.3 | 59.84 | 5095.12 | 0.85 | 0.97 | 0.19 | 0.31 | 1 | 10