## Sheet1
| Volume de calda [L] | STATUS | Capacidade operacional [ha/h] | Tempo de missao [h] | Tempo util [h] | Tempo por voo [min] | Autonomia Projetada [h] | N° Voos | MTOW [kg] | Massa Estrutura [kg] | Combustível [kg] | Abastecimentos | Massa gerador | Potência gerador [W] | Combustível consumido [L] | Calda cons [L] | Distância percorrida [km] | Distância Pulverizando [km] | RTL ACUMULADO[m] | EOC [km/km] | EOC [h/h] | Tempo de manobra [h] | Tempo rtl_rtw [h] | V pulv [m/s] | V desloc [m/s]
0 | 95 | CONCLUIDO | 2.8193 | 35.47 | 24.25 | 6.19 | 0.1 | 235 | 185.69 | 53.44 | 1 | 233 | 36.26 | 23136.14 | 323.46 | 1287.22 | 288.27 | 59.9 | 112964.11 | 0.21 | 0.7 | 0.55 | 6.97 | 1 | 10
1 | 95 | CONCLUIDO | 3.2097 | 31.16 | 22.28 | 7.77 | 0.12 | 172 | 186.07 | 53.44 | 1.25 | 170 | 36.39 | 23182.76 | 295.37 | 1287.19 | 224.3 | 59.9 | 81294.77 | 0.27 | 0.76 | 0.44 | 5 | 1 | 10
2 | 95 | CONCLUIDO | 3.4901 | 28.65 | 21.16 | 9.4 | 0.14 | 135 | 186.45 | 53.44 | 1.5 | 133 | 36.51 | 23229.42 | 278.8 | 1286.99 | 187.43 | 59.9 | 63044.41 | 0.32 | 0.8 | 0.38 | 3.88 | 1 | 10
3 | 95 | CONCLUIDO | 3.6867 | 27.12 | 20.49 | 10.98 | 0.17 | 112 | 186.83 | 53.44 | 1.75 | 110 | 36.64 | 23276.13 | 268.35 | 1286.9 | 165.16 | 59.9 | 52024.08 | 0.36 | 0.83 | 0.34 | 3.21 | 1 | 10
4 | 95 | CONCLUIDO | 3.85 | 25.97 | 19.97 | 12.61 | 0.19 | 95 | 187.21 | 53.44 | 2 | 93 | 36.77 | 23322.88 | 259.98 | 1286.89 | 148.39 | 59.9 | 43726.15 | 0.4 | 0.85 | 0.31 | 2.69 | 1 | 10
5 | 95 | CONCLUIDO | 3.9819 | 25.11 | 19.59 | 14.34 | 0.21 | 82 | 187.59 | 53.44 | 2.25 | 80 | 36.9 | 23369.68 | 253.68 | 1286.9 | 135.95 | 59.9 | 37571 | 0.44 | 0.87 | 0.3 | 2.31 | 1 | 10
6 | 95 | CONCLUIDO | 4.0792 | 24.51 | 19.33 | 15.89 | 0.24 | 73 | 187.97 | 53.44 | 2.5 | 71 | 37.03 | 23416.52 | 248.74 | 1286.98 | 127.47 | 59.9 | 33374.27 | 0.47 | 0.88 | 0.28 | 2.05 | 1 | 10
7 | 95 | CONCLUIDO | 4.1734 | 23.96 | 19.07 | 17.61 | 0.26 | 65 | 188.35 | 53.44 | 2.75 | 63 | 37.16 | 23463.4 | 244.02 | 1286.75 | 119.09 | 59.9 | 29224.11 | 0.5 | 0.89 | 0.27 | 1.8 | 1 | 10
8 | 95 | CONCLUIDO | 4.2496 | 23.53 | 18.87 | 19.19 | 0.28 | 59 | 188.73 | 53.44 | 3 | 57 | 37.29 | 23510.33 | 239.82 | 1286.86 | 112.05 | 59.9 | 25736.85 | 0.53 | 0.9 | 0.26 | 1.59 | 1 | 10
9 | 95 | CONCLUIDO | 4.3612 | 22.93 | 18.49 | 20.93 | 0.3 | 53 | 189.11 | 53.44 | 3.25 | 51 | 37.42 | 23557.3 | 233.13 | 1286.77 | 99.78 | 59.9 | 19631.87 | 0.6 | 0.92 | 0.23 | 1.21 | 1 | 10
10 | 95 | CONCLUIDO | 4.3076 | 23.21 | 18.89 | 22.66 | 0.33 | 50 | 189.49 | 53.44 | 3.5 | 48 | 37.55 | 23604.32 | 237.48 | 1286.79 | 114.11 | 59.9 | 26807.55 | 0.52 | 0.9 | 0.23 | 1.61 | 1 | 10
11 | 95 | CONCLUIDO | 4.3838 | 22.81 | 18.63 | 24.3 | 0.35 | 46 | 189.87 | 53.44 | 3.75 | 44 | 37.69 | 23651.38 | 232.41 | 1286.89 | 104.95 | 59.9 | 22251.76 | 0.57 | 0.91 | 0.24 | 1.35 | 1 | 10
12 | 95 | CONCLUIDO | 4.4288 | 22.58 | 18.51 | 25.83 | 0.37 | 43 | 190.25 | 53.44 | 4 | 41 | 37.82 | 23698.48 | 229.4 | 1286.95 | 100.87 | 59.9 | 20226.81 | 0.59 | 0.92 | 0.23 | 1.23 | 1 | 10
13 | 95 | CONCLUIDO | 4.4722 | 22.36 | 18.4 | 27.6 | 0.4 | 40 | 190.63 | 53.44 | 4.25 | 38 | 37.95 | 23745.63 | 226.46 | 1286.86 | 97.12 | 59.9 | 18365.05 | 0.62 | 0.92 | 0.23 | 1.12 | 1 | 10
14 | 95 | CONCLUIDO | 4.5142 | 22.15 | 18.31 | 29.69 | 0.42 | 37 | 191.02 | 53.44 | 4.5 | 35 | 38.08 | 23792.83 | 224.16 | 1286.77 | 94.24 | 59.9 | 16939.03 | 0.64 | 0.93 | 0.22 | 1.03 | 1 | 10
15 | 95 | CONCLUIDO | 4.5444 | 22 | 18.23 | 31.26 | 0.44 | 35 | 191.4 | 53.44 | 4.75 | 33 | 38.22 | 23840.07 | 221.2 | 1286.8 | 91.73 | 59.9 | 15695.69 | 0.65 | 0.93 | 0.22 | 0.96 | 1 | 10
16 | 95 | CONCLUIDO | 4.5681 | 21.89 | 18.19 | 33.08 | 0.46 | 33 | 191.78 | 53.44 | 5 | 31 | 38.35 | 23887.36 | 219.28 | 1286.78 | 90.56 | 59.9 | 15121.52 | 0.66 | 0.93 | 0.22 | 0.92 | 1 | 10
17 | 95 | CONCLUIDO | 4.5991 | 21.74 | 18.12 | 35.07 | 0.48 | 31 | 192.17 | 53.44 | 5.25 | 29 | 38.48 | 23934.69 | 217.03 | 1286.77 | 88.18 | 59.9 | 13940.31 | 0.68 | 0.94 | 0.21 | 0.84 | 1 | 10
18 | 95 | CONCLUIDO | 4.6292 | 21.6 | 18.05 | 37.35 | 0.51 | 29 | 192.55 | 53.44 | 5.5 | 27 | 38.62 | 23982.06 | 214.44 | 1286.83 | 85.83 | 59.9 | 12774.59 | 0.7 | 0.94 | 0.21 | 0.78 | 1 | 10
19 | 95 | CONCLUIDO | 4.6441 | 21.53 | 18.02 | 38.62 | 0.53 | 28 | 192.94 | 53.44 | 5.75 | 26 | 38.75 | 24029.48 | 212.49 | 1286.79 | 84.81 | 59.9 | 12270.72 | 0.71 | 0.94 | 0.21 | 0.74 | 1 | 10
20 | 95 | CONCLUIDO | 4.6861 | 21.34 | 17.9 | 41.32 | 0.55 | 26 | 193.32 | 53.44 | 6 | 24 | 38.89 | 24076.95 | 209.21 | 1286.78 | 81.31 | 59.9 | 10528.29 | 0.74 | 0.95 | 0.19 | 0.63 | 1 | 10
21 | 95 | CONCLUIDO | 4.6792 | 21.37 | 17.97 | 43.13 | 0.57 | 25 | 193.71 | 53.44 | 6.25 | 23 | 39.02 | 24124.47 | 208.6 | 1286.75 | 83.33 | 59.9 | 11547.34 | 0.72 | 0.94 | 0.2 | 0.69 | 1 | 10
22 | 95 | CONCLUIDO | 4.6934 | 21.31 | 17.94 | 44.86 | 0.59 | 24 | 194.09 | 53.44 | 6.5 | 22 | 39.16 | 24172.03 | 207.04 | 1286.86 | 82.45 | 59.9 | 11111.99 | 0.73 | 0.95 | 0.2 | 0.67 | 1 | 10
23 | 95 | CONCLUIDO | 4.7066 | 21.25 | 17.92 | 46.75 | 0.62 | 23 | 194.48 | 53.44 | 6.75 | 21 | 39.29 | 24219.63 | 205.04 | 1286.77 | 81.51 | 59.9 | 10646.64 | 0.73 | 0.95 | 0.21 | 0.65 | 1 | 10
24 | 95 | CONCLUIDO | 4.724 | 21.17 | 17.88 | 48.77 | 0.64 | 22 | 194.86 | 53.44 | 7 | 20 | 39.43 | 24267.28 | 202.49 | 1286.77 | 80.26 | 59.9 | 10025.73 | 0.75 | 0.95 | 0.2 | 0.6 | 1 | 10
25 | 95 | CONCLUIDO | 4.7404 | 21.1 | 17.84 | 50.99 | 0.66 | 21 | 195.25 | 53.44 | 7.25 | 19 | 39.57 | 24314.98 | 200.17 | 1286.79 | 79.17 | 59.9 | 9485.6 | 0.76 | 0.95 | 0.2 | 0.57 | 1 | 10
26 | 95 | CONCLUIDO | 4.756 | 21.03 | 17.81 | 53.44 | 0.68 | 20 | 195.64 | 53.44 | 7.5 | 18 | 39.7 | 24362.73 | 197.49 | 1286.85 | 78.03 | 59.9 | 8918.88 | 0.77 | 0.95 | 0.2 | 0.54 | 1 | 10
27 | 95 | CONCLUIDO | 4.7714 | 20.96 | 17.78 | 56.16 | 0.7 | 19 | 196.03 | 53.44 | 7.75 | 17 | 39.84 | 24410.52 | 194.85 | 1286.81 | 76.98 | 59.9 | 8402.15 | 0.78 | 0.95 | 0.2 | 0.5 | 1 | 10
28 | 95 | CONCLUIDO | 4.775 | 20.94 | 17.77 | 56.1 | 0.72 | 19 | 196.41 | 53.44 | 8 | 17 | 39.98 | 24458.36 | 194.36 | 1286.85 | 76.52 | 59.9 | 8168.08 | 0.78 | 0.96 | 0.19 | 0.49 | 1 | 10
29 | 95 | CONCLUIDO | 4.7746 | 20.94 | 17.81 | 59.35 | 0.74 | 18 | 196.8 | 53.44 | 8.25 | 16 | 40.12 | 24506.24 | 191.52 | 1286.84 | 78.2 | 59.9 | 9015.07 | 0.77 | 0.95 | 0.19 | 0.53 | 1 | 10
30 | 95 | CONCLUIDO | 4.7987 | 20.84 | 17.74 | 62.6 | 0.77 | 17 | 197.19 | 53.44 | 8.5 | 15 | 40.26 | 24554.18 | 188.59 | 1286.8 | 75.62 | 59.9 | 7731.86 | 0.79 | 0.96 | 0.19 | 0.46 | 1 | 10
31 | 95 | CONCLUIDO | 4.7983 | 20.84 | 17.74 | 62.61 | 0.79 | 17 | 197.58 | 53.44 | 8.75 | 13 | 40.39 | 24602.15 | 187.78 | 1286.76 | 75.72 | 59.9 | 7777.78 | 0.79 | 0.96 | 0.19 | 0.46 | 1 | 10
32 | 95 | CONCLUIDO | 4.8153 | 20.77 | 17.7 | 66.39 | 0.81 | 16 | 197.97 | 53.44 | 9 | 11 | 40.53 | 24650.18 | 186.07 | 1286.78 | 74.34 | 59.9 | 7094.76 | 0.81 | 0.96 | 0.19 | 0.43 | 1 | 10
33 | 95 | CONCLUIDO | 4.8094 | 20.79 | 17.73 | 66.48 | 0.83 | 16 | 198.36 | 53.44 | 9.25 | 9 | 40.67 | 24698.26 | 184.26 | 1286.75 | 75.22 | 59.9 | 7533.79 | 0.8 | 0.96 | 0.2 | 0.45 | 1 | 10
34 | 95 | CONCLUIDO | 4.829 | 20.71 | 17.68 | 70.73 | 0.85 | 15 | 198.75 | 53.44 | 9.5 | 6 | 40.81 | 24746.38 | 181.83 | 1286.77 | 73.46 | 59.9 | 6661.17 | 0.82 | 0.96 | 0.2 | 0.4 | 1 | 10
35 | 95 | CONCLUIDO | 4.8259 | 20.72 | 17.69 | 70.78 | 0.87 | 15 | 199.14 | 53.44 | 9.75 | 3 | 40.95 | 24794.55 | 182.13 | 1286.77 | 73.76 | 59.9 | 6810.69 | 0.81 | 0.96 | 0.2 | 0.42 | 1 | 10
36 | 95 | CONCLUIDO | 4.8246 | 20.73 | 17.7 | 70.8 | 0.89 | 15 | 199.53 | 53.44 | 10 | 2 | 41.1 | 24842.77 | 182.21 | 1286.83 | 73.93 | 59.9 | 6894.69 | 0.81 | 0.96 | 0.2 | 0.42 | 1 | 10
37 | 95 | CONCLUIDO | 4.8303 | 20.7 | 17.68 | 70.7 | 0.91 | 15 | 199.92 | 53.44 | 10.25 | 0 | 41.24 | 24891.03 | 182.61 | 1286.84 | 72.89 | 59.9 | 6376.49 | 0.82 | 0.96 | 0.21 | 0.4 | 1 | 10