## Sheet1
| Volume de calda [L] | STATUS | Capacidade operacional [ha/h] | Tempo de missao [h] | Tempo util [h] | Tempo por voo [min] | Autonomia Projetada [h] | N° Voos | MTOW [kg] | Massa Estrutura [kg] | Combustível [kg] | Abastecimentos | Massa gerador | Potência gerador [W] | Combustível consumido [L] | Calda cons [L] | Distância percorrida [km] | Distância Pulverizando [km] | RTL ACUMULADO[m] | EOC [km/km] | EOC [h/h] | Tempo de manobra [h] | Tempo rtl_rtw [h] | V pulv [m/s] | V desloc [m/s]
0 | 150 | CONCLUIDO | 1.8845 | 53.06 | 28.9 | 4.55 | 0.06 | 381 | 296.65 | 61.82 | 1 | 379 | 83.83 | 36821.52 | 522.79 | 1287.42 | 441.93 | 59.9 | 189064.38 | 0.14 | 0.59 | 0.77 | 11.61 | 1 | 10
1 | 150 | CONCLUIDO | 2.3362 | 42.8 | 25.14 | 5.71 | 0.07 | 264 | 297.17 | 61.82 | 1.25 | 262 | 84.1 | 36885.7 | 453.53 | 1287.02 | 317.96 | 59.9 | 127666.24 | 0.19 | 0.68 | 0.58 | 7.86 | 1 | 10
2 | 150 | CONCLUIDO | 2.6645 | 37.53 | 23.26 | 6.87 | 0.09 | 203 | 297.7 | 61.82 | 1.5 | 201 | 84.37 | 36949.99 | 418.48 | 1287.19 | 255.95 | 59.9 | 96965.19 | 0.23 | 0.73 | 0.49 | 5.97 | 1 | 10
3 | 150 | CONCLUIDO | 2.9299 | 34.13 | 22.02 | 8.06 | 0.1 | 164 | 298.22 | 61.82 | 1.75 | 162 | 84.65 | 37014.39 | 395.36 | 1287.22 | 215.6 | 59.9 | 76985.75 | 0.28 | 0.77 | 0.42 | 4.74 | 1 | 10
4 | 150 | CONCLUIDO | 3.1333 | 31.92 | 21.25 | 9.24 | 0.12 | 138 | 298.74 | 61.82 | 2 | 136 | 84.92 | 37078.91 | 380.59 | 1286.91 | 190.35 | 59.9 | 64489.38 | 0.31 | 0.8 | 0.38 | 3.97 | 1 | 10
5 | 150 | CONCLUIDO | 3.2904 | 30.39 | 20.73 | 10.36 | 0.13 | 120 | 299.26 | 61.82 | 2.25 | 118 | 85.19 | 37143.54 | 370.43 | 1287 | 173.26 | 59.9 | 56036.82 | 0.35 | 0.82 | 0.35 | 3.45 | 1 | 10
6 | 150 | CONCLUIDO | 3.4375 | 29.09 | 20.26 | 11.58 | 0.15 | 105 | 299.79 | 61.82 | 2.5 | 103 | 85.47 | 37208.42 | 361.17 | 1287.01 | 157.69 | 59.9 | 48326.93 | 0.38 | 0.84 | 0.33 | 2.98 | 1 | 10
7 | 150 | CONCLUIDO | 3.5475 | 28.19 | 19.97 | 12.75 | 0.16 | 94 | 300.32 | 61.82 | 2.75 | 92 | 85.74 | 37273.29 | 355.27 | 1286.92 | 148.42 | 59.9 | 43745.48 | 0.4 | 0.85 | 0.31 | 2.69 | 1 | 10
8 | 150 | CONCLUIDO | 3.6481 | 27.41 | 19.69 | 13.9 | 0.18 | 85 | 300.84 | 61.82 | 3 | 83 | 86.02 | 37338.27 | 349.58 | 1287.03 | 139.16 | 59.9 | 39159.07 | 0.43 | 0.86 | 0.3 | 2.41 | 1 | 10
9 | 150 | CONCLUIDO | 3.732 | 26.8 | 19.46 | 14.97 | 0.19 | 78 | 301.37 | 61.82 | 3.25 | 76 | 86.3 | 37403.38 | 344.83 | 1286.82 | 132.01 | 59.9 | 35617.95 | 0.45 | 0.87 | 0.29 | 2.19 | 1 | 10
10 | 150 | CONCLUIDO | 3.8155 | 26.21 | 19.27 | 16.28 | 0.21 | 71 | 301.9 | 61.82 | 3.5 | 69 | 86.58 | 37468.6 | 340.41 | 1286.86 | 125.38 | 59.9 | 32341.05 | 0.48 | 0.88 | 0.28 | 1.99 | 1 | 10
11 | 150 | CONCLUIDO | 3.8802 | 25.77 | 19.11 | 17.37 | 0.22 | 66 | 302.43 | 61.82 | 3.75 | 64 | 86.86 | 37533.94 | 336.91 | 1286.97 | 120.14 | 59.9 | 29747.16 | 0.5 | 0.89 | 0.27 | 1.83 | 1 | 10
12 | 150 | CONCLUIDO | 3.9471 | 25.34 | 18.95 | 18.64 | 0.24 | 61 | 302.96 | 61.82 | 4 | 59 | 87.14 | 37599.4 | 333.37 | 1287.04 | 114.78 | 59.9 | 27090.56 | 0.52 | 0.9 | 0.27 | 1.67 | 1 | 10
13 | 150 | CONCLUIDO | 4.0058 | 24.96 | 18.8 | 19.79 | 0.25 | 57 | 303.49 | 61.82 | 4.25 | 55 | 87.42 | 37664.98 | 329.94 | 1286.81 | 109.9 | 59.9 | 24668.73 | 0.55 | 0.9 | 0.26 | 1.52 | 1 | 10
14 | 150 | CONCLUIDO | 4.0926 | 24.43 | 18.49 | 20.93 | 0.26 | 53 | 304.03 | 61.82 | 4.5 | 51 | 87.7 | 37730.68 | 323.56 | 1286.94 | 99.7 | 59.9 | 19589.67 | 0.6 | 0.92 | 0.24 | 1.21 | 1 | 10
15 | 150 | CONCLUIDO | 4.0508 | 24.69 | 18.86 | 22.18 | 0.28 | 51 | 304.56 | 61.82 | 4.75 | 49 | 87.99 | 37796.51 | 329.77 | 1286.87 | 113.68 | 59.9 | 26588.65 | 0.53 | 0.9 | 0.21 | 1.58 | 1 | 10
16 | 150 | CONCLUIDO | 4.1049 | 24.36 | 18.7 | 23.37 | 0.29 | 48 | 305.09 | 61.82 | 5 | 46 | 88.27 | 37862.45 | 326.11 | 1286.92 | 107.12 | 59.9 | 23325.95 | 0.56 | 0.91 | 0.24 | 1.42 | 1 | 10
17 | 150 | CONCLUIDO | 4.1368 | 24.17 | 18.62 | 24.29 | 0.31 | 46 | 305.63 | 61.82 | 5.25 | 44 | 88.56 | 37928.52 | 323.99 | 1286.79 | 104.55 | 59.9 | 22050.57 | 0.57 | 0.91 | 0.24 | 1.34 | 1 | 10
18 | 150 | CONCLUIDO | 4.1866 | 23.89 | 18.5 | 25.81 | 0.32 | 43 | 306.17 | 61.82 | 5.5 | 41 | 88.84 | 37994.72 | 321.06 | 1286.9 | 100.59 | 59.9 | 20084.34 | 0.6 | 0.92 | 0.23 | 1.22 | 1 | 10
19 | 150 | CONCLUIDO | 4.2174 | 23.71 | 18.44 | 26.98 | 0.33 | 41 | 306.7 | 61.82 | 5.75 | 39 | 89.13 | 38061.04 | 319.58 | 1286.87 | 98.44 | 59.9 | 19021.1 | 0.61 | 0.92 | 0.23 | 1.16 | 1 | 10
20 | 150 | CONCLUIDO | 4.2506 | 23.53 | 18.36 | 28.25 | 0.35 | 39 | 307.24 | 61.82 | 6 | 37 | 89.42 | 38127.48 | 317.23 | 1286.81 | 96.1 | 59.9 | 17859.67 | 0.62 | 0.92 | 0.22 | 1.08 | 1 | 10
21 | 150 | CONCLUIDO | 4.2649 | 23.45 | 18.34 | 28.96 | 0.36 | 38 | 307.78 | 61.82 | 6.25 | 36 | 89.71 | 38194.05 | 316.22 | 1286.79 | 95.38 | 59.9 | 17503.34 | 0.63 | 0.93 | 0.22 | 1.06 | 1 | 10
22 | 150 | CONCLUIDO | 4.2969 | 23.27 | 18.28 | 30.46 | 0.38 | 36 | 308.32 | 61.82 | 6.5 | 34 | 90 | 38260.74 | 314.53 | 1286.8 | 93.16 | 59.9 | 16403.88 | 0.64 | 0.93 | 0.22 | 1 | 1 | 10
23 | 150 | CONCLUIDO | 4.3113 | 23.19 | 18.25 | 31.29 | 0.39 | 35 | 308.86 | 61.82 | 6.75 | 33 | 90.29 | 38327.57 | 313.23 | 1286.79 | 92.4 | 59.9 | 16031.65 | 0.65 | 0.93 | 0.22 | 0.97 | 1 | 10
24 | 150 | CONCLUIDO | 4.3447 | 23.02 | 18.19 | 33.07 | 0.4 | 33 | 309.41 | 61.82 | 7 | 31 | 90.59 | 38394.52 | 311.22 | 1286.77 | 90.26 | 59.9 | 14969.62 | 0.66 | 0.93 | 0.22 | 0.91 | 1 | 10
25 | 150 | CONCLUIDO | 4.3618 | 22.93 | 18.15 | 34.03 | 0.42 | 32 | 309.95 | 61.82 | 7.25 | 30 | 90.88 | 38461.6 | 310.48 | 1286.77 | 89 | 59.9 | 14347.36 | 0.67 | 0.94 | 0.22 | 0.87 | 1 | 10
26 | 150 | CONCLUIDO | 4.3774 | 22.84 | 18.12 | 35.08 | 0.43 | 31 | 310.5 | 61.82 | 7.5 | 29 | 91.18 | 38528.81 | 309.08 | 1286.81 | 88.15 | 59.9 | 13926.7 | 0.68 | 0.94 | 0.21 | 0.85 | 1 | 10
27 | 150 | CONCLUIDO | 4.3943 | 22.76 | 18.09 | 36.19 | 0.44 | 30 | 311.04 | 61.82 | 7.75 | 28 | 91.47 | 38596.15 | 308.08 | 1286.81 | 87.17 | 59.9 | 13438.39 | 0.69 | 0.94 | 0.21 | 0.82 | 1 | 10
28 | 150 | CONCLUIDO | 4.4114 | 22.67 | 18.06 | 37.37 | 0.46 | 29 | 311.59 | 61.82 | 8 | 27 | 91.77 | 38663.62 | 306.2 | 1286.8 | 86.14 | 59.9 | 12932.22 | 0.7 | 0.94 | 0.21 | 0.78 | 1 | 10
29 | 150 | CONCLUIDO | 4.4302 | 22.57 | 18.02 | 38.61 | 0.47 | 28 | 312.14 | 61.82 | 8.25 | 26 | 92.07 | 38731.35 | 305 | 1286.75 | 84.73 | 59.9 | 12228.9 | 0.71 | 0.94 | 0.21 | 0.74 | 1 | 10
30 | 150 | CONCLUIDO | 4.472 | 22.36 | 17.86 | 39.7 | 0.48 | 27 | 312.69 | 61.82 | 8.5 | 25 | 92.37 | 38799.09 | 301.46 | 1286.84 | 79.4 | 59.9 | 9570.12 | 0.75 | 0.95 | 0.2 | 0.59 | 1 | 10
31 | 150 | CONCLUIDO | 4.4487 | 22.48 | 18.04 | 41.62 | 0.5 | 26 | 313.24 | 61.82 | 8.75 | 24 | 92.67 | 38866.96 | 303.95 | 1286.77 | 86.09 | 59.9 | 12917.99 | 0.7 | 0.94 | 0.19 | 0.76 | 1 | 10
32 | 150 | CONCLUIDO | 4.4423 | 22.51 | 18.07 | 41.7 | 0.51 | 26 | 313.79 | 61.82 | 9 | 24 | 92.97 | 38934.97 | 303.67 | 1286.84 | 86.62 | 59.9 | 13182.77 | 0.69 | 0.94 | 0.21 | 0.79 | 1 | 10
33 | 150 | CONCLUIDO | 4.4693 | 22.37 | 17.99 | 43.17 | 0.52 | 25 | 314.34 | 61.82 | 9.25 | 23 | 93.27 | 39003.11 | 301.74 | 1286.81 | 83.9 | 59.9 | 11832.01 | 0.71 | 0.94 | 0.2 | 0.71 | 1 | 10
34 | 150 | CONCLUIDO | 4.4878 | 22.28 | 17.95 | 44.88 | 0.54 | 24 | 314.9 | 61.82 | 9.5 | 22 | 93.57 | 39071.38 | 300.19 | 1286.82 | 82.66 | 59.9 | 11215.57 | 0.72 | 0.95 | 0.2 | 0.67 | 1 | 10
35 | 150 | CONCLUIDO | 4.5088 | 22.18 | 17.9 | 46.71 | 0.55 | 23 | 315.45 | 61.82 | 9.75 | 21 | 93.88 | 39139.8 | 298.14 | 1286.89 | 81.18 | 59.9 | 10482.34 | 0.74 | 0.95 | 0.2 | 0.63 | 1 | 10
36 | 150 | CONCLUIDO | 4.5068 | 22.19 | 17.91 | 46.73 | 0.56 | 23 | 316.01 | 61.82 | 10 | 21 | 94.18 | 39208.35 | 298.59 | 1286.79 | 81.31 | 59.9 | 10545.74 | 0.74 | 0.95 | 0.2 | 0.64 | 1 | 10
37 | 150 | CONCLUIDO | 4.526 | 22.09 | 17.88 | 48.75 | 0.58 | 22 | 316.56 | 61.82 | 10.25 | 20 | 94.49 | 39277.04 | 296.66 | 1286.79 | 80.23 | 59.9 | 10009.57 | 0.75 | 0.95 | 0.2 | 0.6 | 1 | 10
38 | 150 | CONCLUIDO | 4.521 | 22.12 | 17.9 | 48.82 | 0.59 | 22 | 317.12 | 61.82 | 10.5 | 20 | 94.8 | 39345.87 | 296.09 | 1286.79 | 81.05 | 59.9 | 10420.53 | 0.74 | 0.95 | 0.2 | 0.62 | 1 | 10
39 | 150 | CONCLUIDO | 4.5422 | 22.02 | 17.85 | 51 | 0.6 | 21 | 317.68 | 61.82 | 10.75 | 19 | 95.11 | 39414.84 | 295.27 | 1286.76 | 79.31 | 59.9 | 9556.65 | 0.76 | 0.95 | 0.2 | 0.57 | 1 | 10
40 | 150 | CONCLUIDO | 4.5416 | 22.02 | 17.86 | 51.01 | 0.62 | 21 | 318.24 | 61.82 | 11 | 19 | 95.42 | 39483.95 | 293.76 | 1286.79 | 79.45 | 59.9 | 9627.05 | 0.75 | 0.95 | 0.2 | 0.58 | 1 | 10
41 | 150 | CONCLUIDO | 4.5607 | 21.93 | 17.82 | 53.45 | 0.63 | 20 | 318.8 | 61.82 | 11.25 | 18 | 95.73 | 39553.2 | 293.06 | 1286.81 | 78.21 | 59.9 | 9011.42 | 0.77 | 0.95 | 0.2 | 0.54 | 1 | 10
42 | 150 | CONCLUIDO | 4.5622 | 21.92 | 17.81 | 53.43 | 0.64 | 20 | 319.36 | 61.82 | 11.5 | 18 | 96.04 | 39622.59 | 291.26 | 1286.77 | 77.99 | 59.9 | 8901.7 | 0.77 | 0.95 | 0.2 | 0.53 | 1 | 10
43 | 150 | CONCLUIDO | 4.5804 | 21.83 | 17.78 | 56.15 | 0.65 | 19 | 319.93 | 61.82 | 11.75 | 17 | 96.36 | 39692.13 | 290.7 | 1286.78 | 76.98 | 59.9 | 8402.27 | 0.78 | 0.96 | 0.19 | 0.5 | 1 | 10
44 | 150 | CONCLUIDO | 4.5811 | 21.83 | 17.78 | 56.14 | 0.67 | 19 | 320.49 | 61.82 | 12 | 17 | 96.67 | 39761.81 | 290.28 | 1286.8 | 76.89 | 59.9 | 8355.18 | 0.78 | 0.96 | 0.19 | 0.5 | 1 | 10
45 | 150 | CONCLUIDO | 4.6199 | 21.65 | 17.65 | 58.83 | 0.68 | 18 | 321.06 | 61.82 | 12.25 | 16 | 96.99 | 39831.64 | 286.1 | 1286.76 | 72.63 | 59.9 | 6230.26 | 0.82 | 0.96 | 0.18 | 0.37 | 1 | 10
46 | 150 | CONCLUIDO | 4.5772 | 21.85 | 17.85 | 59.5 | 0.69 | 18 | 321.63 | 61.82 | 12.5 | 16 | 97.31 | 39901.61 | 289.31 | 1286.81 | 79.69 | 59.9 | 9758.06 | 0.75 | 0.95 | 0.19 | 0.57 | 1 | 10
47 | 150 | CONCLUIDO | 4.5849 | 21.81 | 17.81 | 59.38 | 0.71 | 18 | 322.2 | 61.82 | 12.75 | 16 | 97.62 | 39971.73 | 288.57 | 1286.85 | 78.36 | 59.9 | 9092.79 | 0.76 | 0.95 | 0.19 | 0.54 | 1 | 10
48 | 150 | CONCLUIDO | 4.61 | 21.69 | 17.75 | 62.65 | 0.72 | 17 | 322.77 | 61.82 | 13 | 15 | 97.94 | 40042 | 286.28 | 1286.77 | 76.08 | 59.9 | 7959.53 | 0.79 | 0.96 | 0.19 | 0.47 | 1 | 10
49 | 150 | CONCLUIDO | 4.6123 | 21.68 | 17.74 | 62.61 | 0.73 | 17 | 323.34 | 61.82 | 13.25 | 15 | 98.27 | 40112.54 | 285.67 | 1286.77 | 75.78 | 59.9 | 7810.28 | 0.79 | 0.96 | 0.19 | 0.46 | 1 | 10
50 | 150 | CONCLUIDO | 4.6133 | 21.68 | 17.73 | 62.59 | 0.74 | 17 | 323.91 | 61.82 | 13.5 | 15 | 98.59 | 40183.11 | 284.59 | 1286.8 | 75.57 | 59.9 | 7704.83 | 0.79 | 0.96 | 0.19 | 0.46 | 1 | 10
51 | 150 | CONCLUIDO | 4.6311 | 21.59 | 17.71 | 66.4 | 0.76 | 16 | 324.48 | 61.82 | 13.75 | 14 | 98.91 | 40253.84 | 283.17 | 1286.75 | 74.62 | 59.9 | 7234.28 | 0.8 | 0.96 | 0.19 | 0.43 | 1 | 10
52 | 150 | CONCLUIDO | 4.6326 | 21.59 | 17.7 | 66.38 | 0.77 | 16 | 325.06 | 61.82 | 14 | 14 | 99.24 | 40324.71 | 282.23 | 1286.75 | 74.43 | 59.9 | 7141.03 | 0.8 | 0.96 | 0.19 | 0.42 | 1 | 10
53 | 150 | CONCLUIDO | 4.6263 | 21.62 | 17.73 | 66.49 | 0.78 | 16 | 325.63 | 61.82 | 14.25 | 14 | 99.56 | 40395.74 | 282.08 | 1286.84 | 75.42 | 59.9 | 7633.92 | 0.79 | 0.96 | 0.19 | 0.45 | 1 | 10
54 | 150 | CONCLUIDO | 4.6507 | 21.5 | 17.67 | 70.69 | 0.79 | 15 | 326.21 | 61.82 | 14.5 | 13 | 99.89 | 40466.92 | 280.45 | 1286.75 | 73.53 | 59.9 | 6692.85 | 0.81 | 0.96 | 0.19 | 0.39 | 1 | 10
55 | 150 | CONCLUIDO | 4.6507 | 21.5 | 17.67 | 70.69 | 0.8 | 15 | 326.79 | 61.82 | 14.75 | 13 | 100.22 | 40538.25 | 279.74 | 1286.76 | 73.5 | 59.9 | 6678.97 | 0.81 | 0.96 | 0.19 | 0.39 | 1 | 10
56 | 150 | CONCLUIDO | 4.6497 | 21.51 | 17.68 | 70.7 | 0.82 | 15 | 327.37 | 61.82 | 15 | 13 | 100.55 | 40609.74 | 278.79 | 1286.8 | 73.65 | 59.9 | 6753.99 | 0.81 | 0.96 | 0.19 | 0.4 | 1 | 10
57 | 150 | CONCLUIDO | 4.6706 | 21.41 | 17.64 | 75.58 | 0.83 | 14 | 327.95 | 61.82 | 15.25 | 12 | 100.88 | 40681.39 | 276.69 | 1286.75 | 72.25 | 59.9 | 6060.98 | 0.83 | 0.96 | 0.19 | 0.36 | 1 | 10
58 | 150 | CONCLUIDO | 4.6691 | 21.42 | 17.64 | 75.61 | 0.84 | 14 | 328.53 | 61.82 | 15.5 | 12 | 101.21 | 40753.2 | 277.48 | 1286.78 | 72.61 | 59.9 | 6237.95 | 0.82 | 0.96 | 0.18 | 0.37 | 1 | 10
59 | 150 | CONCLUIDO | 4.68 | 21.37 | 17.59 | 75.4 | 0.85 | 14 | 329.12 | 61.82 | 15.75 | 12 | 101.54 | 40825.16 | 275.43 | 1286.75 | 70.92 | 59.9 | 5394.03 | 0.84 | 0.97 | 0.18 | 0.32 | 1 | 10
60 | 150 | CONCLUIDO | 4.6708 | 21.41 | 17.63 | 75.58 | 0.86 | 14 | 329.7 | 61.82 | 16 | 12 | 101.88 | 40897.29 | 274.75 | 1286.75 | 72.32 | 59.9 | 6095.38 | 0.83 | 0.96 | 0.18 | 0.36 | 1 | 10
61 | 150 | CONCLUIDO | 4.6621 | 21.45 | 17.67 | 75.75 | 0.88 | 14 | 330.29 | 61.82 | 16.25 | 12 | 102.21 | 40969.57 | 274.4 | 1286.75 | 73.72 | 59.9 | 6796.92 | 0.81 | 0.96 | 0.19 | 0.4 | 1 | 10
62 | 150 | CONCLUIDO | 4.687 | 21.34 | 17.62 | 81.31 | 0.89 | 13 | 330.87 | 61.82 | 16.5 | 11 | 102.55 | 41042.02 | 273.22 | 1286.76 | 71.66 | 59.9 | 5770.04 | 0.84 | 0.96 | 0.19 | 0.34 | 1 | 10
63 | 150 | CONCLUIDO | 4.6859 | 21.34 | 17.62 | 81.33 | 0.9 | 13 | 331.46 | 61.82 | 16.75 | 11 | 102.89 | 41114.63 | 273.27 | 1286.75 | 71.86 | 59.9 | 5870.79 | 0.83 | 0.96 | 0.19 | 0.34 | 1 | 10
64 | 150 | CONCLUIDO | 4.6849 | 21.35 | 17.63 | 81.35 | 0.91 | 13 | 332.05 | 61.82 | 17 | 11 | 103.23 | 41187.41 | 272.38 | 1286.75 | 72.11 | 59.9 | 5993.46 | 0.83 | 0.96 | 0.18 | 0.35 | 1 | 10
65 | 150 | CONCLUIDO | 4.6829 | 21.35 | 17.64 | 81.39 | 0.92 | 13 | 332.64 | 61.82 | 17.25 | 11 | 103.57 | 41260.35 | 270.43 | 1286.75 | 72.37 | 59.9 | 6123.2 | 0.83 | 0.96 | 0.18 | 0.36 | 1 | 10
66 | 150 | CONCLUIDO | 4.7062 | 21.25 | 17.58 | 87.92 | 0.94 | 12 | 333.24 | 61.82 | 17.5 | 10 | 103.92 | 41333.46 | 267.93 | 1286.75 | 70.55 | 59.9 | 5218.13 | 0.85 | 0.97 | 0.18 | 0.31 | 1 | 10
67 | 150 | CONCLUIDO | 4.7052 | 21.25 | 17.59 | 87.95 | 0.95 | 12 | 333.83 | 61.82 | 17.75 | 10 | 104.26 | 41406.86 | 268.15 | 1286.75 | 70.76 | 59.9 | 5324.48 | 0.85 | 0.97 | 0.18 | 0.31 | 1 | 10
68 | 150 | CONCLUIDO | 4.7023 | 21.27 | 17.6 | 88.01 | 0.96 | 12 | 334.43 | 61.82 | 18 | 10 | 104.61 | 41480.31 | 268.14 | 1286.75 | 71.3 | 59.9 | 5594.59 | 0.84 | 0.96 | 0.18 | 0.33 | 1 | 10
69 | 150 | CONCLUIDO | 4.7074 | 21.24 | 17.58 | 87.9 | 0.97 | 12 | 335.02 | 61.82 | 18.25 | 10 | 104.95 | 41553.93 | 266.73 | 1286.76 | 70.45 | 59.9 | 5172.22 | 0.85 | 0.97 | 0.18 | 0.3 | 1 | 10
70 | 150 | CONCLUIDO | 4.7033 | 21.26 | 17.6 | 87.99 | 0.98 | 12 | 335.62 | 61.82 | 18.5 | 10 | 105.3 | 41627.72 | 265.74 | 1286.77 | 71.18 | 59.9 | 5534.44 | 0.84 | 0.96 | 0.18 | 0.32 | 1 | 10
71 | 150 | CONCLUIDO | 4.7176 | 21.2 | 17.53 | 87.67 | 0.99 | 12 | 336.22 | 61.82 | 18.75 | 10 | 105.65 | 41701.68 | 263.58 | 1286.75 | 68.59 | 59.9 | 4240.52 | 0.87 | 0.97 | 0.19 | 0.26 | 1 | 10
72 | 150 | CONCLUIDO | 4.7244 | 21.17 | 17.56 | 95.77 | 1.01 | 11 | 336.82 | 61.82 | 19 | 9 | 106 | 41775.82 | 263.63 | 1286.75 | 69.91 | 59.9 | 4907.38 | 0.86 | 0.97 | 0.18 | 0.28 | 1 | 10
73 | 150 | CONCLUIDO | 4.7281 | 21.15 | 17.54 | 95.68 | 1.02 | 11 | 337.43 | 61.82 | 19.25 | 9 | 106.35 | 41850.13 | 263.44 | 1286.75 | 69.28 | 59.9 | 4590.65 | 0.86 | 0.97 | 0.18 | 0.27 | 1 | 10
74 | 150 | CONCLUIDO | 4.7248 | 21.16 | 17.56 | 95.76 | 1.03 | 11 | 338.03 | 61.82 | 19.5 | 9 | 106.71 | 41924.62 | 263.55 | 1286.76 | 69.68 | 59.9 | 4792.19 | 0.86 | 0.97 | 0.18 | 0.28 | 1 | 10
75 | 150 | CONCLUIDO | 4.7217 | 21.18 | 17.57 | 95.84 | 1.04 | 11 | 338.63 | 61.82 | 19.75 | 8 | 107.06 | 41999.28 | 262.44 | 1286.82 | 70.22 | 59.9 | 5059.9 | 0.85 | 0.97 | 0.18 | 0.29 | 1 | 10
76 | 150 | CONCLUIDO | 4.7224 | 21.18 | 17.57 | 95.82 | 1.05 | 11 | 339.24 | 61.82 | 20 | 7 | 107.42 | 42074.12 | 260.61 | 1286.76 | 70 | 59.9 | 4949.37 | 0.86 | 0.97 | 0.18 | 0.29 | 1 | 10
77 | 150 | CONCLUIDO | 4.7215 | 21.18 | 17.57 | 95.84 | 1.06 | 11 | 339.85 | 61.82 | 20.25 | 7 | 107.78 | 42149.15 | 259.28 | 1286.75 | 70.16 | 59.9 | 5032.4 | 0.85 | 0.97 | 0.18 | 0.29 | 1 | 10
78 | 150 | CONCLUIDO | 4.7403 | 21.1 | 17.54 | 105.26 | 1.07 | 10 | 340.46 | 61.82 | 20.5 | 6 | 108.14 | 42224.35 | 256.42 | 1286.75 | 69.25 | 59.9 | 4580.79 | 0.86 | 0.97 | 0.18 | 0.27 | 1 | 10
79 | 150 | CONCLUIDO | 4.7444 | 21.08 | 17.52 | 105.15 | 1.08 | 10 | 341.07 | 61.82 | 20.75 | 5 | 108.5 | 42299.74 | 256.65 | 1286.81 | 68.43 | 59.9 | 4170.71 | 0.88 | 0.97 | 0.19 | 0.25 | 1 | 10
80 | 150 | CONCLUIDO | 4.7445 | 21.08 | 17.52 | 105.15 | 1.1 | 10 | 341.68 | 61.82 | 21 | 5 | 108.86 | 42375.31 | 256.76 | 1286.85 | 68.49 | 59.9 | 4201.44 | 0.87 | 0.97 | 0.18 | 0.25 | 1 | 10
81 | 150 | CONCLUIDO | 4.7431 | 21.08 | 17.53 | 105.18 | 1.11 | 10 | 342.3 | 61.82 | 21.25 | 5 | 109.23 | 42451.07 | 257.61 | 1286.79 | 68.71 | 59.9 | 4310.2 | 0.87 | 0.97 | 0.18 | 0.25 | 1 | 10
82 | 150 | CONCLUIDO | 4.7401 | 21.1 | 17.54 | 105.26 | 1.12 | 10 | 342.91 | 61.82 | 21.5 | 2 | 109.59 | 42527.02 | 258.47 | 1286.77 | 69.05 | 59.9 | 4480.5 | 0.87 | 0.97 | 0.19 | 0.27 | 1 | 10
83 | 150 | CONCLUIDO | 4.7391 | 21.1 | 17.55 | 105.29 | 1.13 | 10 | 343.53 | 61.82 | 21.75 | 2 | 109.96 | 42603.15 | 258.45 | 1286.75 | 69.2 | 59.9 | 4556.71 | 0.87 | 0.97 | 0.19 | 0.27 | 1 | 10
84 | 150 | CONCLUIDO | 4.7433 | 21.08 | 17.53 | 105.18 | 1.14 | 10 | 344.15 | 61.82 | 22 | 2 | 110.33 | 42679.6 | 258.38 | 1286.79 | 68.46 | 59.9 | 4183.91 | 0.87 | 0.97 | 0.19 | 0.25 | 1 | 10
85 | 150 | CONCLUIDO | 4.748 | 21.06 | 17.51 | 105.05 | 1.15 | 10 | 344.77 | 61.82 | 22.25 | 1 | 110.7 | 42756.12 | 258.56 | 1286.77 | 67.74 | 59.9 | 3822.55 | 0.88 | 0.97 | 0.19 | 0.23 | 1 | 10
86 | 150 | CONCLUIDO | 4.7494 | 21.06 | 17.5 | 105.02 | 1.16 | 10 | 345.39 | 61.82 | 22.5 | 1 | 111.07 | 42832.82 | 258.76 | 1286.75 | 67.5 | 59.9 | 3703.87 | 0.89 | 0.97 | 0.19 | 0.23 | 1 | 10
87 | 150 | CONCLUIDO | 4.7486 | 21.06 | 17.51 | 105.04 | 1.17 | 10 | 346.02 | 61.82 | 22.75 | 1 | 111.45 | 42909.73 | 258.75 | 1286.75 | 67.72 | 59.9 | 3814.23 | 0.88 | 0.97 | 0.19 | 0.23 | 1 | 10
88 | 150 | CONCLUIDO | 4.747 | 21.07 | 17.51 | 105.08 | 1.18 | 10 | 346.64 | 61.82 | 23 | 0 | 111.82 | 42986.83 | 259.07 | 1286.75 | 67.98 | 59.9 | 3942.72 | 0.88 | 0.97 | 0.19 | 0.24 | 1 | 10