## RESULTADOS_18
Unnamed: 0 | Volume de calda [L] | STATUS | Capacidade operacional [ha/h] | Tempo de missao [h] | Tempo util [h] | Tempo por voo [min] | Autonomia Projetada [h] | N° Voos | MTOW [kg] | Massa Estrutura [kg] | Combustível [kg] | Abastecimentos | Massa gerador | Potência gerador [W] | Combustível consumido [L] | Calda cons [L] | Distância percorrida [km] | Distância Pulverizando [km] | RTL ACUMULADO[m] | EOC [km/km] | EOC [h/h] | Tempo de manobra [h] | Tempo rtl_rtw [h] | V pulv [m/s] | V desloc [m/s] | Preço Total por ha Simples [R$/ha] | Preço Total por ha Presumido [R$/ha] | Preço Total por ha Real [R$/ha] | Preço Total Simples [R$] | Preço Total Presumido [R$] | Prod CAPEX [ha/R$] | Dias Trabalhados
0 | 100 | CONCLUIDO | 1.1797 | 84.77 | 59.27 | 6.02 | 0.09 | 591 | 194.77 | 54.38 | 1 | 589 | 39.4 | 24256.19 | 801.16 | 8562.58 | 1190.62 | 151.14 | 511458.75 | 0.13 | 0.43 | 8.29 | 30.2 | 2 | 10 | 1028.2016 | 1463.0573 | 1326.0065 | 1028201.6435 | 1463057.3431 | 4.4437e-06 | 3.5321
1 | 100 | CONCLUIDO | 2.198 | 45.5 | 36.68 | 13.58 | 0.18 | 162 | 196.32 | 54.38 | 2 | 160 | 39.95 | 24447.22 | 444.74 | 8558.78 | 420.9 | 151.14 | 128742.93 | 0.36 | 0.7 | 7.57 | 7.63 | 2 | 10 | 327.3489 | 465.794 | 422.1611 | 327348.8637 | 465794.0024 | 8.2795e-06 | 1.8958
2 | 100 | CONCLUIDO | 2.548 | 39.25 | 33.23 | 22.15 | 0.27 | 90 | 197.88 | 54.38 | 3 | 28 | 40.5 | 24639 | 353.5 | 8556.96 | 301.66 | 151.14 | 69481.19 | 0.5 | 0.77 | 7.52 | 4.18 | 2 | 10 | 239.0552 | 340.1584 | 308.2943 | 239055.1944 | 340158.4308 | 9.5979e-06 | 1.6354
3 | 100 | CONCLUIDO | 2.5654 | 38.98 | 33.08 | 22.81 | 0.36 | 87 | 199.44 | 54.38 | 4 | 0 | 41.06 | 24831.54 | 350.96 | 8557.95 | 295.28 | 151.14 | 66309.07 | 0.51 | 0.78 | 7.55 | 4.03 | 2 | 10 | 236.0972 | 335.9494 | 304.4796 | 236097.182 | 335949.3909 | 9.6635e-06 | 1.6242

## RESULTADOS_6
Unnamed: 0 | Volume de calda [L] | STATUS | Capacidade operacional [ha/h] | Tempo de missao [h] | Tempo util [h] | Tempo por voo [min] | Autonomia Projetada [h] | N° Voos | MTOW [kg] | Massa Estrutura [kg] | Combustível [kg] | Abastecimentos | Massa gerador | Potência gerador [W] | Combustível consumido [L] | Calda cons [L] | Distância percorrida [km] | Distância Pulverizando [km] | RTL ACUMULADO[m] | EOC [km/km] | EOC [h/h] | Tempo de manobra [h] | Tempo rtl_rtw [h] | V pulv [m/s] | V desloc [m/s] | Preço Total por ha Simples [R$/ha] | Preço Total por ha Presumido [R$/ha] | Preço Total por ha Real [R$/ha] | Preço Total Simples [R$] | Preço Total Presumido [R$] | Prod CAPEX [ha/R$] | Dias Trabalhados
0 | 40 | CONCLUIDO | 2.2008 | 45.44 | 39.34 | 10.73 | 0.2 | 220 | 89.87 | 37.55 | 1 | 33 | 11.32 | 11317.98 | 263.36 | 8561.84 | 502.51 | 151.14 | 169257.41 | 0.3 | 0.65 | 7.9 | 10.29 | 2 | 10 | 217.9109 | 310.0717 | 281.0259 | 217910.9491 | 310071.6831 | 1.1997e-05 | 1.8933
1 | 40 | CONCLUIDO | 2.22 | 45.05 | 39.04 | 10.9 | 0.39 | 215 | 91.1 | 37.55 | 2 | 0 | 11.54 | 11468.97 | 263.27 | 8561.75 | 490.73 | 151.14 | 163393.31 | 0.31 | 0.66 | 7.93 | 9.99 | 2 | 10 | 215.3739 | 306.4617 | 277.7541 | 215373.9171 | 306461.6682 | 1.2102e-05 | 1.8771

## RESULTADOS_4
Unnamed: 0 | Volume de calda [L] | STATUS | Capacidade operacional [ha/h] | Tempo de missao [h] | Tempo util [h] | Tempo por voo [min] | Autonomia Projetada [h] | N° Voos | MTOW [kg] | Massa Estrutura [kg] | Combustível [kg] | Abastecimentos | Massa gerador | Potência gerador [W] | Combustível consumido [L] | Calda cons [L] | Distância percorrida [km] | Distância Pulverizando [km] | RTL ACUMULADO[m] | EOC [km/km] | EOC [h/h] | Tempo de manobra [h] | Tempo rtl_rtw [h] | V pulv [m/s] | V desloc [m/s] | Preço Total por ha Simples [R$/ha] | Preço Total por ha Presumido [R$/ha] | Preço Total por ha Real [R$/ha] | Preço Total Simples [R$] | Preço Total Presumido [R$] | Prod CAPEX [ha/R$] | Dias Trabalhados
0 | 30 | CONCLUIDO | 2.0543 | 48.68 | 42.38 | 8.89 | 0.24 | 286 | 71.52 | 32.27 | 1 | 0 | 8.25 | 9054.6 | 245.75 | 8562.23 | 600.79 | 151.14 | 218065.55 | 0.25 | 0.61 | 8.13 | 13.33 | 2 | 10 | 221.3867 | 315.0175 | 285.5085 | 221386.7455 | 315017.4927 | 1.2576e-05 | 2.0283

## RESULTADOS_1
Unnamed: 0 | Volume de calda [L] | STATUS | Capacidade operacional [ha/h] | Tempo de missao [h] | Tempo util [h] | Tempo por voo [min] | Autonomia Projetada [h] | N° Voos | MTOW [kg] | Massa Estrutura [kg] | Combustível [kg] | Abastecimentos | Massa gerador | Potência gerador [W] | Combustível consumido [L] | Calda cons [L] | Distância percorrida [km] | Distância Pulverizando [km] | RTL ACUMULADO[m] | EOC [km/km] | EOC [h/h] | Tempo de manobra [h] | Tempo rtl_rtw [h] | V pulv [m/s] | V desloc [m/s] | Preço Total por ha Simples [R$/ha] | Preço Total por ha Presumido [R$/ha] | Preço Total por ha Real [R$/ha] | Preço Total Simples [R$] | Preço Total Presumido [R$] | Prod CAPEX [ha/R$] | Dias Trabalhados
0 | 15 | CONCLUIDO | 1.5713 | 63.64 | 55.62 | 5.86 | 0.43 | 569 | 39.78 | 19.54 | 1 | 0 | 4.24 | 5140 | 219.6 | 8571.39 | 1035.37 | 151.14 | 433940.64 | 0.15 | 0.46 | 8.97 | 26.54 | 2 | 10 | 271.6699 | 386.5668 | 350.3555 | 271669.9142 | 386566.8426 | 1.2723e-05 | 2.6517

## RESULTADOS_12
Unnamed: 0 | Volume de calda [L] | STATUS | Capacidade operacional [ha/h] | Tempo de missao [h] | Tempo util [h] | Tempo por voo [min] | Autonomia Projetada [h] | N° Voos | MTOW [kg] | Massa Estrutura [kg] | Combustível [kg] | Abastecimentos | Massa gerador | Potência gerador [W] | Combustível consumido [L] | Calda cons [L] | Distância percorrida [km] | Distância Pulverizando [km] | RTL ACUMULADO[m] | EOC [km/km] | EOC [h/h] | Tempo de manobra [h] | Tempo rtl_rtw [h] | V pulv [m/s] | V desloc [m/s] | Preço Total por ha Simples [R$/ha] | Preço Total por ha Presumido [R$/ha] | Preço Total por ha Real [R$/ha] | Preço Total Simples [R$] | Preço Total Presumido [R$] | Prod CAPEX [ha/R$] | Dias Trabalhados
0 | 70 | CONCLUIDO | 1.6857 | 59.32 | 46.72 | 7.81 | 0.12 | 359 | 141.81 | 47.83 | 1 | 357 | 22.98 | 17723.39 | 490.2 | 8560.54 | 762.11 | 151.14 | 298362.87 | 0.2 | 0.55 | 7.91 | 17.66 | 2 | 10 | 467.0372 | 664.5605 | 602.3082 | 467037.1826 | 664560.4817 | 7.3323e-06 | 2.4717
1 | 70 | CONCLUIDO | 2.4646 | 40.57 | 34.76 | 16.82 | 0.25 | 124 | 143.17 | 47.83 | 2 | 10 | 23.34 | 17891.86 | 302.66 | 8559.83 | 351.35 | 151.14 | 94157.19 | 0.43 | 0.74 | 7.63 | 5.71 | 2 | 10 | 218.425 | 310.8031 | 281.6888 | 218424.9711 | 310803.0997 | 1.072e-05 | 1.6904
2 | 70 | CONCLUIDO | 2.4642 | 40.58 | 34.77 | 16.82 | 0.37 | 124 | 144.54 | 47.83 | 3 | 0 | 23.71 | 18060.85 | 305.46 | 8558.57 | 351.25 | 151.14 | 94107.87 | 0.43 | 0.74 | 7.64 | 5.72 | 2 | 10 | 219.5778 | 312.4435 | 283.1756 | 219577.8338 | 312443.5407 | 1.0719e-05 | 1.6908

## RESULTADOS_16
Unnamed: 0 | Volume de calda [L] | STATUS | Capacidade operacional [ha/h] | Tempo de missao [h] | Tempo util [h] | Tempo por voo [min] | Autonomia Projetada [h] | N° Voos | MTOW [kg] | Massa Estrutura [kg] | Combustível [kg] | Abastecimentos | Massa gerador | Potência gerador [W] | Combustível consumido [L] | Calda cons [L] | Distância percorrida [km] | Distância Pulverizando [km] | RTL ACUMULADO[m] | EOC [km/km] | EOC [h/h] | Tempo de manobra [h] | Tempo rtl_rtw [h] | V pulv [m/s] | V desloc [m/s] | Preço Total por ha Simples [R$/ha] | Preço Total por ha Presumido [R$/ha] | Preço Total por ha Real [R$/ha] | Preço Total Simples [R$] | Preço Total Presumido [R$] | Prod CAPEX [ha/R$] | Dias Trabalhados
0 | 90 | CONCLUIDO | 1.341 | 74.57 | 54.3 | 6.49 | 0.1 | 502 | 176.73 | 52.44 | 1 | 500 | 33.29 | 22031.19 | 682.32 | 8562.07 | 1021.15 | 151.14 | 427167.96 | 0.15 | 0.47 | 8.12 | 25.23 | 2 | 10 | 783.0532 | 1114.2286 | 1009.854 | 783053.1782 | 1114228.6239 | 5.2706e-06 | 3.1071
1 | 90 | CONCLUIDO | 2.3169 | 43.16 | 35.69 | 15.08 | 0.2 | 142 | 178.21 | 52.44 | 2 | 140 | 33.77 | 22213.89 | 389.36 | 8556.95 | 388.53 | 151.14 | 112655.45 | 0.39 | 0.72 | 7.51 | 6.64 | 2 | 10 | 280.3613 | 398.934 | 361.5641 | 280361.2603 | 398934.0059 | 9.1063e-06 | 1.7983
2 | 90 | CONCLUIDO | 2.5421 | 39.34 | 33.47 | 20.7 | 0.3 | 97 | 179.7 | 52.44 | 3 | 2 | 34.26 | 22397.24 | 333.39 | 8559.68 | 307.88 | 151.14 | 72556.22 | 0.49 | 0.77 | 7.57 | 4.42 | 2 | 10 | 228.8613 | 325.6532 | 295.1479 | 228861.2983 | 325653.2463 | 9.9914e-06 | 1.6392
3 | 90 | CONCLUIDO | 2.5478 | 39.25 | 33.42 | 20.89 | 0.39 | 96 | 181.19 | 52.44 | 4 | 0 | 34.75 | 22581.25 | 335.22 | 8559.47 | 306.05 | 151.14 | 71647.3 | 0.49 | 0.77 | 7.57 | 4.37 | 2 | 10 | 228.916 | 325.7311 | 295.2185 | 228916.0168 | 325731.1068 | 1.0014e-05 | 1.6354

## RESULTADOS_0
Unnamed: 0 | Volume de calda [L] | STATUS | Capacidade operacional [ha/h] | Tempo de missao [h] | Tempo util [h] | Tempo por voo [min] | Autonomia Projetada [h] | N° Voos | MTOW [kg] | Massa Estrutura [kg] | Combustível [kg] | Abastecimentos | Massa gerador | Potência gerador [W] | Combustível consumido [L] | Calda cons [L] | Distância percorrida [km] | Distância Pulverizando [km] | RTL ACUMULADO[m] | EOC [km/km] | EOC [h/h] | Tempo de manobra [h] | Tempo rtl_rtw [h] | V pulv [m/s] | V desloc [m/s] | Preço Total por ha Simples [R$/ha] | Preço Total por ha Presumido [R$/ha] | Preço Total por ha Real [R$/ha] | Preço Total Simples [R$] | Preço Total Presumido [R$] | Prod CAPEX [ha/R$] | Dias Trabalhados
0 | 10 | CONCLUIDO | 1.2521 | 79.87 | 68.76 | 4.85 | 0.64 | 851 | 26.11 | 12.1 | 1 | 0 | 3.01 | 3454.41 | 198.62 | 8580.8 | 1467.57 | 151.14 | 648631.37 | 0.1 | 0.37 | 9.78 | 39.67 | 2 | 10 | 331.0875 | 471.1138 | 426.9825 | 331087.4827 | 471113.7896 | 1.1939e-05 | 3.3279

## RESULTADOS_7
Unnamed: 0 | Volume de calda [L] | STATUS | Capacidade operacional [ha/h] | Tempo de missao [h] | Tempo util [h] | Tempo por voo [min] | Autonomia Projetada [h] | N° Voos | MTOW [kg] | Massa Estrutura [kg] | Combustível [kg] | Abastecimentos | Massa gerador | Potência gerador [W] | Combustível consumido [L] | Calda cons [L] | Distância percorrida [km] | Distância Pulverizando [km] | RTL ACUMULADO[m] | EOC [km/km] | EOC [h/h] | Tempo de manobra [h] | Tempo rtl_rtw [h] | V pulv [m/s] | V desloc [m/s] | Preço Total por ha Simples [R$/ha] | Preço Total por ha Presumido [R$/ha] | Preço Total por ha Real [R$/ha] | Preço Total Simples [R$] | Preço Total Presumido [R$] | Prod CAPEX [ha/R$] | Dias Trabalhados
0 | 45 | CONCLUIDO | 2.19 | 45.66 | 39.25 | 10.95 | 0.18 | 215 | 98.71 | 39.72 | 1 | 113 | 12.99 | 12407.75 | 283.75 | 8559.67 | 503.65 | 151.14 | 169850.62 | 0.3 | 0.66 | 7.79 | 10.2 | 2 | 10 | 231.8727 | 329.9383 | 299.0315 | 231872.7101 | 329938.2697 | 1.1384e-05 | 1.9025
1 | 45 | CONCLUIDO | 2.2808 | 43.84 | 37.93 | 11.92 | 0.35 | 191 | 99.95 | 39.72 | 2 | 0 | 13.24 | 12561.45 | 269.26 | 8559.91 | 453.41 | 151.14 | 144850.06 | 0.33 | 0.68 | 7.88 | 8.88 | 2 | 10 | 213.7728 | 304.1834 | 275.6893 | 213772.8172 | 304183.4176 | 1.1856e-05 | 1.8267

## RESULTADOS_10
Unnamed: 0 | Volume de calda [L] | STATUS | Capacidade operacional [ha/h] | Tempo de missao [h] | Tempo util [h] | Tempo por voo [min] | Autonomia Projetada [h] | N° Voos | MTOW [kg] | Massa Estrutura [kg] | Combustível [kg] | Abastecimentos | Massa gerador | Potência gerador [W] | Combustível consumido [L] | Calda cons [L] | Distância percorrida [km] | Distância Pulverizando [km] | RTL ACUMULADO[m] | EOC [km/km] | EOC [h/h] | Tempo de manobra [h] | Tempo rtl_rtw [h] | V pulv [m/s] | V desloc [m/s] | Preço Total por ha Simples [R$/ha] | Preço Total por ha Presumido [R$/ha] | Preço Total por ha Real [R$/ha] | Preço Total Simples [R$] | Preço Total Presumido [R$] | Prod CAPEX [ha/R$] | Dias Trabalhados
0 | 60 | CONCLUIDO | 1.8879 | 52.97 | 43.32 | 8.84 | 0.14 | 294 | 124.63 | 45 | 1 | 291 | 18.64 | 15605.44 | 402.23 | 8559.13 | 647.24 | 151.14 | 241252.21 | 0.23 | 0.59 | 7.78 | 14.27 | 2 | 10 | 353.7036 | 503.2949 | 456.1491 | 353703.6016 | 503294.9081 | 8.7386e-06 | 2.2071
1 | 60 | CONCLUIDO | 2.4061 | 41.56 | 35.75 | 14.9 | 0.28 | 144 | 125.95 | 45 | 2 | 0 | 18.95 | 15767.7 | 289.52 | 8560.53 | 383.17 | 151.14 | 109965.46 | 0.39 | 0.72 | 7.71 | 6.7 | 2 | 10 | 215.5111 | 306.6569 | 277.931 | 215511.1314 | 306656.9143 | 1.1137e-05 | 1.7317

## RESULTADOS_14
Unnamed: 0 | Volume de calda [L] | STATUS | Capacidade operacional [ha/h] | Tempo de missao [h] | Tempo util [h] | Tempo por voo [min] | Autonomia Projetada [h] | N° Voos | MTOW [kg] | Massa Estrutura [kg] | Combustível [kg] | Abastecimentos | Massa gerador | Potência gerador [W] | Combustível consumido [L] | Calda cons [L] | Distância percorrida [km] | Distância Pulverizando [km] | RTL ACUMULADO[m] | EOC [km/km] | EOC [h/h] | Tempo de manobra [h] | Tempo rtl_rtw [h] | V pulv [m/s] | V desloc [m/s] | Preço Total por ha Simples [R$/ha] | Preço Total por ha Presumido [R$/ha] | Preço Total por ha Real [R$/ha] | Preço Total Simples [R$] | Preço Total Presumido [R$] | Prod CAPEX [ha/R$] | Dias Trabalhados
0 | 80 | CONCLUIDO | 1.5059 | 66.41 | 50.32 | 7.07 | 0.11 | 427 | 159.12 | 50.28 | 1 | 425 | 27.84 | 19859.16 | 581.92 | 8562.85 | 885.54 | 151.14 | 359739.65 | 0.17 | 0.51 | 8 | 21.26 | 2 | 10 | 606.1308 | 862.4807 | 781.6884 | 606130.7567 | 862480.6817 | 6.2068e-06 | 2.7671
1 | 80 | CONCLUIDO | 2.4292 | 41.17 | 34.85 | 16.86 | 0.22 | 124 | 160.54 | 50.28 | 2 | 90 | 28.26 | 20034.4 | 336.36 | 8556.91 | 357.81 | 151.14 | 97389.66 | 0.42 | 0.74 | 7.53 | 5.79 | 2 | 10 | 239.8754 | 341.3256 | 309.3521 | 239875.4288 | 341325.5656 | 1.0012e-05 | 1.7154
2 | 80 | CONCLUIDO | 2.5106 | 39.83 | 34.03 | 18.9 | 0.33 | 108 | 161.97 | 50.28 | 3 | 0 | 28.69 | 20210.21 | 319.58 | 8558.74 | 326.75 | 151.14 | 81938.1 | 0.46 | 0.76 | 7.6 | 4.98 | 2 | 10 | 223.711 | 318.3247 | 288.5058 | 223710.9582 | 318324.6809 | 1.0348e-05 | 1.6596

## RESULTADOS_5
Unnamed: 0 | Volume de calda [L] | STATUS | Capacidade operacional [ha/h] | Tempo de missao [h] | Tempo util [h] | Tempo por voo [min] | Autonomia Projetada [h] | N° Voos | MTOW [kg] | Massa Estrutura [kg] | Combustível [kg] | Abastecimentos | Massa gerador | Potência gerador [W] | Combustível consumido [L] | Calda cons [L] | Distância percorrida [km] | Distância Pulverizando [km] | RTL ACUMULADO[m] | EOC [km/km] | EOC [h/h] | Tempo de manobra [h] | Tempo rtl_rtw [h] | V pulv [m/s] | V desloc [m/s] | Preço Total por ha Simples [R$/ha] | Preço Total por ha Presumido [R$/ha] | Preço Total por ha Real [R$/ha] | Preço Total Simples [R$] | Preço Total Presumido [R$] | Prod CAPEX [ha/R$] | Dias Trabalhados
0 | 35 | CONCLUIDO | 2.1445 | 46.63 | 40.5 | 9.88 | 0.22 | 246 | 80.84 | 35.1 | 1 | 4 | 9.74 | 10204.21 | 252.88 | 8560.72 | 539.8 | 151.14 | 187772.48 | 0.28 | 0.63 | 8 | 11.45 | 2 | 10 | 216.7124 | 308.3663 | 279.4803 | 216712.4384 | 308366.2882 | 1.2337e-05 | 1.9429
1 | 35 | CONCLUIDO | 2.1483 | 46.55 | 40.44 | 9.9 | 0.43 | 245 | 82.04 | 35.1 | 2 | 0 | 9.94 | 10352.53 | 255.76 | 8561.23 | 537.47 | 151.14 | 186613.94 | 0.28 | 0.64 | 8 | 11.38 | 2 | 10 | 217.4989 | 309.4854 | 280.4946 | 217498.9454 | 309485.4313 | 1.2359e-05 | 1.9396

## RESULTADOS_8
Unnamed: 0 | Volume de calda [L] | STATUS | Capacidade operacional [ha/h] | Tempo de missao [h] | Tempo util [h] | Tempo por voo [min] | Autonomia Projetada [h] | N° Voos | MTOW [kg] | Massa Estrutura [kg] | Combustível [kg] | Abastecimentos | Massa gerador | Potência gerador [W] | Combustível consumido [L] | Calda cons [L] | Distância percorrida [km] | Distância Pulverizando [km] | RTL ACUMULADO[m] | EOC [km/km] | EOC [h/h] | Tempo de manobra [h] | Tempo rtl_rtw [h] | V pulv [m/s] | V desloc [m/s] | Preço Total por ha Simples [R$/ha] | Preço Total por ha Presumido [R$/ha] | Preço Total por ha Real [R$/ha] | Preço Total Simples [R$] | Preço Total Presumido [R$] | Prod CAPEX [ha/R$] | Dias Trabalhados
0 | 50 | CONCLUIDO | 2.105 | 47.51 | 40.27 | 10.33 | 0.16 | 234 | 107.41 | 41.65 | 1 | 208 | 14.77 | 13481.73 | 319.04 | 8558.08 | 542.26 | 151.14 | 189063.31 | 0.28 | 0.64 | 7.71 | 11.22 | 2 | 10 | 263.7854 | 375.3478 | 340.1873 | 263785.4146 | 375347.764 | 1.0487e-05 | 1.9796
1 | 50 | CONCLUIDO | 2.3307 | 42.91 | 37.05 | 12.92 | 0.32 | 172 | 108.68 | 41.65 | 2 | 0 | 15.03 | 13638.32 | 276 | 8561.65 | 425.57 | 151.14 | 131026.73 | 0.36 | 0.69 | 7.8 | 7.99 | 2 | 10 | 213.6088 | 303.95 | 275.4777 | 213608.752 | 303949.9646 | 1.1612e-05 | 1.7879

## RESULTADOS_3
Unnamed: 0 | Volume de calda [L] | STATUS | Capacidade operacional [ha/h] | Tempo de missao [h] | Tempo util [h] | Tempo por voo [min] | Autonomia Projetada [h] | N° Voos | MTOW [kg] | Massa Estrutura [kg] | Combustível [kg] | Abastecimentos | Massa gerador | Potência gerador [W] | Combustível consumido [L] | Calda cons [L] | Distância percorrida [km] | Distância Pulverizando [km] | RTL ACUMULADO[m] | EOC [km/km] | EOC [h/h] | Tempo de manobra [h] | Tempo rtl_rtw [h] | V pulv [m/s] | V desloc [m/s] | Preço Total por ha Simples [R$/ha] | Preço Total por ha Presumido [R$/ha] | Preço Total por ha Real [R$/ha] | Preço Total Simples [R$] | Preço Total Presumido [R$] | Prod CAPEX [ha/R$] | Dias Trabalhados
0 | 25 | CONCLUIDO | 1.9384 | 51.59 | 45.03 | 7.88 | 0.28 | 343 | 61.76 | 28.92 | 1 | 0 | 6.84 | 7851.41 | 238.84 | 8563.99 | 688.14 | 151.14 | 261459.55 | 0.22 | 0.57 | 8.29 | 15.97 | 2 | 10 | 229.8183 | 327.015 | 296.3821 | 229818.2966 | 327014.9863 | 1.2772e-05 | 2.1496

## RESULTADOS_15
Unnamed: 0 | Volume de calda [L] | STATUS | Capacidade operacional [ha/h] | Tempo de missao [h] | Tempo util [h] | Tempo por voo [min] | Autonomia Projetada [h] | N° Voos | MTOW [kg] | Massa Estrutura [kg] | Combustível [kg] | Abastecimentos | Massa gerador | Potência gerador [W] | Combustível consumido [L] | Calda cons [L] | Distância percorrida [km] | Distância Pulverizando [km] | RTL ACUMULADO[m] | EOC [km/km] | EOC [h/h] | Tempo de manobra [h] | Tempo rtl_rtw [h] | V pulv [m/s] | V desloc [m/s] | Preço Total por ha Simples [R$/ha] | Preço Total por ha Presumido [R$/ha] | Preço Total por ha Real [R$/ha] | Preço Total Simples [R$] | Preço Total Presumido [R$] | Prod CAPEX [ha/R$] | Dias Trabalhados
0 | 85 | CONCLUIDO | 1.4224 | 70.3 | 52.24 | 6.77 | 0.11 | 463 | 167.88 | 51.39 | 1 | 461 | 30.49 | 20939.59 | 630.54 | 8560.83 | 950.48 | 151.14 | 392025.38 | 0.16 | 0.49 | 8.07 | 23.18 | 2 | 10 | 688.4323 | 979.5899 | 887.8275 | 688432.2984 | 979589.8846 | 5.721e-06 | 2.9292
1 | 85 | CONCLUIDO | 2.3756 | 42.1 | 35.25 | 16.02 | 0.21 | 132 | 169.33 | 51.39 | 2 | 123 | 30.94 | 21118.46 | 362.17 | 8556.79 | 372.69 | 151.14 | 104787.08 | 0.41 | 0.73 | 7.52 | 6.2 | 2 | 10 | 259.045 | 368.6025 | 334.0739 | 259045.0245 | 368602.5282 | 9.5548e-06 | 1.7542
2 | 85 | CONCLUIDO | 2.5283 | 39.55 | 33.72 | 19.84 | 0.31 | 102 | 170.79 | 51.39 | 3 | 0 | 31.4 | 21297.94 | 323.68 | 8558.36 | 317.11 | 151.14 | 77146.39 | 0.48 | 0.76 | 7.57 | 4.67 | 2 | 10 | 225.0385 | 320.2136 | 290.2179 | 225038.4743 | 320213.6414 | 1.0169e-05 | 1.6479

## RESULTADOS_2
Unnamed: 0 | Volume de calda [L] | STATUS | Capacidade operacional [ha/h] | Tempo de missao [h] | Tempo util [h] | Tempo por voo [min] | Autonomia Projetada [h] | N° Voos | MTOW [kg] | Massa Estrutura [kg] | Combustível [kg] | Abastecimentos | Massa gerador | Potência gerador [W] | Combustível consumido [L] | Calda cons [L] | Distância percorrida [km] | Distância Pulverizando [km] | RTL ACUMULADO[m] | EOC [km/km] | EOC [h/h] | Tempo de manobra [h] | Tempo rtl_rtw [h] | V pulv [m/s] | V desloc [m/s] | Preço Total por ha Simples [R$/ha] | Preço Total por ha Presumido [R$/ha] | Preço Total por ha Real [R$/ha] | Preço Total Simples [R$] | Preço Total Presumido [R$] | Prod CAPEX [ha/R$] | Dias Trabalhados
0 | 20 | CONCLUIDO | 1.7853 | 56.01 | 49.03 | 6.87 | 0.34 | 428 | 51.33 | 24.83 | 1 | 0 | 5.51 | 6564.78 | 230.71 | 8568.55 | 819.17 | 151.14 | 326548.01 | 0.18 | 0.52 | 8.55 | 19.96 | 2 | 10 | 244.3828 | 347.7393 | 315.165 | 244382.8314 | 347739.2769 | 1.2872e-05 | 2.3338

## RESULTADOS_11
Unnamed: 0 | Volume de calda [L] | STATUS | Capacidade operacional [ha/h] | Tempo de missao [h] | Tempo util [h] | Tempo por voo [min] | Autonomia Projetada [h] | N° Voos | MTOW [kg] | Massa Estrutura [kg] | Combustível [kg] | Abastecimentos | Massa gerador | Potência gerador [W] | Combustível consumido [L] | Calda cons [L] | Distância percorrida [km] | Distância Pulverizando [km] | RTL ACUMULADO[m] | EOC [km/km] | EOC [h/h] | Tempo de manobra [h] | Tempo rtl_rtw [h] | V pulv [m/s] | V desloc [m/s] | Preço Total por ha Simples [R$/ha] | Preço Total por ha Presumido [R$/ha] | Preço Total por ha Real [R$/ha] | Preço Total Simples [R$] | Preço Total Presumido [R$] | Prod CAPEX [ha/R$] | Dias Trabalhados
0 | 65 | CONCLUIDO | 1.7841 | 56.05 | 45 | 8.28 | 0.13 | 326 | 133.21 | 46.47 | 1 | 324 | 20.75 | 16663.42 | 445.92 | 8559.25 | 703.96 | 151.14 | 269452.69 | 0.21 | 0.57 | 7.84 | 15.94 | 2 | 10 | 407.4923 | 579.8323 | 525.517 | 407492.2727 | 579832.337 | 7.9958e-06 | 2.3354
1 | 65 | CONCLUIDO | 2.4373 | 41.03 | 35.23 | 15.89 | 0.26 | 133 | 134.55 | 46.47 | 2 | 3 | 21.09 | 16828.84 | 295.06 | 8558.16 | 365.88 | 151.14 | 101377.84 | 0.41 | 0.73 | 7.68 | 6.18 | 2 | 10 | 216.4457 | 307.9867 | 279.1362 | 216445.6553 | 307986.675 | 1.0923e-05 | 1.7096
2 | 65 | CONCLUIDO | 2.4387 | 41.01 | 35.2 | 15.88 | 0.39 | 133 | 135.9 | 46.47 | 3 | 0 | 21.43 | 16994.64 | 297.79 | 8558.11 | 365.41 | 151.14 | 101142.89 | 0.41 | 0.73 | 7.67 | 6.16 | 2 | 10 | 217.3307 | 309.2461 | 280.2777 | 217330.7255 | 309246.0665 | 1.093e-05 | 1.7087

## RESULTADOS_13
Unnamed: 0 | Volume de calda [L] | STATUS | Capacidade operacional [ha/h] | Tempo de missao [h] | Tempo util [h] | Tempo por voo [min] | Autonomia Projetada [h] | N° Voos | MTOW [kg] | Massa Estrutura [kg] | Combustível [kg] | Abastecimentos | Massa gerador | Potência gerador [W] | Combustível consumido [L] | Calda cons [L] | Distância percorrida [km] | Distância Pulverizando [km] | RTL ACUMULADO[m] | EOC [km/km] | EOC [h/h] | Tempo de manobra [h] | Tempo rtl_rtw [h] | V pulv [m/s] | V desloc [m/s] | Preço Total por ha Simples [R$/ha] | Preço Total por ha Presumido [R$/ha] | Preço Total por ha Real [R$/ha] | Preço Total Simples [R$] | Preço Total Presumido [R$] | Prod CAPEX [ha/R$] | Dias Trabalhados
0 | 75 | CONCLUIDO | 1.5984 | 62.56 | 48.34 | 7.42 | 0.12 | 391 | 150.44 | 49.1 | 1 | 389 | 25.34 | 18787.76 | 533.26 | 8559.81 | 818.66 | 151.14 | 326476.74 | 0.18 | 0.53 | 7.93 | 19.28 | 2 | 10 | 529.4201 | 753.327 | 682.7596 | 529420.1344 | 753326.9569 | 6.7618e-06 | 2.6067
1 | 75 | CONCLUIDO | 2.4606 | 40.64 | 34.67 | 17.19 | 0.23 | 121 | 151.83 | 49.1 | 2 | 42 | 25.73 | 18959.54 | 315.53 | 8557.67 | 349.74 | 151.14 | 93366.04 | 0.43 | 0.74 | 7.59 | 5.62 | 2 | 10 | 225.9651 | 321.5322 | 291.4129 | 225965.0924 | 321532.1526 | 1.0409e-05 | 1.6933
2 | 75 | CONCLUIDO | 2.4912 | 40.14 | 34.35 | 17.92 | 0.35 | 115 | 153.23 | 49.1 | 3 | 0 | 26.13 | 19131.85 | 311.82 | 8559.07 | 336.6 | 151.14 | 86825.4 | 0.45 | 0.75 | 7.64 | 5.3 | 2 | 10 | 221.0067 | 314.4767 | 285.0183 | 221006.6689 | 314476.6709 | 1.0539e-05 | 1.6725

## RESULTADOS_17
Unnamed: 0 | Volume de calda [L] | STATUS | Capacidade operacional [ha/h] | Tempo de missao [h] | Tempo util [h] | Tempo por voo [min] | Autonomia Projetada [h] | N° Voos | MTOW [kg] | Massa Estrutura [kg] | Combustível [kg] | Abastecimentos | Massa gerador | Potência gerador [W] | Combustível consumido [L] | Calda cons [L] | Distância percorrida [km] | Distância Pulverizando [km] | RTL ACUMULADO[m] | EOC [km/km] | EOC [h/h] | Tempo de manobra [h] | Tempo rtl_rtw [h] | V pulv [m/s] | V desloc [m/s] | Preço Total por ha Simples [R$/ha] | Preço Total por ha Presumido [R$/ha] | Preço Total por ha Real [R$/ha] | Preço Total Simples [R$] | Preço Total Presumido [R$] | Prod CAPEX [ha/R$] | Dias Trabalhados
0 | 95 | CONCLUIDO | 1.2581 | 79.48 | 56.73 | 6.25 | 0.1 | 545 | 185.69 | 53.44 | 1 | 543 | 36.26 | 23136.14 | 740.19 | 8564.31 | 1103.33 | 151.14 | 468043.19 | 0.14 | 0.45 | 8.22 | 27.66 | 2 | 10 | 897.684 | 1277.3401 | 1157.6861 | 897683.9969 | 1277340.0739 | 4.8381e-06 | 3.3117
1 | 95 | CONCLUIDO | 2.2581 | 44.28 | 36.16 | 14.27 | 0.19 | 152 | 187.21 | 53.44 | 2 | 150 | 36.77 | 23322.88 | 416.84 | 8557.65 | 403.92 | 151.14 | 120304.26 | 0.37 | 0.71 | 7.53 | 7.11 | 2 | 10 | 302.9899 | 431.1329 | 390.7469 | 302989.8926 | 431132.93 | 8.6837e-06 | 1.845
2 | 95 | CONCLUIDO | 2.5516 | 39.19 | 33.3 | 21.72 | 0.28 | 92 | 188.73 | 53.44 | 3 | 13 | 37.29 | 23510.33 | 342.29 | 8557.91 | 303.17 | 151.14 | 70225.65 | 0.5 | 0.77 | 7.54 | 4.25 | 2 | 10 | 232.8373 | 331.3108 | 300.2755 | 232837.3203 | 331310.8409 | 9.8124e-06 | 1.6329
3 | 95 | CONCLUIDO | 2.5499 | 39.22 | 33.32 | 21.73 | 0.37 | 92 | 190.25 | 53.44 | 4 | 0 | 37.82 | 23698.48 | 343.01 | 8558.37 | 303.14 | 151.14 | 70210.93 | 0.5 | 0.77 | 7.56 | 4.27 | 2 | 10 | 233.3163 | 331.9925 | 300.8933 | 233316.3428 | 331992.4557 | 9.8059e-06 | 1.6342

## RESULTADOS_9
Unnamed: 0 | Volume de calda [L] | STATUS | Capacidade operacional [ha/h] | Tempo de missao [h] | Tempo util [h] | Tempo por voo [min] | Autonomia Projetada [h] | N° Voos | MTOW [kg] | Massa Estrutura [kg] | Combustível [kg] | Abastecimentos | Massa gerador | Potência gerador [W] | Combustível consumido [L] | Calda cons [L] | Distância percorrida [km] | Distância Pulverizando [km] | RTL ACUMULADO[m] | EOC [km/km] | EOC [h/h] | Tempo de manobra [h] | Tempo rtl_rtw [h] | V pulv [m/s] | V desloc [m/s] | Preço Total por ha Simples [R$/ha] | Preço Total por ha Presumido [R$/ha] | Preço Total por ha Real [R$/ha] | Preço Total Simples [R$] | Preço Total Presumido [R$] | Prod CAPEX [ha/R$] | Dias Trabalhados
0 | 55 | CONCLUIDO | 1.9936 | 50.16 | 41.79 | 9.53 | 0.15 | 263 | 116.05 | 43.4 | 1 | 257 | 16.65 | 14546.17 | 360.62 | 8558.53 | 594.73 | 151.14 | 215153.01 | 0.25 | 0.62 | 7.74 | 12.74 | 2 | 10 | 306.7375 | 436.4655 | 395.5799 | 306737.5217 | 436465.538 | 9.5575e-06 | 2.09
1 | 55 | CONCLUIDO | 2.3708 | 42.18 | 36.35 | 13.89 | 0.3 | 157 | 117.34 | 43.4 | 2 | 0 | 16.94 | 14705.49 | 282.48 | 8559.37 | 402.56 | 151.14 | 119595.7 | 0.38 | 0.71 | 7.75 | 7.29 | 2 | 10 | 214.2696 | 304.8904 | 276.33 | 214269.6365 | 304890.356 | 1.1366e-05 | 1.7575

## resultados
Unnamed: 0 | Volume de calda [L] | STATUS | Capacidade operacional [ha/h] | Tempo de missao [h] | Tempo util [h] | Tempo por voo [min] | Autonomia Projetada [h] | N° Voos | MTOW [kg] | Massa Estrutura [kg] | Combustível [kg] | Abastecimentos | Massa gerador | Potência gerador [W] | Combustível consumido [L] | Calda cons [L] | Distância percorrida [km] | Distância Pulverizando [km] | RTL ACUMULADO[m] | EOC [km/km] | EOC [h/h] | Tempo de manobra [h] | Tempo rtl_rtw [h] | V pulv [m/s] | V desloc [m/s]
0 | 100 | CONCLUIDO | 1.1797 | 84.77 | 59.27 | 6.02 | 0.09 | 591 | 194.77 | 54.38 | 1 | 589 | 39.4 | 24256.19 | 801.16 | 8562.58 | 1190.62 | 151.14 | 511458.75 | 0.13 | 0.43 | 8.29 | 30.2 | 2 | 10
1 | 100 | CONCLUIDO | 2.198 | 45.5 | 36.68 | 13.58 | 0.18 | 162 | 196.32 | 54.38 | 2 | 160 | 39.95 | 24447.22 | 444.74 | 8558.78 | 420.9 | 151.14 | 128742.93 | 0.36 | 0.7 | 7.57 | 7.63 | 2 | 10
2 | 100 | CONCLUIDO | 2.548 | 39.25 | 33.23 | 22.15 | 0.27 | 90 | 197.88 | 54.38 | 3 | 28 | 40.5 | 24639 | 353.5 | 8556.96 | 301.66 | 151.14 | 69481.19 | 0.5 | 0.77 | 7.52 | 4.18 | 2 | 10
3 | 100 | CONCLUIDO | 2.5654 | 38.98 | 33.08 | 22.81 | 0.36 | 87 | 199.44 | 54.38 | 4 | 0 | 41.06 | 24831.54 | 350.96 | 8557.95 | 295.28 | 151.14 | 66309.07 | 0.51 | 0.78 | 7.55 | 4.03 | 2 | 10
0 | 40 | CONCLUIDO | 2.2008 | 45.44 | 39.34 | 10.73 | 0.2 | 220 | 89.87 | 37.55 | 1 | 33 | 11.32 | 11317.98 | 263.36 | 8561.84 | 502.51 | 151.14 | 169257.41 | 0.3 | 0.65 | 7.9 | 10.29 | 2 | 10
1 | 40 | CONCLUIDO | 2.22 | 45.05 | 39.04 | 10.9 | 0.39 | 215 | 91.1 | 37.55 | 2 | 0 | 11.54 | 11468.97 | 263.27 | 8561.75 | 490.73 | 151.14 | 163393.31 | 0.31 | 0.66 | 7.93 | 9.99 | 2 | 10
0 | 30 | CONCLUIDO | 2.0543 | 48.68 | 42.38 | 8.89 | 0.24 | 286 | 71.52 | 32.27 | 1 | 0 | 8.25 | 9054.6 | 245.75 | 8562.23 | 600.79 | 151.14 | 218065.55 | 0.25 | 0.61 | 8.13 | 13.33 | 2 | 10
0 | 15 | CONCLUIDO | 1.5713 | 63.64 | 55.62 | 5.86 | 0.43 | 569 | 39.78 | 19.54 | 1 | 0 | 4.24 | 5140 | 219.6 | 8571.39 | 1035.37 | 151.14 | 433940.64 | 0.15 | 0.46 | 8.97 | 26.54 | 2 | 10
0 | 70 | CONCLUIDO | 1.6857 | 59.32 | 46.72 | 7.81 | 0.12 | 359 | 141.81 | 47.83 | 1 | 357 | 22.98 | 17723.39 | 490.2 | 8560.54 | 762.11 | 151.14 | 298362.87 | 0.2 | 0.55 | 7.91 | 17.66 | 2 | 10
1 | 70 | CONCLUIDO | 2.4646 | 40.57 | 34.76 | 16.82 | 0.25 | 124 | 143.17 | 47.83 | 2 | 10 | 23.34 | 17891.86 | 302.66 | 8559.83 | 351.35 | 151.14 | 94157.19 | 0.43 | 0.74 | 7.63 | 5.71 | 2 | 10
2 | 70 | CONCLUIDO | 2.4642 | 40.58 | 34.77 | 16.82 | 0.37 | 124 | 144.54 | 47.83 | 3 | 0 | 23.71 | 18060.85 | 305.46 | 8558.57 | 351.25 | 151.14 | 94107.87 | 0.43 | 0.74 | 7.64 | 5.72 | 2 | 10
0 | 90 | CONCLUIDO | 1.341 | 74.57 | 54.3 | 6.49 | 0.1 | 502 | 176.73 | 52.44 | 1 | 500 | 33.29 | 22031.19 | 682.32 | 8562.07 | 1021.15 | 151.14 | 427167.96 | 0.15 | 0.47 | 8.12 | 25.23 | 2 | 10
1 | 90 | CONCLUIDO | 2.3169 | 43.16 | 35.69 | 15.08 | 0.2 | 142 | 178.21 | 52.44 | 2 | 140 | 33.77 | 22213.89 | 389.36 | 8556.95 | 388.53 | 151.14 | 112655.45 | 0.39 | 0.72 | 7.51 | 6.64 | 2 | 10
2 | 90 | CONCLUIDO | 2.5421 | 39.34 | 33.47 | 20.7 | 0.3 | 97 | 179.7 | 52.44 | 3 | 2 | 34.26 | 22397.24 | 333.39 | 8559.68 | 307.88 | 151.14 | 72556.22 | 0.49 | 0.77 | 7.57 | 4.42 | 2 | 10
3 | 90 | CONCLUIDO | 2.5478 | 39.25 | 33.42 | 20.89 | 0.39 | 96 | 181.19 | 52.44 | 4 | 0 | 34.75 | 22581.25 | 335.22 | 8559.47 | 306.05 | 151.14 | 71647.3 | 0.49 | 0.77 | 7.57 | 4.37 | 2 | 10
0 | 10 | CONCLUIDO | 1.2521 | 79.87 | 68.76 | 4.85 | 0.64 | 851 | 26.11 | 12.1 | 1 | 0 | 3.01 | 3454.41 | 198.62 | 8580.8 | 1467.57 | 151.14 | 648631.37 | 0.1 | 0.37 | 9.78 | 39.67 | 2 | 10
0 | 45 | CONCLUIDO | 2.19 | 45.66 | 39.25 | 10.95 | 0.18 | 215 | 98.71 | 39.72 | 1 | 113 | 12.99 | 12407.75 | 283.75 | 8559.67 | 503.65 | 151.14 | 169850.62 | 0.3 | 0.66 | 7.79 | 10.2 | 2 | 10
1 | 45 | CONCLUIDO | 2.2808 | 43.84 | 37.93 | 11.92 | 0.35 | 191 | 99.95 | 39.72 | 2 | 0 | 13.24 | 12561.45 | 269.26 | 8559.91 | 453.41 | 151.14 | 144850.06 | 0.33 | 0.68 | 7.88 | 8.88 | 2 | 10
0 | 60 | CONCLUIDO | 1.8879 | 52.97 | 43.32 | 8.84 | 0.14 | 294 | 124.63 | 45 | 1 | 291 | 18.64 | 15605.44 | 402.23 | 8559.13 | 647.24 | 151.14 | 241252.21 | 0.23 | 0.59 | 7.78 | 14.27 | 2 | 10
1 | 60 | CONCLUIDO | 2.4061 | 41.56 | 35.75 | 14.9 | 0.28 | 144 | 125.95 | 45 | 2 | 0 | 18.95 | 15767.7 | 289.52 | 8560.53 | 383.17 | 151.14 | 109965.46 | 0.39 | 0.72 | 7.71 | 6.7 | 2 | 10
0 | 80 | CONCLUIDO | 1.5059 | 66.41 | 50.32 | 7.07 | 0.11 | 427 | 159.12 | 50.28 | 1 | 425 | 27.84 | 19859.16 | 581.92 | 8562.85 | 885.54 | 151.14 | 359739.65 | 0.17 | 0.51 | 8 | 21.26 | 2 | 10
1 | 80 | CONCLUIDO | 2.4292 | 41.17 | 34.85 | 16.86 | 0.22 | 124 | 160.54 | 50.28 | 2 | 90 | 28.26 | 20034.4 | 336.36 | 8556.91 | 357.81 | 151.14 | 97389.66 | 0.42 | 0.74 | 7.53 | 5.79 | 2 | 10
2 | 80 | CONCLUIDO | 2.5106 | 39.83 | 34.03 | 18.9 | 0.33 | 108 | 161.97 | 50.28 | 3 | 0 | 28.69 | 20210.21 | 319.58 | 8558.74 | 326.75 | 151.14 | 81938.1 | 0.46 | 0.76 | 7.6 | 4.98 | 2 | 10
0 | 35 | CONCLUIDO | 2.1445 | 46.63 | 40.5 | 9.88 | 0.22 | 246 | 80.84 | 35.1 | 1 | 4 | 9.74 | 10204.21 | 252.88 | 8560.72 | 539.8 | 151.14 | 187772.48 | 0.28 | 0.63 | 8 | 11.45 | 2 | 10
1 | 35 | CONCLUIDO | 2.1483 | 46.55 | 40.44 | 9.9 | 0.43 | 245 | 82.04 | 35.1 | 2 | 0 | 9.94 | 10352.53 | 255.76 | 8561.23 | 537.47 | 151.14 | 186613.94 | 0.28 | 0.64 | 8 | 11.38 | 2 | 10
0 | 50 | CONCLUIDO | 2.105 | 47.51 | 40.27 | 10.33 | 0.16 | 234 | 107.41 | 41.65 | 1 | 208 | 14.77 | 13481.73 | 319.04 | 8558.08 | 542.26 | 151.14 | 189063.31 | 0.28 | 0.64 | 7.71 | 11.22 | 2 | 10
1 | 50 | CONCLUIDO | 2.3307 | 42.91 | 37.05 | 12.92 | 0.32 | 172 | 108.68 | 41.65 | 2 | 0 | 15.03 | 13638.32 | 276 | 8561.65 | 425.57 | 151.14 | 131026.73 | 0.36 | 0.69 | 7.8 | 7.99 | 2 | 10
0 | 25 | CONCLUIDO | 1.9384 | 51.59 | 45.03 | 7.88 | 0.28 | 343 | 61.76 | 28.92 | 1 | 0 | 6.84 | 7851.41 | 238.84 | 8563.99 | 688.14 | 151.14 | 261459.55 | 0.22 | 0.57 | 8.29 | 15.97 | 2 | 10
0 | 85 | CONCLUIDO | 1.4224 | 70.3 | 52.24 | 6.77 | 0.11 | 463 | 167.88 | 51.39 | 1 | 461 | 30.49 | 20939.59 | 630.54 | 8560.83 | 950.48 | 151.14 | 392025.38 | 0.16 | 0.49 | 8.07 | 23.18 | 2 | 10
1 | 85 | CONCLUIDO | 2.3756 | 42.1 | 35.25 | 16.02 | 0.21 | 132 | 169.33 | 51.39 | 2 | 123 | 30.94 | 21118.46 | 362.17 | 8556.79 | 372.69 | 151.14 | 104787.08 | 0.41 | 0.73 | 7.52 | 6.2 | 2 | 10
2 | 85 | CONCLUIDO | 2.5283 | 39.55 | 33.72 | 19.84 | 0.31 | 102 | 170.79 | 51.39 | 3 | 0 | 31.4 | 21297.94 | 323.68 | 8558.36 | 317.11 | 151.14 | 77146.39 | 0.48 | 0.76 | 7.57 | 4.67 | 2 | 10
0 | 20 | CONCLUIDO | 1.7853 | 56.01 | 49.03 | 6.87 | 0.34 | 428 | 51.33 | 24.83 | 1 | 0 | 5.51 | 6564.78 | 230.71 | 8568.55 | 819.17 | 151.14 | 326548.01 | 0.18 | 0.52 | 8.55 | 19.96 | 2 | 10
0 | 65 | CONCLUIDO | 1.7841 | 56.05 | 45 | 8.28 | 0.13 | 326 | 133.21 | 46.47 | 1 | 324 | 20.75 | 16663.42 | 445.92 | 8559.25 | 703.96 | 151.14 | 269452.69 | 0.21 | 0.57 | 7.84 | 15.94 | 2 | 10
1 | 65 | CONCLUIDO | 2.4373 | 41.03 | 35.23 | 15.89 | 0.26 | 133 | 134.55 | 46.47 | 2 | 3 | 21.09 | 16828.84 | 295.06 | 8558.16 | 365.88 | 151.14 | 101377.84 | 0.41 | 0.73 | 7.68 | 6.18 | 2 | 10
2 | 65 | CONCLUIDO | 2.4387 | 41.01 | 35.2 | 15.88 | 0.39 | 133 | 135.9 | 46.47 | 3 | 0 | 21.43 | 16994.64 | 297.79 | 8558.11 | 365.41 | 151.14 | 101142.89 | 0.41 | 0.73 | 7.67 | 6.16 | 2 | 10
0 | 75 | CONCLUIDO | 1.5984 | 62.56 | 48.34 | 7.42 | 0.12 | 391 | 150.44 | 49.1 | 1 | 389 | 25.34 | 18787.76 | 533.26 | 8559.81 | 818.66 | 151.14 | 326476.74 | 0.18 | 0.53 | 7.93 | 19.28 | 2 | 10
1 | 75 | CONCLUIDO | 2.4606 | 40.64 | 34.67 | 17.19 | 0.23 | 121 | 151.83 | 49.1 | 2 | 42 | 25.73 | 18959.54 | 315.53 | 8557.67 | 349.74 | 151.14 | 93366.04 | 0.43 | 0.74 | 7.59 | 5.62 | 2 | 10
2 | 75 | CONCLUIDO | 2.4912 | 40.14 | 34.35 | 17.92 | 0.35 | 115 | 153.23 | 49.1 | 3 | 0 | 26.13 | 19131.85 | 311.82 | 8559.07 | 336.6 | 151.14 | 86825.4 | 0.45 | 0.75 | 7.64 | 5.3 | 2 | 10
0 | 95 | CONCLUIDO | 1.2581 | 79.48 | 56.73 | 6.25 | 0.1 | 545 | 185.69 | 53.44 | 1 | 543 | 36.26 | 23136.14 | 740.19 | 8564.31 | 1103.33 | 151.14 | 468043.19 | 0.14 | 0.45 | 8.22 | 27.66 | 2 | 10
1 | 95 | CONCLUIDO | 2.2581 | 44.28 | 36.16 | 14.27 | 0.19 | 152 | 187.21 | 53.44 | 2 | 150 | 36.77 | 23322.88 | 416.84 | 8557.65 | 403.92 | 151.14 | 120304.26 | 0.37 | 0.71 | 7.53 | 7.11 | 2 | 10
2 | 95 | CONCLUIDO | 2.5516 | 39.19 | 33.3 | 21.72 | 0.28 | 92 | 188.73 | 53.44 | 3 | 13 | 37.29 | 23510.33 | 342.29 | 8557.91 | 303.17 | 151.14 | 70225.65 | 0.5 | 0.77 | 7.54 | 4.25 | 2 | 10
3 | 95 | CONCLUIDO | 2.5499 | 39.22 | 33.32 | 21.73 | 0.37 | 92 | 190.25 | 53.44 | 4 | 0 | 37.82 | 23698.48 | 343.01 | 8558.37 | 303.14 | 151.14 | 70210.93 | 0.5 | 0.77 | 7.56 | 4.27 | 2 | 10
0 | 55 | CONCLUIDO | 1.9936 | 50.16 | 41.79 | 9.53 | 0.15 | 263 | 116.05 | 43.4 | 1 | 257 | 16.65 | 14546.17 | 360.62 | 8558.53 | 594.73 | 151.14 | 215153.01 | 0.25 | 0.62 | 7.74 | 12.74 | 2 | 10
1 | 55 | CONCLUIDO | 2.3708 | 42.18 | 36.35 | 13.89 | 0.3 | 157 | 117.34 | 43.4 | 2 | 0 | 16.94 | 14705.49 | 282.48 | 8559.37 | 402.56 | 151.14 | 119595.7 | 0.38 | 0.71 | 7.75 | 7.29 | 2 | 10

## gráficos
Selecione o eixo X:
Selecione o eixo Y:
Selecione o eixo Z:
Eixo X | Eixo Y | Eixo Z

## hidden (hidden)
Unnamed: 0
Volume de calda [L]
STATUS
Capacidade operacional [ha/h]
Tempo de missao [h]
Tempo util [h]
Tempo por voo [min]
Autonomia Projetada [h]
N° Voos
MTOW [kg]
Massa Estrutura [kg]
Combustível [kg]
Abastecimentos
Massa gerador
Potência gerador [W]
Combustível consumido [L]
Calda cons [L]
Distância percorrida [km]
Distância Pulverizando [km]
RTL ACUMULADO[m]
EOC [km/km]
EOC [h/h]
Tempo de manobra [h]
Tempo rtl_rtw [h]
V pulv [m/s]
V desloc [m/s]