## RESULTADOS_18
Unnamed: 0 | Volume de calda [L] | STATUS | Capacidade operacional [ha/h] | Tempo de missao [h] | Tempo util [h] | Tempo por voo [min] | Autonomia Projetada [h] | N° Voos | MTOW [kg] | Massa Estrutura [kg] | Combustível [kg] | Abastecimentos | Massa gerador | Potência gerador [W] | Combustível consumido [L] | Calda cons [L] | Distância percorrida [km] | Distância Pulverizando [km] | RTL ACUMULADO[m] | EOC [km/km] | EOC [h/h] | Tempo de manobra [h] | Tempo rtl_rtw [h] | V pulv [m/s] | V desloc [m/s] | Preço Total por ha Simples [R$/ha] | Preço Total por ha Presumido [R$/ha] | Preço Total por ha Real [R$/ha] | Preço Total Simples [R$] | Preço Total Presumido [R$] | Prod CAPEX [ha/R$] | Dias Trabalhados
0 | 100 | CONCLUIDO | 0.5882 | 170 | 119.88 | 5.88 | 0.09 | 1224 | 194.77 | 54.38 | 1 | 1222 | 39.4 | 24256.19 | 1659.74 | 9126.54 | 2378.95 | 233.63 | 1062044.61 | 0.1 | 0.42 | 23.21 | 62.66 | 2 | 10 | 4156.367 | 5914.2127 | 5360.203 | 4156366.9687 | 5914212.6959 | 2.2157e-06 | 7.0833
1 | 100 | CONCLUIDO | 1.1069 | 90.34 | 73.98 | 12.47 | 0.18 | 356 | 196.32 | 54.38 | 2 | 354 | 39.95 | 24447.22 | 980.45 | 9115.37 | 812.7 | 233.63 | 283258.8 | 0.29 | 0.68 | 21.82 | 16.8 | 2 | 10 | 1340.6598 | 1907.663 | 1728.964 | 1340659.8106 | 1907662.95 | 4.1695e-06 | 3.7642
2 | 100 | CONCLUIDO | 1.2997 | 76.94 | 66.57 | 19.77 | 0.27 | 202 | 197.88 | 54.38 | 3 | 200 | 40.5 | 24639 | 837.06 | 9114.18 | 561.25 | 233.63 | 158308.7 | 0.42 | 0.76 | 21.57 | 9.4 | 2 | 10 | 997.59 | 1419.4991 | 1286.5285 | 997589.9654 | 1419499.1163 | 4.8958e-06 | 3.2058
3 | 100 | CONCLUIDO | 1.4062 | 71.11 | 63.34 | 28.15 | 0.36 | 135 | 199.44 | 54.38 | 4 | 133 | 41.06 | 24831.54 | 745.63 | 9112.9 | 453.29 | 233.63 | 104659.94 | 0.52 | 0.8 | 21.44 | 6.18 | 2 | 10 | 844.1153 | 1201.1157 | 1088.602 | 844115.3389 | 1201115.7079 | 5.2969e-06 | 2.9629
4 | 100 | CONCLUIDO | 1.4684 | 68.1 | 61.73 | 37.41 | 0.44 | 99 | 201.01 | 54.38 | 5 | 68 | 41.63 | 25024.84 | 676.39 | 9113.1 | 397.23 | 233.63 | 76812.16 | 0.59 | 0.82 | 21.42 | 4.57 | 2 | 10 | 755.7277 | 1075.3465 | 974.6142 | 755727.743 | 1075346.4855 | 5.5312e-06 | 2.8375
5 | 100 | CONCLUIDO | 1.4793 | 67.6 | 61.47 | 39.66 | 0.53 | 93 | 202.58 | 54.38 | 6 | 0 | 42.2 | 25218.93 | 662.53 | 9113.71 | 385.19 | 233.63 | 70820.05 | 0.61 | 0.82 | 21.49 | 4.3 | 2 | 10 | 739.9829 | 1052.9427 | 954.3091 | 739982.9142 | 1052942.7211 | 5.5723e-06 | 2.8167

## RESULTADOS_6
Unnamed: 0 | Volume de calda [L] | STATUS | Capacidade operacional [ha/h] | Tempo de missao [h] | Tempo util [h] | Tempo por voo [min] | Autonomia Projetada [h] | N° Voos | MTOW [kg] | Massa Estrutura [kg] | Combustível [kg] | Abastecimentos | Massa gerador | Potência gerador [W] | Combustível consumido [L] | Calda cons [L] | Distância percorrida [km] | Distância Pulverizando [km] | RTL ACUMULADO[m] | EOC [km/km] | EOC [h/h] | Tempo de manobra [h] | Tempo rtl_rtw [h] | V pulv [m/s] | V desloc [m/s] | Preço Total por ha Simples [R$/ha] | Preço Total por ha Presumido [R$/ha] | Preço Total por ha Real [R$/ha] | Preço Total Simples [R$] | Preço Total Presumido [R$] | Prod CAPEX [ha/R$] | Dias Trabalhados
0 | 40 | CONCLUIDO | 1.1431 | 87.48 | 77.5 | 10.92 | 0.2 | 426 | 89.87 | 37.55 | 1 | 424 | 11.32 | 11317.98 | 586.24 | 9115.22 | 933.75 | 233.63 | 343438.52 | 0.25 | 0.65 | 21.9 | 20.32 | 2 | 10 | 845.1387 | 1202.5718 | 1089.9218 | 845138.6569 | 1202571.8162 | 6.2313e-06 | 3.645
1 | 40 | CONCLUIDO | 1.3493 | 74.11 | 67.84 | 17.78 | 0.39 | 229 | 91.1 | 37.55 | 2 | 0 | 11.54 | 11468.97 | 461.88 | 9118.34 | 593.98 | 233.63 | 174538.31 | 0.39 | 0.75 | 21.91 | 10.67 | 2 | 10 | 594.3222 | 845.678 | 766.4597 | 594322.2183 | 845677.9768 | 7.3553e-06 | 3.0879

## RESULTADOS_4
Unnamed: 0 | Volume de calda [L] | STATUS | Capacidade operacional [ha/h] | Tempo de missao [h] | Tempo util [h] | Tempo por voo [min] | Autonomia Projetada [h] | N° Voos | MTOW [kg] | Massa Estrutura [kg] | Combustível [kg] | Abastecimentos | Massa gerador | Potência gerador [W] | Combustível consumido [L] | Calda cons [L] | Distância percorrida [km] | Distância Pulverizando [km] | RTL ACUMULADO[m] | EOC [km/km] | EOC [h/h] | Tempo de manobra [h] | Tempo rtl_rtw [h] | V pulv [m/s] | V desloc [m/s] | Preço Total por ha Simples [R$/ha] | Preço Total por ha Presumido [R$/ha] | Preço Total por ha Real [R$/ha] | Preço Total Simples [R$] | Preço Total Presumido [R$] | Prod CAPEX [ha/R$] | Dias Trabalhados
0 | 30 | CONCLUIDO | 1.2591 | 79.42 | 72.51 | 13.35 | 0.24 | 326 | 71.52 | 32.27 | 1 | 137 | 8.25 | 9054.6 | 431.13 | 9118.06 | 754.7 | 233.63 | 254412.26 | 0.31 | 0.7 | 21.99 | 15.33 | 2 | 10 | 600.8803 | 855.0097 | 774.9173 | 600880.3459 | 855009.723 | 7.7082e-06 | 3.3092
1 | 30 | CONCLUIDO | 1.2832 | 77.93 | 71.34 | 14.03 | 0.48 | 305 | 72.7 | 32.27 | 2 | 0 | 8.43 | 9200.25 | 424.28 | 9121.43 | 710.23 | 233.63 | 232281.45 | 0.33 | 0.71 | 22.09 | 14.16 | 2 | 10 | 580.7295 | 826.3365 | 748.93 | 580729.4845 | 826336.4896 | 7.8557e-06 | 3.2471

## RESULTADOS_1
Unnamed: 0 | Volume de calda [L] | STATUS | Capacidade operacional [ha/h] | Tempo de missao [h] | Tempo util [h] | Tempo por voo [min] | Autonomia Projetada [h] | N° Voos | MTOW [kg] | Massa Estrutura [kg] | Combustível [kg] | Abastecimentos | Massa gerador | Potência gerador [W] | Combustível consumido [L] | Calda cons [L] | Distância percorrida [km] | Distância Pulverizando [km] | RTL ACUMULADO[m] | EOC [km/km] | EOC [h/h] | Tempo de manobra [h] | Tempo rtl_rtw [h] | V pulv [m/s] | V desloc [m/s] | Preço Total por ha Simples [R$/ha] | Preço Total por ha Presumido [R$/ha] | Preço Total por ha Real [R$/ha] | Preço Total Simples [R$] | Preço Total Presumido [R$] | Prod CAPEX [ha/R$] | Dias Trabalhados
0 | 15 | CONCLUIDO | 1.0639 | 94 | 85.54 | 8.44 | 0.43 | 608 | 39.78 | 19.54 | 1 | 0 | 4.24 | 5140 | 340.17 | 9129.11 | 1176.98 | 233.63 | 464139.19 | 0.2 | 0.59 | 22.96 | 28.34 | 2 | 10 | 597.4832 | 850.1758 | 770.5362 | 597483.1571 | 850175.7664 | 8.6142e-06 | 3.9167

## RESULTADOS_12
Unnamed: 0 | Volume de calda [L] | STATUS | Capacidade operacional [ha/h] | Tempo de missao [h] | Tempo util [h] | Tempo por voo [min] | Autonomia Projetada [h] | N° Voos | MTOW [kg] | Massa Estrutura [kg] | Combustível [kg] | Abastecimentos | Massa gerador | Potência gerador [W] | Combustível consumido [L] | Calda cons [L] | Distância percorrida [km] | Distância Pulverizando [km] | RTL ACUMULADO[m] | EOC [km/km] | EOC [h/h] | Tempo de manobra [h] | Tempo rtl_rtw [h] | V pulv [m/s] | V desloc [m/s] | Preço Total por ha Simples [R$/ha] | Preço Total por ha Presumido [R$/ha] | Preço Total por ha Real [R$/ha] | Preço Total Simples [R$] | Preço Total Presumido [R$] | Prod CAPEX [ha/R$] | Dias Trabalhados
0 | 70 | CONCLUIDO | 0.8358 | 119.64 | 95.14 | 7.4 | 0.12 | 771 | 141.81 | 47.83 | 1 | 769 | 22.98 | 17723.39 | 1053.28 | 9120.36 | 1532.34 | 233.63 | 641004.67 | 0.15 | 0.53 | 22.51 | 37.94 | 2 | 10 | 1925.5548 | 2739.9267 | 2483.266 | 1925554.8007 | 2739926.6558 | 3.6355e-06 | 4.985
1 | 70 | CONCLUIDO | 1.2733 | 78.53 | 69 | 16.36 | 0.25 | 253 | 143.17 | 47.83 | 2 | 251 | 23.34 | 17891.86 | 699.07 | 9114.43 | 643.87 | 233.63 | 199360.56 | 0.36 | 0.73 | 21.66 | 11.83 | 2 | 10 | 877.4861 | 1248.6 | 1131.6382 | 877486.1401 | 1248599.9695 | 5.5385e-06 | 3.2721
2 | 70 | CONCLUIDO | 1.4289 | 69.99 | 63.68 | 27.1 | 0.37 | 141 | 144.54 | 47.83 | 3 | 92 | 23.71 | 18060.85 | 574.04 | 9114.46 | 461.76 | 233.63 | 108867.4 | 0.51 | 0.8 | 21.52 | 6.52 | 2 | 10 | 676.2327 | 962.2308 | 872.0945 | 676232.7201 | 962230.758 | 6.2153e-06 | 2.9162
3 | 70 | CONCLUIDO | 1.4424 | 69.33 | 63.29 | 28.77 | 0.49 | 132 | 145.92 | 47.83 | 4 | 0 | 24.09 | 18230.35 | 565.49 | 9115.04 | 444.68 | 233.63 | 100371.37 | 0.53 | 0.8 | 21.62 | 6.12 | 2 | 10 | 662.6451 | 942.8966 | 854.5714 | 662645.1479 | 942896.6153 | 6.274e-06 | 2.8887

## RESULTADOS_16
Unnamed: 0 | Volume de calda [L] | STATUS | Capacidade operacional [ha/h] | Tempo de missao [h] | Tempo util [h] | Tempo por voo [min] | Autonomia Projetada [h] | N° Voos | MTOW [kg] | Massa Estrutura [kg] | Combustível [kg] | Abastecimentos | Massa gerador | Potência gerador [W] | Combustível consumido [L] | Calda cons [L] | Distância percorrida [km] | Distância Pulverizando [km] | RTL ACUMULADO[m] | EOC [km/km] | EOC [h/h] | Tempo de manobra [h] | Tempo rtl_rtw [h] | V pulv [m/s] | V desloc [m/s] | Preço Total por ha Simples [R$/ha] | Preço Total por ha Presumido [R$/ha] | Preço Total por ha Real [R$/ha] | Preço Total Simples [R$] | Preço Total Presumido [R$] | Prod CAPEX [ha/R$] | Dias Trabalhados
0 | 90 | CONCLUIDO | 0.6675 | 149.82 | 110.1 | 6.3 | 0.1 | 1049 | 176.73 | 52.44 | 1 | 1047 | 33.29 | 22031.19 | 1426.44 | 9126.27 | 2043.51 | 233.63 | 895200.48 | 0.11 | 0.46 | 22.95 | 52.88 | 2 | 10 | 3181.8152 | 4527.4953 | 4103.3854 | 3181815.2276 | 4527495.3239 | 2.6235e-06 | 6.2425
1 | 90 | CONCLUIDO | 1.1598 | 86.22 | 72.36 | 13.48 | 0.2 | 322 | 178.21 | 52.44 | 2 | 320 | 33.77 | 22213.89 | 888.54 | 9115.03 | 757.25 | 233.63 | 255707.4 | 0.31 | 0.7 | 21.78 | 15.18 | 2 | 10 | 1176.3846 | 1673.9111 | 1517.1087 | 1176384.6249 | 1673911.119 | 4.5585e-06 | 3.5925
2 | 90 | CONCLUIDO | 1.3425 | 74.49 | 65.6 | 21.62 | 0.3 | 182 | 179.7 | 52.44 | 3 | 180 | 34.26 | 22397.24 | 753.39 | 9114.03 | 528.99 | 233.63 | 142276.95 | 0.44 | 0.77 | 21.52 | 8.43 | 2 | 10 | 887.2363 | 1262.4738 | 1144.2125 | 887236.3297 | 1262473.7914 | 5.2765e-06 | 3.1037
3 | 90 | CONCLUIDO | 1.4415 | 69.37 | 62.68 | 31.34 | 0.39 | 120 | 181.19 | 52.44 | 4 | 114 | 34.75 | 22581.25 | 661.58 | 9113.25 | 430.41 | 233.63 | 93294.56 | 0.54 | 0.81 | 21.42 | 5.52 | 2 | 10 | 752.0328 | 1070.0889 | 969.849 | 752032.8106 | 1070088.8611 | 5.6656e-06 | 2.8904
4 | 90 | CONCLUIDO | 1.4701 | 68.02 | 61.94 | 36.08 | 0.49 | 103 | 182.69 | 52.44 | 5 | 4 | 35.25 | 22766.06 | 629.26 | 9113.81 | 400.44 | 233.63 | 78394.79 | 0.58 | 0.82 | 21.53 | 4.78 | 2 | 10 | 713.0554 | 1014.6268 | 919.5823 | 713055.3863 | 1014626.7763 | 5.7781e-06 | 2.8342
5 | 90 | CONCLUIDO | 1.47 | 68.03 | 61.94 | 36.08 | 0.58 | 103 | 184.19 | 52.44 | 6 | 0 | 35.75 | 22951.43 | 633.59 | 9113.96 | 400.51 | 233.63 | 78429.71 | 0.58 | 0.82 | 21.53 | 4.78 | 2 | 10 | 715.9385 | 1018.7292 | 923.3005 | 715938.4731 | 1018729.2025 | 5.7777e-06 | 2.8346

## RESULTADOS_0
Unnamed: 0 | Volume de calda [L] | STATUS | Capacidade operacional [ha/h] | Tempo de missao [h] | Tempo util [h] | Tempo por voo [min] | Autonomia Projetada [h] | N° Voos | MTOW [kg] | Massa Estrutura [kg] | Combustível [kg] | Abastecimentos | Massa gerador | Potência gerador [W] | Combustível consumido [L] | Calda cons [L] | Distância percorrida [km] | Distância Pulverizando [km] | RTL ACUMULADO[m] | EOC [km/km] | EOC [h/h] | Tempo de manobra [h] | Tempo rtl_rtw [h] | V pulv [m/s] | V desloc [m/s] | Preço Total por ha Simples [R$/ha] | Preço Total por ha Presumido [R$/ha] | Preço Total por ha Real [R$/ha] | Preço Total Simples [R$] | Preço Total Presumido [R$] | Prod CAPEX [ha/R$] | Dias Trabalhados
0 | 10 | CONCLUIDO | 0.8963 | 111.58 | 99.82 | 6.58 | 0.64 | 910 | 26.11 | 12.1 | 1 | 0 | 3.01 | 3454.41 | 289.84 | 9138.95 | 1641.87 | 233.63 | 695075.34 | 0.14 | 0.51 | 23.97 | 42.59 | 2 | 10 | 651.9175 | 927.632 | 840.7367 | 651917.523 | 927631.9728 | 8.5467e-06 | 4.6492

## RESULTADOS_7
Unnamed: 0 | Volume de calda [L] | STATUS | Capacidade operacional [ha/h] | Tempo de missao [h] | Tempo util [h] | Tempo por voo [min] | Autonomia Projetada [h] | N° Voos | MTOW [kg] | Massa Estrutura [kg] | Combustível [kg] | Abastecimentos | Massa gerador | Potência gerador [W] | Combustível consumido [L] | Calda cons [L] | Distância percorrida [km] | Distância Pulverizando [km] | RTL ACUMULADO[m] | EOC [km/km] | EOC [h/h] | Tempo de manobra [h] | Tempo rtl_rtw [h] | V pulv [m/s] | V desloc [m/s] | Preço Total por ha Simples [R$/ha] | Preço Total por ha Presumido [R$/ha] | Preço Total por ha Real [R$/ha] | Preço Total Simples [R$] | Preço Total Presumido [R$] | Prod CAPEX [ha/R$] | Dias Trabalhados
0 | 45 | CONCLUIDO | 1.0833 | 92.31 | 80.39 | 9.99 | 0.18 | 483 | 98.71 | 39.72 | 1 | 481 | 12.99 | 12407.75 | 663.79 | 9116.32 | 1031.07 | 233.63 | 391812.41 | 0.23 | 0.63 | 22.03 | 23.21 | 2 | 10 | 989.8281 | 1408.4545 | 1276.5185 | 989828.0549 | 1408454.4732 | 5.6313e-06 | 3.8462
1 | 45 | CONCLUIDO | 1.374 | 72.78 | 66.6 | 19.59 | 0.35 | 204 | 99.95 | 39.72 | 2 | 4 | 13.24 | 12561.45 | 477 | 9117.61 | 553.87 | 233.63 | 154608.15 | 0.42 | 0.76 | 21.81 | 9.42 | 2 | 10 | 601.147 | 855.3891 | 775.2611 | 601146.962 | 855389.0985 | 7.1425e-06 | 3.0325
2 | 45 | CONCLUIDO | 1.3734 | 72.81 | 66.63 | 19.6 | 0.52 | 204 | 101.2 | 39.72 | 3 | 0 | 13.49 | 12715.54 | 482.88 | 9116.81 | 554.8 | 233.63 | 155071.26 | 0.42 | 0.76 | 21.81 | 9.45 | 2 | 10 | 605.6312 | 861.7699 | 781.0442 | 605631.2086 | 861769.8606 | 7.1393e-06 | 3.0337

## RESULTADOS_10
Unnamed: 0 | Volume de calda [L] | STATUS | Capacidade operacional [ha/h] | Tempo de missao [h] | Tempo util [h] | Tempo por voo [min] | Autonomia Projetada [h] | N° Voos | MTOW [kg] | Massa Estrutura [kg] | Combustível [kg] | Abastecimentos | Massa gerador | Potência gerador [W] | Combustível consumido [L] | Calda cons [L] | Distância percorrida [km] | Distância Pulverizando [km] | RTL ACUMULADO[m] | EOC [km/km] | EOC [h/h] | Tempo de manobra [h] | Tempo rtl_rtw [h] | V pulv [m/s] | V desloc [m/s] | Preço Total por ha Simples [R$/ha] | Preço Total por ha Presumido [R$/ha] | Preço Total por ha Real [R$/ha] | Preço Total Simples [R$] | Preço Total Presumido [R$] | Prod CAPEX [ha/R$] | Dias Trabalhados
0 | 60 | CONCLUIDO | 0.9279 | 107.77 | 88.97 | 8.19 | 0.14 | 652 | 124.63 | 45 | 1 | 650 | 18.64 | 15605.44 | 892.99 | 9120.66 | 1322.4 | 233.63 | 536632.74 | 0.18 | 0.57 | 22.32 | 31.78 | 2 | 10 | 1495.8387 | 2128.4714 | 1929.0883 | 1495838.6646 | 2128471.352 | 4.295e-06 | 4.4904
1 | 60 | CONCLUIDO | 1.3337 | 74.98 | 67.3 | 18.61 | 0.28 | 217 | 125.95 | 45 | 2 | 215 | 18.95 | 15767.7 | 598.71 | 9113.83 | 586.52 | 233.63 | 170868.53 | 0.4 | 0.75 | 21.6 | 10.13 | 2 | 10 | 740.1506 | 1053.1814 | 954.5253 | 740150.6195 | 1053181.3537 | 6.1734e-06 | 3.1242
2 | 60 | CONCLUIDO | 1.4219 | 70.33 | 64.29 | 25.21 | 0.42 | 153 | 127.27 | 45 | 3 | 0 | 19.27 | 15930.42 | 529.6 | 9115.77 | 477.82 | 233.63 | 116837.7 | 0.49 | 0.79 | 21.67 | 7.12 | 2 | 10 | 635.9353 | 904.8904 | 820.1255 | 635935.3129 | 904890.4319 | 6.5816e-06 | 2.9304

## RESULTADOS_14
Unnamed: 0 | Volume de calda [L] | STATUS | Capacidade operacional [ha/h] | Tempo de missao [h] | Tempo util [h] | Tempo por voo [min] | Autonomia Projetada [h] | N° Voos | MTOW [kg] | Massa Estrutura [kg] | Combustível [kg] | Abastecimentos | Massa gerador | Potência gerador [W] | Combustível consumido [L] | Calda cons [L] | Distância percorrida [km] | Distância Pulverizando [km] | RTL ACUMULADO[m] | EOC [km/km] | EOC [h/h] | Tempo de manobra [h] | Tempo rtl_rtw [h] | V pulv [m/s] | V desloc [m/s] | Preço Total por ha Simples [R$/ha] | Preço Total por ha Presumido [R$/ha] | Preço Total por ha Real [R$/ha] | Preço Total Simples [R$] | Preço Total Presumido [R$] | Prod CAPEX [ha/R$] | Dias Trabalhados
0 | 80 | CONCLUIDO | 0.7495 | 133.42 | 102.07 | 6.8 | 0.11 | 901 | 159.12 | 50.28 | 1 | 899 | 27.84 | 19859.16 | 1228.68 | 9122.19 | 1767.96 | 233.63 | 758164.41 | 0.13 | 0.5 | 22.75 | 44.86 | 2 | 10 | 2470.2157 | 3514.9402 | 3185.6807 | 2470215.7491 | 3514940.2002 | 3.0892e-06 | 5.5592
1 | 80 | CONCLUIDO | 1.215 | 82.3 | 70.7 | 14.73 | 0.22 | 288 | 160.54 | 50.28 | 2 | 286 | 28.26 | 20034.4 | 794.99 | 9115.24 | 701.43 | 233.63 | 227967.65 | 0.33 | 0.72 | 21.72 | 13.53 | 2 | 10 | 1022.502 | 1454.9471 | 1318.656 | 1022501.9882 | 1454947.1415 | 5.0078e-06 | 3.4292
2 | 80 | CONCLUIDO | 1.386 | 72.15 | 64.64 | 24.09 | 0.33 | 161 | 161.97 | 50.28 | 3 | 159 | 28.69 | 20210.21 | 665.08 | 9113.35 | 496.71 | 233.63 | 126241.02 | 0.47 | 0.78 | 21.49 | 7.47 | 2 | 10 | 779.6136 | 1109.3344 | 1005.4183 | 779613.6231 | 1109334.3831 | 5.7126e-06 | 3.0063
3 | 80 | CONCLUIDO | 1.4588 | 68.55 | 62.49 | 32.32 | 0.43 | 116 | 163.4 | 50.28 | 4 | 12 | 29.12 | 20386.62 | 595.55 | 9114.92 | 419.06 | 233.63 | 87639.46 | 0.56 | 0.81 | 21.55 | 5.32 | 2 | 10 | 685.8101 | 975.8586 | 884.4457 | 685810.0502 | 975858.6132 | 6.0126e-06 | 2.8563
4 | 80 | CONCLUIDO | 1.46 | 68.49 | 62.46 | 32.59 | 0.54 | 115 | 164.83 | 50.28 | 5 | 0 | 29.55 | 20563.61 | 599.41 | 9114.54 | 417.5 | 233.63 | 86864.82 | 0.56 | 0.81 | 21.57 | 5.3 | 2 | 10 | 687.6624 | 978.4944 | 886.8346 | 687662.3853 | 978494.3535 | 6.0176e-06 | 2.8537

## RESULTADOS_5
Unnamed: 0 | Volume de calda [L] | STATUS | Capacidade operacional [ha/h] | Tempo de missao [h] | Tempo util [h] | Tempo por voo [min] | Autonomia Projetada [h] | N° Voos | MTOW [kg] | Massa Estrutura [kg] | Combustível [kg] | Abastecimentos | Massa gerador | Potência gerador [W] | Combustível consumido [L] | Calda cons [L] | Distância percorrida [km] | Distância Pulverizando [km] | RTL ACUMULADO[m] | EOC [km/km] | EOC [h/h] | Tempo de manobra [h] | Tempo rtl_rtw [h] | V pulv [m/s] | V desloc [m/s] | Preço Total por ha Simples [R$/ha] | Preço Total por ha Presumido [R$/ha] | Preço Total por ha Real [R$/ha] | Preço Total Simples [R$] | Preço Total Presumido [R$] | Prod CAPEX [ha/R$] | Dias Trabalhados
0 | 35 | CONCLUIDO | 1.2059 | 82.92 | 74.69 | 12.18 | 0.22 | 368 | 80.84 | 35.1 | 1 | 354 | 9.74 | 10204.21 | 505.95 | 9116.68 | 837.46 | 233.63 | 295582.21 | 0.28 | 0.68 | 21.84 | 17.51 | 2 | 10 | 711.0389 | 1011.7575 | 916.9819 | 711038.946 | 1011757.5261 | 6.9374e-06 | 3.455
1 | 35 | CONCLUIDO | 1.3194 | 75.79 | 69.39 | 15.89 | 0.43 | 262 | 82.04 | 35.1 | 2 | 0 | 9.94 | 10352.53 | 443.8 | 9118.05 | 645.48 | 233.63 | 200120.34 | 0.36 | 0.73 | 21.98 | 12.21 | 2 | 10 | 587.0733 | 835.3632 | 757.1112 | 587073.262 | 835363.2308 | 7.5904e-06 | 3.1579

## RESULTADOS_8
Unnamed: 0 | Volume de calda [L] | STATUS | Capacidade operacional [ha/h] | Tempo de missao [h] | Tempo util [h] | Tempo por voo [min] | Autonomia Projetada [h] | N° Voos | MTOW [kg] | Massa Estrutura [kg] | Combustível [kg] | Abastecimentos | Massa gerador | Potência gerador [W] | Combustível consumido [L] | Calda cons [L] | Distância percorrida [km] | Distância Pulverizando [km] | RTL ACUMULADO[m] | EOC [km/km] | EOC [h/h] | Tempo de manobra [h] | Tempo rtl_rtw [h] | V pulv [m/s] | V desloc [m/s] | Preço Total por ha Simples [R$/ha] | Preço Total por ha Presumido [R$/ha] | Preço Total por ha Real [R$/ha] | Preço Total Simples [R$] | Preço Total Presumido [R$] | Prod CAPEX [ha/R$] | Dias Trabalhados
0 | 50 | CONCLUIDO | 1.0299 | 97.1 | 83.1 | 9.27 | 0.16 | 538 | 107.41 | 41.65 | 1 | 536 | 14.77 | 13481.73 | 738.96 | 9117.68 | 1123.3 | 233.63 | 437650.42 | 0.21 | 0.61 | 22.11 | 25.91 | 2 | 10 | 1141.3662 | 1624.0825 | 1471.9477 | 1141366.2493 | 1624082.4772 | 5.131e-06 | 4.0458
1 | 50 | CONCLUIDO | 1.3842 | 72.24 | 65.99 | 20.84 | 0.32 | 190 | 108.68 | 41.65 | 2 | 60 | 15.03 | 13638.32 | 500.25 | 9117.19 | 536.67 | 233.63 | 146075.22 | 0.44 | 0.77 | 21.69 | 8.82 | 2 | 10 | 620.9352 | 883.5463 | 800.7808 | 620935.1991 | 883546.3436 | 6.8961e-06 | 3.01
2 | 50 | CONCLUIDO | 1.3918 | 71.85 | 65.72 | 21.43 | 0.48 | 184 | 109.96 | 41.65 | 3 | 0 | 15.31 | 13795.21 | 498.69 | 9116.28 | 524.64 | 233.63 | 140090.34 | 0.45 | 0.77 | 21.77 | 8.55 | 2 | 10 | 615.3815 | 875.6438 | 793.6185 | 615381.4678 | 875643.7815 | 6.9339e-06 | 2.9937

## RESULTADOS_3
Unnamed: 0 | Volume de calda [L] | STATUS | Capacidade operacional [ha/h] | Tempo de missao [h] | Tempo util [h] | Tempo por voo [min] | Autonomia Projetada [h] | N° Voos | MTOW [kg] | Massa Estrutura [kg] | Combustível [kg] | Abastecimentos | Massa gerador | Potência gerador [W] | Combustível consumido [L] | Calda cons [L] | Distância percorrida [km] | Distância Pulverizando [km] | RTL ACUMULADO[m] | EOC [km/km] | EOC [h/h] | Tempo de manobra [h] | Tempo rtl_rtw [h] | V pulv [m/s] | V desloc [m/s] | Preço Total por ha Simples [R$/ha] | Preço Total por ha Presumido [R$/ha] | Preço Total por ha Real [R$/ha] | Preço Total Simples [R$] | Preço Total Presumido [R$] | Prod CAPEX [ha/R$] | Dias Trabalhados
0 | 25 | CONCLUIDO | 1.2326 | 81.13 | 74.25 | 12.17 | 0.28 | 366 | 61.76 | 28.92 | 1 | 2 | 6.84 | 7851.41 | 396.87 | 9123.55 | 804.82 | 233.63 | 279272.79 | 0.29 | 0.68 | 22.3 | 17.06 | 2 | 10 | 575.0205 | 818.2131 | 741.5675 | 575020.5424 | 818213.0735 | 8.1218e-06 | 3.3804
1 | 25 | CONCLUIDO | 1.2328 | 81.12 | 74.24 | 12.17 | 0.55 | 366 | 62.92 | 28.92 | 2 | 0 | 7 | 7994.37 | 403.39 | 9122.6 | 804.64 | 233.63 | 279180.82 | 0.29 | 0.68 | 22.29 | 17.05 | 2 | 10 | 579.9833 | 825.2747 | 747.9677 | 579983.2729 | 825274.6838 | 8.1231e-06 | 3.38

## RESULTADOS_15
Unnamed: 0 | Volume de calda [L] | STATUS | Capacidade operacional [ha/h] | Tempo de missao [h] | Tempo util [h] | Tempo por voo [min] | Autonomia Projetada [h] | N° Voos | MTOW [kg] | Massa Estrutura [kg] | Combustível [kg] | Abastecimentos | Massa gerador | Potência gerador [W] | Combustível consumido [L] | Calda cons [L] | Distância percorrida [km] | Distância Pulverizando [km] | RTL ACUMULADO[m] | EOC [km/km] | EOC [h/h] | Tempo de manobra [h] | Tempo rtl_rtw [h] | V pulv [m/s] | V desloc [m/s] | Preço Total por ha Simples [R$/ha] | Preço Total por ha Presumido [R$/ha] | Preço Total por ha Real [R$/ha] | Preço Total Simples [R$] | Preço Total Presumido [R$] | Prod CAPEX [ha/R$] | Dias Trabalhados
0 | 85 | CONCLUIDO | 0.7071 | 141.43 | 106.05 | 6.53 | 0.11 | 974 | 167.88 | 51.39 | 1 | 972 | 30.49 | 20939.59 | 1325.75 | 9124.62 | 1904.17 | 233.63 | 825906.73 | 0.12 | 0.48 | 22.85 | 48.83 | 2 | 10 | 2807.7013 | 3995.158 | 3620.9144 | 2807701.3097 | 3995157.9967 | 2.844e-06 | 5.8929
1 | 85 | CONCLUIDO | 1.186 | 84.31 | 71.57 | 14.03 | 0.21 | 306 | 169.33 | 51.39 | 2 | 304 | 30.94 | 21118.46 | 843.01 | 9116.22 | 731.21 | 233.63 | 242768.17 | 0.32 | 0.71 | 21.74 | 14.39 | 2 | 10 | 1100.2811 | 1565.6213 | 1418.9628 | 1100281.1414 | 1565621.3093 | 4.7702e-06 | 3.5129
2 | 85 | CONCLUIDO | 1.3634 | 73.35 | 65.15 | 22.73 | 0.31 | 172 | 170.79 | 51.39 | 3 | 170 | 31.4 | 21297.94 | 711.9 | 9113.11 | 514.17 | 233.63 | 134915.75 | 0.45 | 0.78 | 21.5 | 7.98 | 2 | 10 | 835.1785 | 1188.3992 | 1077.0767 | 835178.4761 | 1188399.1919 | 5.4837e-06 | 3.0562
3 | 85 | CONCLUIDO | 1.4546 | 68.75 | 62.48 | 32.6 | 0.41 | 115 | 172.25 | 51.39 | 4 | 67 | 31.86 | 21478.05 | 621.36 | 9113.12 | 421.9 | 233.63 | 89067.69 | 0.55 | 0.81 | 21.46 | 5.31 | 2 | 10 | 711.4194 | 1012.2989 | 917.4725 | 711419.3894 | 1012298.8697 | 5.8505e-06 | 2.8646
4 | 85 | CONCLUIDO | 1.4646 | 68.28 | 62.21 | 34.25 | 0.51 | 109 | 173.71 | 51.39 | 5 | 0 | 32.32 | 21658.78 | 613.88 | 9113.95 | 409.13 | 233.63 | 82713.42 | 0.57 | 0.81 | 21.56 | 5.05 | 2 | 10 | 700.5029 | 996.7655 | 903.3942 | 700502.9153 | 996765.5085 | 5.8907e-06 | 2.845

## RESULTADOS_2
Unnamed: 0 | Volume de calda [L] | STATUS | Capacidade operacional [ha/h] | Tempo de missao [h] | Tempo util [h] | Tempo por voo [min] | Autonomia Projetada [h] | N° Voos | MTOW [kg] | Massa Estrutura [kg] | Combustível [kg] | Abastecimentos | Massa gerador | Potência gerador [W] | Combustível consumido [L] | Calda cons [L] | Distância percorrida [km] | Distância Pulverizando [km] | RTL ACUMULADO[m] | EOC [km/km] | EOC [h/h] | Tempo de manobra [h] | Tempo rtl_rtw [h] | V pulv [m/s] | V desloc [m/s] | Preço Total por ha Simples [R$/ha] | Preço Total por ha Presumido [R$/ha] | Preço Total por ha Real [R$/ha] | Preço Total Simples [R$] | Preço Total Presumido [R$] | Prod CAPEX [ha/R$] | Dias Trabalhados
0 | 20 | CONCLUIDO | 1.164 | 85.91 | 78.58 | 10.32 | 0.34 | 457 | 51.33 | 24.83 | 1 | 0 | 5.51 | 6564.78 | 372.68 | 9127.92 | 946.08 | 233.63 | 349446.81 | 0.25 | 0.65 | 22.59 | 21.38 | 2 | 10 | 580.6664 | 826.2467 | 748.8486 | 580666.3988 | 826246.7231 | 8.3921e-06 | 3.5796

## RESULTADOS_11
Unnamed: 0 | Volume de calda [L] | STATUS | Capacidade operacional [ha/h] | Tempo de missao [h] | Tempo util [h] | Tempo por voo [min] | Autonomia Projetada [h] | N° Voos | MTOW [kg] | Massa Estrutura [kg] | Combustível [kg] | Abastecimentos | Massa gerador | Potência gerador [W] | Combustível consumido [L] | Calda cons [L] | Distância percorrida [km] | Distância Pulverizando [km] | RTL ACUMULADO[m] | EOC [km/km] | EOC [h/h] | Tempo de manobra [h] | Tempo rtl_rtw [h] | V pulv [m/s] | V desloc [m/s] | Preço Total por ha Simples [R$/ha] | Preço Total por ha Presumido [R$/ha] | Preço Total por ha Real [R$/ha] | Preço Total Simples [R$] | Preço Total Presumido [R$] | Prod CAPEX [ha/R$] | Dias Trabalhados
0 | 65 | CONCLUIDO | 0.8805 | 113.58 | 92.04 | 7.77 | 0.13 | 711 | 133.21 | 46.47 | 1 | 709 | 20.75 | 16663.42 | 972.43 | 9121.43 | 1426.41 | 233.63 | 588342.83 | 0.16 | 0.55 | 22.42 | 34.84 | 2 | 10 | 1701.0879 | 2420.5263 | 2193.7852 | 1701087.8519 | 2420526.2544 | 3.9461e-06 | 4.7325
1 | 65 | CONCLUIDO | 1.3031 | 76.74 | 68.17 | 17.4 | 0.26 | 235 | 134.55 | 46.47 | 2 | 233 | 21.09 | 16828.84 | 649.52 | 9115.16 | 615.69 | 233.63 | 185361.07 | 0.38 | 0.74 | 21.62 | 10.99 | 2 | 10 | 808.1261 | 1149.9057 | 1042.1891 | 808126.1478 | 1149905.6651 | 5.8401e-06 | 3.1975
2 | 65 | CONCLUIDO | 1.4309 | 69.89 | 63.81 | 26.77 | 0.39 | 143 | 135.9 | 46.47 | 3 | 18 | 21.43 | 16994.64 | 546.52 | 9114.34 | 462.63 | 233.63 | 109289.31 | 0.51 | 0.79 | 21.63 | 6.65 | 2 | 10 | 649.5859 | 924.3142 | 837.7297 | 649585.8933 | 924314.2307 | 6.4129e-06 | 2.9121
3 | 65 | CONCLUIDO | 1.4325 | 69.81 | 63.76 | 26.94 | 0.52 | 142 | 137.25 | 46.47 | 4 | 0 | 21.78 | 17160.92 | 550.03 | 9114.97 | 460.02 | 233.63 | 107992.36 | 0.51 | 0.79 | 21.65 | 6.59 | 2 | 10 | 651.0206 | 926.3557 | 839.58 | 651020.5749 | 926355.6799 | 6.42e-06 | 2.9087

## RESULTADOS_13
Unnamed: 0 | Volume de calda [L] | STATUS | Capacidade operacional [ha/h] | Tempo de missao [h] | Tempo util [h] | Tempo por voo [min] | Autonomia Projetada [h] | N° Voos | MTOW [kg] | Massa Estrutura [kg] | Combustível [kg] | Abastecimentos | Massa gerador | Potência gerador [W] | Combustível consumido [L] | Calda cons [L] | Distância percorrida [km] | Distância Pulverizando [km] | RTL ACUMULADO[m] | EOC [km/km] | EOC [h/h] | Tempo de manobra [h] | Tempo rtl_rtw [h] | V pulv [m/s] | V desloc [m/s] | Preço Total por ha Simples [R$/ha] | Preço Total por ha Presumido [R$/ha] | Preço Total por ha Real [R$/ha] | Preço Total Simples [R$] | Preço Total Presumido [R$] | Prod CAPEX [ha/R$] | Dias Trabalhados
0 | 75 | CONCLUIDO | 0.7923 | 126.22 | 98.46 | 7.08 | 0.12 | 834 | 150.44 | 49.1 | 1 | 832 | 25.34 | 18787.76 | 1138.27 | 9122.09 | 1646.03 | 233.63 | 697538.56 | 0.14 | 0.51 | 22.61 | 41.26 | 2 | 10 | 2179.3492 | 3101.058 | 2810.5686 | 2179349.2391 | 3101057.9757 | 3.3517e-06 | 5.2592
1 | 75 | CONCLUIDO | 1.2433 | 80.43 | 69.87 | 15.47 | 0.23 | 271 | 151.83 | 49.1 | 2 | 269 | 25.73 | 18959.54 | 748.16 | 9114.4 | 673.79 | 233.63 | 214231.32 | 0.35 | 0.72 | 21.68 | 12.7 | 2 | 10 | 949.9863 | 1351.7626 | 1225.1372 | 949986.3379 | 1351762.5616 | 5.2596e-06 | 3.3512
2 | 75 | CONCLUIDO | 1.4089 | 70.98 | 64.12 | 25.65 | 0.35 | 150 | 153.23 | 49.1 | 3 | 140 | 26.13 | 19131.85 | 619.15 | 9113.28 | 478.59 | 233.63 | 117235.28 | 0.49 | 0.79 | 21.49 | 6.95 | 2 | 10 | 725.9769 | 1033.0131 | 936.2463 | 725976.8544 | 1033013.1004 | 5.9601e-06 | 2.9575
3 | 75 | CONCLUIDO | 1.4516 | 68.89 | 62.85 | 30.66 | 0.46 | 123 | 154.63 | 49.1 | 4 | 1 | 26.53 | 19304.72 | 578.47 | 9114.35 | 430.77 | 233.63 | 93462.9 | 0.54 | 0.81 | 21.58 | 5.69 | 2 | 10 | 672.4918 | 956.9077 | 867.27 | 672491.7913 | 956907.684 | 6.1407e-06 | 2.8704
4 | 75 | CONCLUIDO | 1.4517 | 68.89 | 62.85 | 30.66 | 0.57 | 123 | 156.03 | 49.1 | 5 | 0 | 26.94 | 19478.15 | 583.34 | 9114.22 | 430.75 | 233.63 | 93453.03 | 0.54 | 0.81 | 21.58 | 5.69 | 2 | 10 | 675.6734 | 961.4349 | 871.3731 | 675673.3788 | 961434.8554 | 6.1412e-06 | 2.8704

## RESULTADOS_17
Unnamed: 0 | Volume de calda [L] | STATUS | Capacidade operacional [ha/h] | Tempo de missao [h] | Tempo util [h] | Tempo por voo [min] | Autonomia Projetada [h] | N° Voos | MTOW [kg] | Massa Estrutura [kg] | Combustível [kg] | Abastecimentos | Massa gerador | Potência gerador [W] | Combustível consumido [L] | Calda cons [L] | Distância percorrida [km] | Distância Pulverizando [km] | RTL ACUMULADO[m] | EOC [km/km] | EOC [h/h] | Tempo de manobra [h] | Tempo rtl_rtw [h] | V pulv [m/s] | V desloc [m/s] | Preço Total por ha Simples [R$/ha] | Preço Total por ha Presumido [R$/ha] | Preço Total por ha Real [R$/ha] | Preço Total Simples [R$] | Preço Total Presumido [R$] | Prod CAPEX [ha/R$] | Dias Trabalhados
0 | 95 | CONCLUIDO | 0.6273 | 159.41 | 114.77 | 6.08 | 0.1 | 1133 | 185.69 | 53.44 | 1 | 1131 | 36.26 | 23136.14 | 1538.33 | 9126.97 | 2203.24 | 233.63 | 974644.26 | 0.11 | 0.44 | 23.09 | 57.55 | 2 | 10 | 3631.2265 | 5166.9753 | 4682.9626 | 3631226.4551 | 5166975.3331 | 2.4123e-06 | 6.6421
1 | 95 | CONCLUIDO | 1.1328 | 88.27 | 73.19 | 12.95 | 0.19 | 339 | 187.21 | 53.44 | 2 | 337 | 36.77 | 23322.88 | 934.73 | 9115.26 | 785.81 | 233.63 | 269901.43 | 0.3 | 0.69 | 21.8 | 16.01 | 2 | 10 | 1257.5716 | 1789.4343 | 1621.8103 | 1257571.5649 | 1789434.3235 | 4.3563e-06 | 3.6779
2 | 95 | CONCLUIDO | 1.3212 | 75.69 | 66.07 | 20.65 | 0.28 | 192 | 188.73 | 53.44 | 3 | 190 | 37.29 | 23510.33 | 795.19 | 9113.24 | 545.68 | 233.63 | 150572.48 | 0.43 | 0.77 | 21.53 | 8.91 | 2 | 10 | 941.4082 | 1339.5565 | 1214.0745 | 941408.2439 | 1339556.5478 | 5.0808e-06 | 3.1538
3 | 95 | CONCLUIDO | 1.4229 | 70.28 | 63.04 | 29.55 | 0.37 | 128 | 190.25 | 53.44 | 4 | 126 | 37.82 | 23698.48 | 705.71 | 9112.96 | 443.21 | 233.63 | 99658.64 | 0.53 | 0.8 | 21.42 | 5.88 | 2 | 10 | 799.6636 | 1137.8641 | 1031.2755 | 799663.618 | 1137864.0909 | 5.4719e-06 | 2.9283
4 | 95 | CONCLUIDO | 1.4731 | 67.89 | 61.73 | 37.41 | 0.46 | 99 | 191.78 | 53.44 | 5 | 23 | 38.35 | 23887.36 | 645.55 | 9114.2 | 395.05 | 233.63 | 75722.04 | 0.59 | 0.82 | 21.48 | 4.57 | 2 | 10 | 727.3533 | 1034.9717 | 938.0215 | 727353.3291 | 1034971.7255 | 5.6649e-06 | 2.8287
5 | 95 | CONCLUIDO | 1.4765 | 67.73 | 61.65 | 38.13 | 0.55 | 97 | 193.32 | 53.44 | 6 | 0 | 38.89 | 24076.95 | 648.34 | 9114.69 | 390.71 | 233.63 | 73563.25 | 0.6 | 0.82 | 21.51 | 4.48 | 2 | 10 | 727.1414 | 1034.6701 | 937.7481 | 727141.3819 | 1034670.1398 | 5.678e-06 | 2.8221

## RESULTADOS_9
Unnamed: 0 | Volume de calda [L] | STATUS | Capacidade operacional [ha/h] | Tempo de missao [h] | Tempo util [h] | Tempo por voo [min] | Autonomia Projetada [h] | N° Voos | MTOW [kg] | Massa Estrutura [kg] | Combustível [kg] | Abastecimentos | Massa gerador | Potência gerador [W] | Combustível consumido [L] | Calda cons [L] | Distância percorrida [km] | Distância Pulverizando [km] | RTL ACUMULADO[m] | EOC [km/km] | EOC [h/h] | Tempo de manobra [h] | Tempo rtl_rtw [h] | V pulv [m/s] | V desloc [m/s] | Preço Total por ha Simples [R$/ha] | Preço Total por ha Presumido [R$/ha] | Preço Total por ha Real [R$/ha] | Preço Total Simples [R$] | Preço Total Presumido [R$] | Prod CAPEX [ha/R$] | Dias Trabalhados
0 | 55 | CONCLUIDO | 0.9773 | 102.32 | 86.02 | 8.67 | 0.15 | 595 | 116.05 | 43.4 | 1 | 593 | 16.65 | 14546.17 | 815.49 | 9117.85 | 1223.28 | 233.63 | 487357.68 | 0.19 | 0.59 | 22.18 | 28.83 | 2 | 10 | 1310.8352 | 1865.2246 | 1690.501 | 1310835.1779 | 1865224.6323 | 4.6853e-06 | 4.2633
1 | 55 | CONCLUIDO | 1.3658 | 73.21 | 66.4 | 20.12 | 0.3 | 198 | 117.34 | 43.4 | 2 | 179 | 16.94 | 14705.49 | 544.08 | 9113.66 | 555.6 | 233.63 | 155501.94 | 0.42 | 0.76 | 21.58 | 9.24 | 2 | 10 | 671.4534 | 955.4301 | 865.9309 | 671453.39 | 955430.1133 | 6.5478e-06 | 3.0504
2 | 55 | CONCLUIDO | 1.4079 | 71.03 | 64.95 | 23.34 | 0.45 | 167 | 118.63 | 43.4 | 3 | 0 | 17.23 | 14865.24 | 515.42 | 9116.84 | 499.87 | 233.63 | 127790.32 | 0.47 | 0.78 | 21.7 | 7.78 | 2 | 10 | 626.3125 | 891.1979 | 807.7156 | 626312.5313 | 891197.9025 | 6.7496e-06 | 2.9596

## resultados
Unnamed: 0 | Volume de calda [L] | STATUS | Capacidade operacional [ha/h] | Tempo de missao [h] | Tempo util [h] | Tempo por voo [min] | Autonomia Projetada [h] | N° Voos | MTOW [kg] | Massa Estrutura [kg] | Combustível [kg] | Abastecimentos | Massa gerador | Potência gerador [W] | Combustível consumido [L] | Calda cons [L] | Distância percorrida [km] | Distância Pulverizando [km] | RTL ACUMULADO[m] | EOC [km/km] | EOC [h/h] | Tempo de manobra [h] | Tempo rtl_rtw [h] | V pulv [m/s] | V desloc [m/s]
0 | 100 | CONCLUIDO | 0.5882 | 170 | 119.88 | 5.88 | 0.09 | 1224 | 194.77 | 54.38 | 1 | 1222 | 39.4 | 24256.19 | 1659.74 | 9126.54 | 2378.95 | 233.63 | 1062044.61 | 0.1 | 0.42 | 23.21 | 62.66 | 2 | 10
1 | 100 | CONCLUIDO | 1.1069 | 90.34 | 73.98 | 12.47 | 0.18 | 356 | 196.32 | 54.38 | 2 | 354 | 39.95 | 24447.22 | 980.45 | 9115.37 | 812.7 | 233.63 | 283258.8 | 0.29 | 0.68 | 21.82 | 16.8 | 2 | 10
2 | 100 | CONCLUIDO | 1.2997 | 76.94 | 66.57 | 19.77 | 0.27 | 202 | 197.88 | 54.38 | 3 | 200 | 40.5 | 24639 | 837.06 | 9114.18 | 561.25 | 233.63 | 158308.7 | 0.42 | 0.76 | 21.57 | 9.4 | 2 | 10
3 | 100 | CONCLUIDO | 1.4062 | 71.11 | 63.34 | 28.15 | 0.36 | 135 | 199.44 | 54.38 | 4 | 133 | 41.06 | 24831.54 | 745.63 | 9112.9 | 453.29 | 233.63 | 104659.94 | 0.52 | 0.8 | 21.44 | 6.18 | 2 | 10
4 | 100 | CONCLUIDO | 1.4684 | 68.1 | 61.73 | 37.41 | 0.44 | 99 | 201.01 | 54.38 | 5 | 68 | 41.63 | 25024.84 | 676.39 | 9113.1 | 397.23 | 233.63 | 76812.16 | 0.59 | 0.82 | 21.42 | 4.57 | 2 | 10
5 | 100 | CONCLUIDO | 1.4793 | 67.6 | 61.47 | 39.66 | 0.53 | 93 | 202.58 | 54.38 | 6 | 0 | 42.2 | 25218.93 | 662.53 | 9113.71 | 385.19 | 233.63 | 70820.05 | 0.61 | 0.82 | 21.49 | 4.3 | 2 | 10
0 | 40 | CONCLUIDO | 1.1431 | 87.48 | 77.5 | 10.92 | 0.2 | 426 | 89.87 | 37.55 | 1 | 424 | 11.32 | 11317.98 | 586.24 | 9115.22 | 933.75 | 233.63 | 343438.52 | 0.25 | 0.65 | 21.9 | 20.32 | 2 | 10
1 | 40 | CONCLUIDO | 1.3493 | 74.11 | 67.84 | 17.78 | 0.39 | 229 | 91.1 | 37.55 | 2 | 0 | 11.54 | 11468.97 | 461.88 | 9118.34 | 593.98 | 233.63 | 174538.31 | 0.39 | 0.75 | 21.91 | 10.67 | 2 | 10
0 | 30 | CONCLUIDO | 1.2591 | 79.42 | 72.51 | 13.35 | 0.24 | 326 | 71.52 | 32.27 | 1 | 137 | 8.25 | 9054.6 | 431.13 | 9118.06 | 754.7 | 233.63 | 254412.26 | 0.31 | 0.7 | 21.99 | 15.33 | 2 | 10
1 | 30 | CONCLUIDO | 1.2832 | 77.93 | 71.34 | 14.03 | 0.48 | 305 | 72.7 | 32.27 | 2 | 0 | 8.43 | 9200.25 | 424.28 | 9121.43 | 710.23 | 233.63 | 232281.45 | 0.33 | 0.71 | 22.09 | 14.16 | 2 | 10
0 | 15 | CONCLUIDO | 1.0639 | 94 | 85.54 | 8.44 | 0.43 | 608 | 39.78 | 19.54 | 1 | 0 | 4.24 | 5140 | 340.17 | 9129.11 | 1176.98 | 233.63 | 464139.19 | 0.2 | 0.59 | 22.96 | 28.34 | 2 | 10
0 | 70 | CONCLUIDO | 0.8358 | 119.64 | 95.14 | 7.4 | 0.12 | 771 | 141.81 | 47.83 | 1 | 769 | 22.98 | 17723.39 | 1053.28 | 9120.36 | 1532.34 | 233.63 | 641004.67 | 0.15 | 0.53 | 22.51 | 37.94 | 2 | 10
1 | 70 | CONCLUIDO | 1.2733 | 78.53 | 69 | 16.36 | 0.25 | 253 | 143.17 | 47.83 | 2 | 251 | 23.34 | 17891.86 | 699.07 | 9114.43 | 643.87 | 233.63 | 199360.56 | 0.36 | 0.73 | 21.66 | 11.83 | 2 | 10
2 | 70 | CONCLUIDO | 1.4289 | 69.99 | 63.68 | 27.1 | 0.37 | 141 | 144.54 | 47.83 | 3 | 92 | 23.71 | 18060.85 | 574.04 | 9114.46 | 461.76 | 233.63 | 108867.4 | 0.51 | 0.8 | 21.52 | 6.52 | 2 | 10
3 | 70 | CONCLUIDO | 1.4424 | 69.33 | 63.29 | 28.77 | 0.49 | 132 | 145.92 | 47.83 | 4 | 0 | 24.09 | 18230.35 | 565.49 | 9115.04 | 444.68 | 233.63 | 100371.37 | 0.53 | 0.8 | 21.62 | 6.12 | 2 | 10
0 | 90 | CONCLUIDO | 0.6675 | 149.82 | 110.1 | 6.3 | 0.1 | 1049 | 176.73 | 52.44 | 1 | 1047 | 33.29 | 22031.19 | 1426.44 | 9126.27 | 2043.51 | 233.63 | 895200.48 | 0.11 | 0.46 | 22.95 | 52.88 | 2 | 10
1 | 90 | CONCLUIDO | 1.1598 | 86.22 | 72.36 | 13.48 | 0.2 | 322 | 178.21 | 52.44 | 2 | 320 | 33.77 | 22213.89 | 888.54 | 9115.03 | 757.25 | 233.63 | 255707.4 | 0.31 | 0.7 | 21.78 | 15.18 | 2 | 10
2 | 90 | CONCLUIDO | 1.3425 | 74.49 | 65.6 | 21.62 | 0.3 | 182 | 179.7 | 52.44 | 3 | 180 | 34.26 | 22397.24 | 753.39 | 9114.03 | 528.99 | 233.63 | 142276.95 | 0.44 | 0.77 | 21.52 | 8.43 | 2 | 10
3 | 90 | CONCLUIDO | 1.4415 | 69.37 | 62.68 | 31.34 | 0.39 | 120 | 181.19 | 52.44 | 4 | 114 | 34.75 | 22581.25 | 661.58 | 9113.25 | 430.41 | 233.63 | 93294.56 | 0.54 | 0.81 | 21.42 | 5.52 | 2 | 10
4 | 90 | CONCLUIDO | 1.4701 | 68.02 | 61.94 | 36.08 | 0.49 | 103 | 182.69 | 52.44 | 5 | 4 | 35.25 | 22766.06 | 629.26 | 9113.81 | 400.44 | 233.63 | 78394.79 | 0.58 | 0.82 | 21.53 | 4.78 | 2 | 10
5 | 90 | CONCLUIDO | 1.47 | 68.03 | 61.94 | 36.08 | 0.58 | 103 | 184.19 | 52.44 | 6 | 0 | 35.75 | 22951.43 | 633.59 | 9113.96 | 400.51 | 233.63 | 78429.71 | 0.58 | 0.82 | 21.53 | 4.78 | 2 | 10
0 | 10 | CONCLUIDO | 0.8963 | 111.58 | 99.82 | 6.58 | 0.64 | 910 | 26.11 | 12.1 | 1 | 0 | 3.01 | 3454.41 | 289.84 | 9138.95 | 1641.87 | 233.63 | 695075.34 | 0.14 | 0.51 | 23.97 | 42.59 | 2 | 10
0 | 45 | CONCLUIDO | 1.0833 | 92.31 | 80.39 | 9.99 | 0.18 | 483 | 98.71 | 39.72 | 1 | 481 | 12.99 | 12407.75 | 663.79 | 9116.32 | 1031.07 | 233.63 | 391812.41 | 0.23 | 0.63 | 22.03 | 23.21 | 2 | 10
1 | 45 | CONCLUIDO | 1.374 | 72.78 | 66.6 | 19.59 | 0.35 | 204 | 99.95 | 39.72 | 2 | 4 | 13.24 | 12561.45 | 477 | 9117.61 | 553.87 | 233.63 | 154608.15 | 0.42 | 0.76 | 21.81 | 9.42 | 2 | 10
2 | 45 | CONCLUIDO | 1.3734 | 72.81 | 66.63 | 19.6 | 0.52 | 204 | 101.2 | 39.72 | 3 | 0 | 13.49 | 12715.54 | 482.88 | 9116.81 | 554.8 | 233.63 | 155071.26 | 0.42 | 0.76 | 21.81 | 9.45 | 2 | 10
0 | 60 | CONCLUIDO | 0.9279 | 107.77 | 88.97 | 8.19 | 0.14 | 652 | 124.63 | 45 | 1 | 650 | 18.64 | 15605.44 | 892.99 | 9120.66 | 1322.4 | 233.63 | 536632.74 | 0.18 | 0.57 | 22.32 | 31.78 | 2 | 10
1 | 60 | CONCLUIDO | 1.3337 | 74.98 | 67.3 | 18.61 | 0.28 | 217 | 125.95 | 45 | 2 | 215 | 18.95 | 15767.7 | 598.71 | 9113.83 | 586.52 | 233.63 | 170868.53 | 0.4 | 0.75 | 21.6 | 10.13 | 2 | 10
2 | 60 | CONCLUIDO | 1.4219 | 70.33 | 64.29 | 25.21 | 0.42 | 153 | 127.27 | 45 | 3 | 0 | 19.27 | 15930.42 | 529.6 | 9115.77 | 477.82 | 233.63 | 116837.7 | 0.49 | 0.79 | 21.67 | 7.12 | 2 | 10
0 | 80 | CONCLUIDO | 0.7495 | 133.42 | 102.07 | 6.8 | 0.11 | 901 | 159.12 | 50.28 | 1 | 899 | 27.84 | 19859.16 | 1228.68 | 9122.19 | 1767.96 | 233.63 | 758164.41 | 0.13 | 0.5 | 22.75 | 44.86 | 2 | 10
1 | 80 | CONCLUIDO | 1.215 | 82.3 | 70.7 | 14.73 | 0.22 | 288 | 160.54 | 50.28 | 2 | 286 | 28.26 | 20034.4 | 794.99 | 9115.24 | 701.43 | 233.63 | 227967.65 | 0.33 | 0.72 | 21.72 | 13.53 | 2 | 10
2 | 80 | CONCLUIDO | 1.386 | 72.15 | 64.64 | 24.09 | 0.33 | 161 | 161.97 | 50.28 | 3 | 159 | 28.69 | 20210.21 | 665.08 | 9113.35 | 496.71 | 233.63 | 126241.02 | 0.47 | 0.78 | 21.49 | 7.47 | 2 | 10
3 | 80 | CONCLUIDO | 1.4588 | 68.55 | 62.49 | 32.32 | 0.43 | 116 | 163.4 | 50.28 | 4 | 12 | 29.12 | 20386.62 | 595.55 | 9114.92 | 419.06 | 233.63 | 87639.46 | 0.56 | 0.81 | 21.55 | 5.32 | 2 | 10
4 | 80 | CONCLUIDO | 1.46 | 68.49 | 62.46 | 32.59 | 0.54 | 115 | 164.83 | 50.28 | 5 | 0 | 29.55 | 20563.61 | 599.41 | 9114.54 | 417.5 | 233.63 | 86864.82 | 0.56 | 0.81 | 21.57 | 5.3 | 2 | 10
0 | 35 | CONCLUIDO | 1.2059 | 82.92 | 74.69 | 12.18 | 0.22 | 368 | 80.84 | 35.1 | 1 | 354 | 9.74 | 10204.21 | 505.95 | 9116.68 | 837.46 | 233.63 | 295582.21 | 0.28 | 0.68 | 21.84 | 17.51 | 2 | 10
1 | 35 | CONCLUIDO | 1.3194 | 75.79 | 69.39 | 15.89 | 0.43 | 262 | 82.04 | 35.1 | 2 | 0 | 9.94 | 10352.53 | 443.8 | 9118.05 | 645.48 | 233.63 | 200120.34 | 0.36 | 0.73 | 21.98 | 12.21 | 2 | 10
0 | 50 | CONCLUIDO | 1.0299 | 97.1 | 83.1 | 9.27 | 0.16 | 538 | 107.41 | 41.65 | 1 | 536 | 14.77 | 13481.73 | 738.96 | 9117.68 | 1123.3 | 233.63 | 437650.42 | 0.21 | 0.61 | 22.11 | 25.91 | 2 | 10
1 | 50 | CONCLUIDO | 1.3842 | 72.24 | 65.99 | 20.84 | 0.32 | 190 | 108.68 | 41.65 | 2 | 60 | 15.03 | 13638.32 | 500.25 | 9117.19 | 536.67 | 233.63 | 146075.22 | 0.44 | 0.77 | 21.69 | 8.82 | 2 | 10
2 | 50 | CONCLUIDO | 1.3918 | 71.85 | 65.72 | 21.43 | 0.48 | 184 | 109.96 | 41.65 | 3 | 0 | 15.31 | 13795.21 | 498.69 | 9116.28 | 524.64 | 233.63 | 140090.34 | 0.45 | 0.77 | 21.77 | 8.55 | 2 | 10
0 | 25 | CONCLUIDO | 1.2326 | 81.13 | 74.25 | 12.17 | 0.28 | 366 | 61.76 | 28.92 | 1 | 2 | 6.84 | 7851.41 | 396.87 | 9123.55 | 804.82 | 233.63 | 279272.79 | 0.29 | 0.68 | 22.3 | 17.06 | 2 | 10
1 | 25 | CONCLUIDO | 1.2328 | 81.12 | 74.24 | 12.17 | 0.55 | 366 | 62.92 | 28.92 | 2 | 0 | 7 | 7994.37 | 403.39 | 9122.6 | 804.64 | 233.63 | 279180.82 | 0.29 | 0.68 | 22.29 | 17.05 | 2 | 10
0 | 85 | CONCLUIDO | 0.7071 | 141.43 | 106.05 | 6.53 | 0.11 | 974 | 167.88 | 51.39 | 1 | 972 | 30.49 | 20939.59 | 1325.75 | 9124.62 | 1904.17 | 233.63 | 825906.73 | 0.12 | 0.48 | 22.85 | 48.83 | 2 | 10
1 | 85 | CONCLUIDO | 1.186 | 84.31 | 71.57 | 14.03 | 0.21 | 306 | 169.33 | 51.39 | 2 | 304 | 30.94 | 21118.46 | 843.01 | 9116.22 | 731.21 | 233.63 | 242768.17 | 0.32 | 0.71 | 21.74 | 14.39 | 2 | 10
2 | 85 | CONCLUIDO | 1.3634 | 73.35 | 65.15 | 22.73 | 0.31 | 172 | 170.79 | 51.39 | 3 | 170 | 31.4 | 21297.94 | 711.9 | 9113.11 | 514.17 | 233.63 | 134915.75 | 0.45 | 0.78 | 21.5 | 7.98 | 2 | 10
3 | 85 | CONCLUIDO | 1.4546 | 68.75 | 62.48 | 32.6 | 0.41 | 115 | 172.25 | 51.39 | 4 | 67 | 31.86 | 21478.05 | 621.36 | 9113.12 | 421.9 | 233.63 | 89067.69 | 0.55 | 0.81 | 21.46 | 5.31 | 2 | 10
4 | 85 | CONCLUIDO | 1.4646 | 68.28 | 62.21 | 34.25 | 0.51 | 109 | 173.71 | 51.39 | 5 | 0 | 32.32 | 21658.78 | 613.88 | 9113.95 | 409.13 | 233.63 | 82713.42 | 0.57 | 0.81 | 21.56 | 5.05 | 2 | 10
0 | 20 | CONCLUIDO | 1.164 | 85.91 | 78.58 | 10.32 | 0.34 | 457 | 51.33 | 24.83 | 1 | 0 | 5.51 | 6564.78 | 372.68 | 9127.92 | 946.08 | 233.63 | 349446.81 | 0.25 | 0.65 | 22.59 | 21.38 | 2 | 10
0 | 65 | CONCLUIDO | 0.8805 | 113.58 | 92.04 | 7.77 | 0.13 | 711 | 133.21 | 46.47 | 1 | 709 | 20.75 | 16663.42 | 972.43 | 9121.43 | 1426.41 | 233.63 | 588342.83 | 0.16 | 0.55 | 22.42 | 34.84 | 2 | 10
1 | 65 | CONCLUIDO | 1.3031 | 76.74 | 68.17 | 17.4 | 0.26 | 235 | 134.55 | 46.47 | 2 | 233 | 21.09 | 16828.84 | 649.52 | 9115.16 | 615.69 | 233.63 | 185361.07 | 0.38 | 0.74 | 21.62 | 10.99 | 2 | 10
2 | 65 | CONCLUIDO | 1.4309 | 69.89 | 63.81 | 26.77 | 0.39 | 143 | 135.9 | 46.47 | 3 | 18 | 21.43 | 16994.64 | 546.52 | 9114.34 | 462.63 | 233.63 | 109289.31 | 0.51 | 0.79 | 21.63 | 6.65 | 2 | 10
3 | 65 | CONCLUIDO | 1.4325 | 69.81 | 63.76 | 26.94 | 0.52 | 142 | 137.25 | 46.47 | 4 | 0 | 21.78 | 17160.92 | 550.03 | 9114.97 | 460.02 | 233.63 | 107992.36 | 0.51 | 0.79 | 21.65 | 6.59 | 2 | 10
0 | 75 | CONCLUIDO | 0.7923 | 126.22 | 98.46 | 7.08 | 0.12 | 834 | 150.44 | 49.1 | 1 | 832 | 25.34 | 18787.76 | 1138.27 | 9122.09 | 1646.03 | 233.63 | 697538.56 | 0.14 | 0.51 | 22.61 | 41.26 | 2 | 10
1 | 75 | CONCLUIDO | 1.2433 | 80.43 | 69.87 | 15.47 | 0.23 | 271 | 151.83 | 49.1 | 2 | 269 | 25.73 | 18959.54 | 748.16 | 9114.4 | 673.79 | 233.63 | 214231.32 | 0.35 | 0.72 | 21.68 | 12.7 | 2 | 10
2 | 75 | CONCLUIDO | 1.4089 | 70.98 | 64.12 | 25.65 | 0.35 | 150 | 153.23 | 49.1 | 3 | 140 | 26.13 | 19131.85 | 619.15 | 9113.28 | 478.59 | 233.63 | 117235.28 | 0.49 | 0.79 | 21.49 | 6.95 | 2 | 10
3 | 75 | CONCLUIDO | 1.4516 | 68.89 | 62.85 | 30.66 | 0.46 | 123 | 154.63 | 49.1 | 4 | 1 | 26.53 | 19304.72 | 578.47 | 9114.35 | 430.77 | 233.63 | 93462.9 | 0.54 | 0.81 | 21.58 | 5.69 | 2 | 10
4 | 75 | CONCLUIDO | 1.4517 | 68.89 | 62.85 | 30.66 | 0.57 | 123 | 156.03 | 49.1 | 5 | 0 | 26.94 | 19478.15 | 583.34 | 9114.22 | 430.75 | 233.63 | 93453.03 | 0.54 | 0.81 | 21.58 | 5.69 | 2 | 10
0 | 95 | CONCLUIDO | 0.6273 | 159.41 | 114.77 | 6.08 | 0.1 | 1133 | 185.69 | 53.44 | 1 | 1131 | 36.26 | 23136.14 | 1538.33 | 9126.97 | 2203.24 | 233.63 | 974644.26 | 0.11 | 0.44 | 23.09 | 57.55 | 2 | 10
1 | 95 | CONCLUIDO | 1.1328 | 88.27 | 73.19 | 12.95 | 0.19 | 339 | 187.21 | 53.44 | 2 | 337 | 36.77 | 23322.88 | 934.73 | 9115.26 | 785.81 | 233.63 | 269901.43 | 0.3 | 0.69 | 21.8 | 16.01 | 2 | 10
2 | 95 | CONCLUIDO | 1.3212 | 75.69 | 66.07 | 20.65 | 0.28 | 192 | 188.73 | 53.44 | 3 | 190 | 37.29 | 23510.33 | 795.19 | 9113.24 | 545.68 | 233.63 | 150572.48 | 0.43 | 0.77 | 21.53 | 8.91 | 2 | 10
3 | 95 | CONCLUIDO | 1.4229 | 70.28 | 63.04 | 29.55 | 0.37 | 128 | 190.25 | 53.44 | 4 | 126 | 37.82 | 23698.48 | 705.71 | 9112.96 | 443.21 | 233.63 | 99658.64 | 0.53 | 0.8 | 21.42 | 5.88 | 2 | 10
4 | 95 | CONCLUIDO | 1.4731 | 67.89 | 61.73 | 37.41 | 0.46 | 99 | 191.78 | 53.44 | 5 | 23 | 38.35 | 23887.36 | 645.55 | 9114.2 | 395.05 | 233.63 | 75722.04 | 0.59 | 0.82 | 21.48 | 4.57 | 2 | 10
5 | 95 | CONCLUIDO | 1.4765 | 67.73 | 61.65 | 38.13 | 0.55 | 97 | 193.32 | 53.44 | 6 | 0 | 38.89 | 24076.95 | 648.34 | 9114.69 | 390.71 | 233.63 | 73563.25 | 0.6 | 0.82 | 21.51 | 4.48 | 2 | 10
0 | 55 | CONCLUIDO | 0.9773 | 102.32 | 86.02 | 8.67 | 0.15 | 595 | 116.05 | 43.4 | 1 | 593 | 16.65 | 14546.17 | 815.49 | 9117.85 | 1223.28 | 233.63 | 487357.68 | 0.19 | 0.59 | 22.18 | 28.83 | 2 | 10
1 | 55 | CONCLUIDO | 1.3658 | 73.21 | 66.4 | 20.12 | 0.3 | 198 | 117.34 | 43.4 | 2 | 179 | 16.94 | 14705.49 | 544.08 | 9113.66 | 555.6 | 233.63 | 155501.94 | 0.42 | 0.76 | 21.58 | 9.24 | 2 | 10
2 | 55 | CONCLUIDO | 1.4079 | 71.03 | 64.95 | 23.34 | 0.45 | 167 | 118.63 | 43.4 | 3 | 0 | 17.23 | 14865.24 | 515.42 | 9116.84 | 499.87 | 233.63 | 127790.32 | 0.47 | 0.78 | 21.7 | 7.78 | 2 | 10

## gráficos
Selecione o eixo X:
Selecione o eixo Y:
Selecione o eixo Z:
Eixo X | Eixo Y | Eixo Z

## hidden (hidden)
Unnamed: 0
Volume de calda [L]
STATUS
Capacidade operacional [ha/h]
Tempo de missao [h]
Tempo util [h]
Tempo por voo [min]
Autonomia Projetada [h]
N° Voos
MTOW [kg]
Massa Estrutura [kg]
Combustível [kg]
Abastecimentos
Massa gerador
Potência gerador [W]
Combustível consumido [L]
Calda cons [L]
Distância percorrida [km]
Distância Pulverizando [km]
RTL ACUMULADO[m]
EOC [km/km]
EOC [h/h]
Tempo de manobra [h]
Tempo rtl_rtw [h]
V pulv [m/s]
V desloc [m/s]