## RESULTADOS_18
Unnamed: 0 | Volume de calda [L] | STATUS | Capacidade operacional [ha/h] | Tempo de missao [h] | Tempo util [h] | Tempo por voo [min] | Autonomia Projetada [h] | N° Voos | MTOW [kg] | Massa Estrutura [kg] | Combustível [kg] | Abastecimentos | Massa gerador | Potência gerador [W] | Combustível consumido [L] | Calda cons [L] | Distância percorrida [km] | Distância Pulverizando [km] | RTL ACUMULADO[m] | EOC [km/km] | EOC [h/h] | Tempo de manobra [h] | Tempo rtl_rtw [h] | V pulv [m/s] | V desloc [m/s] | Preço Total por ha Simples [R$/ha] | Preço Total por ha Presumido [R$/ha] | Preço Total por ha Real [R$/ha] | Preço Total Simples [R$] | Preço Total Presumido [R$] | Prod CAPEX [ha/R$] | Dias Trabalhados
0 | 100 | CONCLUIDO | 3.125 | 32 | 21.98 | 6.83 | 0.09 | 193 | 194.77 | 54.38 | 1 | 188 | 39.4 | 24256.19 | 261.48 | 10040.55 | 422.44 | 84.51 | 168261.36 | 0.2 | 0.54 | 0.46 | 9.9 | 2 | 10 | 142.5824 | 202.8845 | 183.8795 | 142582.3781 | 202884.5184 | 1.1771e-05 | 1.3333
1 | 100 | CONCLUIDO | 4.2958 | 23.28 | 16.8 | 9.88 | 0.18 | 102 | 196.32 | 54.38 | 2 | 0 | 39.95 | 24447.22 | 172.93 | 10036.34 | 240.59 | 84.51 | 77788.55 | 0.35 | 0.71 | 0.43 | 4.73 | 2 | 10 | 76.0487 | 108.2119 | 98.0752 | 76048.7158 | 108211.8792 | 1.6182e-05 | 0.97

## RESULTADOS_6
Unnamed: 0 | Volume de calda [L] | STATUS | Capacidade operacional [ha/h] | Tempo de missao [h] | Tempo util [h] | Tempo por voo [min] | Autonomia Projetada [h] | N° Voos | MTOW [kg] | Massa Estrutura [kg] | Combustível [kg] | Abastecimentos | Massa gerador | Potência gerador [W] | Combustível consumido [L] | Calda cons [L] | Distância percorrida [km] | Distância Pulverizando [km] | RTL ACUMULADO[m] | EOC [km/km] | EOC [h/h] | Tempo de manobra [h] | Tempo rtl_rtw [h] | V pulv [m/s] | V desloc [m/s] | Preço Total por ha Simples [R$/ha] | Preço Total por ha Presumido [R$/ha] | Preço Total por ha Real [R$/ha] | Preço Total Simples [R$] | Preço Total Presumido [R$] | Prod CAPEX [ha/R$] | Dias Trabalhados
0 | 40 | CONCLUIDO | 3.2786 | 30.5 | 23.8 | 5.67 | 0.2 | 252 | 89.87 | 37.55 | 1 | 0 | 11.32 | 11317.98 | 156.02 | 10042.99 | 470.6 | 84.51 | 192045.17 | 0.18 | 0.5 | 0.87 | 11.72 | 2 | 10 | 93.1582 | 132.5575 | 120.1403 | 93158.2307 | 132557.4943 | 1.7872e-05 | 1.2708

## RESULTADOS_4
Unnamed: 0 | Volume de calda [L] | STATUS | Capacidade operacional [ha/h] | Tempo de missao [h] | Tempo util [h] | Tempo por voo [min] | Autonomia Projetada [h] | N° Voos | MTOW [kg] | Massa Estrutura [kg] | Combustível [kg] | Abastecimentos | Massa gerador | Potência gerador [W] | Combustível consumido [L] | Calda cons [L] | Distância percorrida [km] | Distância Pulverizando [km] | RTL ACUMULADO[m] | EOC [km/km] | EOC [h/h] | Tempo de manobra [h] | Tempo rtl_rtw [h] | V pulv [m/s] | V desloc [m/s] | Preço Total por ha Simples [R$/ha] | Preço Total por ha Presumido [R$/ha] | Preço Total por ha Real [R$/ha] | Preço Total Simples [R$] | Preço Total Presumido [R$] | Prod CAPEX [ha/R$] | Dias Trabalhados
0 | 30 | CONCLUIDO | 2.8783 | 34.74 | 27.69 | 4.96 | 0.24 | 335 | 71.52 | 32.27 | 1 | 0 | 8.25 | 9054.6 | 158.76 | 10048.63 | 598.54 | 84.51 | 255602.19 | 0.14 | 0.43 | 1.11 | 15.61 | 2 | 10 | 108.0765 | 153.7852 | 139.3795 | 108076.5408 | 153785.1818 | 1.7621e-05 | 1.4475

## RESULTADOS_1
Unnamed: 0 | Volume de calda [L] | STATUS | Capacidade operacional [ha/h] | Tempo de missao [h] | Tempo util [h] | Tempo por voo [min] | Autonomia Projetada [h] | N° Voos | MTOW [kg] | Massa Estrutura [kg] | Combustível [kg] | Abastecimentos | Massa gerador | Potência gerador [W] | Combustível consumido [L] | Calda cons [L] | Distância percorrida [km] | Distância Pulverizando [km] | RTL ACUMULADO[m] | EOC [km/km] | EOC [h/h] | Tempo de manobra [h] | Tempo rtl_rtw [h] | V pulv [m/s] | V desloc [m/s] | Preço Total por ha Simples [R$/ha] | Preço Total por ha Presumido [R$/ha] | Preço Total por ha Real [R$/ha] | Preço Total Simples [R$] | Preço Total Presumido [R$] | Prod CAPEX [ha/R$] | Dias Trabalhados
0 | 15 | CONCLUIDO | 1.9105 | 52.34 | 43.23 | 3.89 | 0.43 | 667 | 39.78 | 19.54 | 1 | 0 | 4.24 | 5140 | 169.43 | 10065.55 | 1108.89 | 84.51 | 509115.89 | 0.08 | 0.28 | 2.09 | 31.13 | 2 | 10 | 178.11 | 253.4378 | 229.6972 | 178110.0021 | 253437.7843 | 1.5469e-05 | 2.1808

## RESULTADOS_12
Unnamed: 0 | Volume de calda [L] | STATUS | Capacidade operacional [ha/h] | Tempo de missao [h] | Tempo util [h] | Tempo por voo [min] | Autonomia Projetada [h] | N° Voos | MTOW [kg] | Massa Estrutura [kg] | Combustível [kg] | Abastecimentos | Massa gerador | Potência gerador [W] | Combustível consumido [L] | Calda cons [L] | Distância percorrida [km] | Distância Pulverizando [km] | RTL ACUMULADO[m] | EOC [km/km] | EOC [h/h] | Tempo de manobra [h] | Tempo rtl_rtw [h] | V pulv [m/s] | V desloc [m/s] | Preço Total por ha Simples [R$/ha] | Preço Total por ha Presumido [R$/ha] | Preço Total por ha Real [R$/ha] | Preço Total Simples [R$] | Preço Total Presumido [R$] | Prod CAPEX [ha/R$] | Dias Trabalhados
0 | 70 | CONCLUIDO | 3.9362 | 25.4 | 18.93 | 7.73 | 0.12 | 147 | 141.81 | 47.83 | 1 | 4 | 22.98 | 17723.39 | 161.59 | 10037.99 | 310.96 | 84.51 | 112749.71 | 0.27 | 0.63 | 0.56 | 6.86 | 2 | 10 | 79.3371 | 112.891 | 102.316 | 79337.0705 | 112890.9726 | 1.7121e-05 | 1.0583
1 | 70 | CONCLUIDO | 3.9666 | 25.21 | 18.79 | 7.78 | 0.25 | 145 | 143.17 | 47.83 | 2 | 0 | 23.34 | 17891.86 | 161.18 | 10038.19 | 306.19 | 84.51 | 110375.5 | 0.28 | 0.63 | 0.56 | 6.72 | 2 | 10 | 78.4364 | 111.6093 | 101.1544 | 78436.3555 | 111609.3196 | 1.7254e-05 | 1.0504

## RESULTADOS_16
Unnamed: 0 | Volume de calda [L] | STATUS | Capacidade operacional [ha/h] | Tempo de missao [h] | Tempo util [h] | Tempo por voo [min] | Autonomia Projetada [h] | N° Voos | MTOW [kg] | Massa Estrutura [kg] | Combustível [kg] | Abastecimentos | Massa gerador | Potência gerador [W] | Combustível consumido [L] | Calda cons [L] | Distância percorrida [km] | Distância Pulverizando [km] | RTL ACUMULADO[m] | EOC [km/km] | EOC [h/h] | Tempo de manobra [h] | Tempo rtl_rtw [h] | V pulv [m/s] | V desloc [m/s] | Preço Total por ha Simples [R$/ha] | Preço Total por ha Presumido [R$/ha] | Preço Total por ha Real [R$/ha] | Preço Total Simples [R$] | Preço Total Presumido [R$] | Prod CAPEX [ha/R$] | Dias Trabalhados
0 | 90 | CONCLUIDO | 3.5997 | 27.78 | 19.85 | 7.68 | 0.1 | 155 | 176.73 | 52.44 | 1 | 118 | 33.29 | 22031.19 | 208.33 | 10037.84 | 348.5 | 84.51 | 131479.04 | 0.24 | 0.6 | 0.43 | 7.78 | 2 | 10 | 104.174 | 148.2321 | 134.3466 | 104173.9969 | 148232.1412 | 1.4148e-05 | 1.1575
1 | 90 | CONCLUIDO | 4.2136 | 23.73 | 17.29 | 9.18 | 0.2 | 113 | 178.21 | 52.44 | 2 | 0 | 33.77 | 22213.89 | 168.4 | 10037.16 | 257.04 | 84.51 | 85958.52 | 0.33 | 0.69 | 0.46 | 5.23 | 2 | 10 | 76.0512 | 108.2154 | 98.0784 | 76051.1609 | 108215.3585 | 1.6561e-05 | 0.98875

## RESULTADOS_0
Unnamed: 0 | Volume de calda [L] | STATUS | Capacidade operacional [ha/h] | Tempo de missao [h] | Tempo util [h] | Tempo por voo [min] | Autonomia Projetada [h] | N° Voos | MTOW [kg] | Massa Estrutura [kg] | Combustível [kg] | Abastecimentos | Massa gerador | Potência gerador [W] | Combustível consumido [L] | Calda cons [L] | Distância percorrida [km] | Distância Pulverizando [km] | RTL ACUMULADO[m] | EOC [km/km] | EOC [h/h] | Tempo de manobra [h] | Tempo rtl_rtw [h] | V pulv [m/s] | V desloc [m/s] | Preço Total por ha Simples [R$/ha] | Preço Total por ha Presumido [R$/ha] | Preço Total por ha Real [R$/ha] | Preço Total Simples [R$] | Preço Total Presumido [R$] | Prod CAPEX [ha/R$] | Dias Trabalhados
0 | 10 | CONCLUIDO | 1.4019 | 71.33 | 58.62 | 3.53 | 0.64 | 996 | 26.11 | 12.1 | 1 | 0 | 3.01 | 3454.41 | 168.27 | 10079.26 | 1614.58 | 84.51 | 760317.07 | 0.05 | 0.2 | 3.06 | 46.5 | 2 | 10 | 255.7841 | 363.9625 | 329.8686 | 255784.1236 | 363962.4996 | 1.3368e-05 | 2.9721

## RESULTADOS_7
Unnamed: 0 | Volume de calda [L] | STATUS | Capacidade operacional [ha/h] | Tempo de missao [h] | Tempo util [h] | Tempo por voo [min] | Autonomia Projetada [h] | N° Voos | MTOW [kg] | Massa Estrutura [kg] | Combustível [kg] | Abastecimentos | Massa gerador | Potência gerador [W] | Combustível consumido [L] | Calda cons [L] | Distância percorrida [km] | Distância Pulverizando [km] | RTL ACUMULADO[m] | EOC [km/km] | EOC [h/h] | Tempo de manobra [h] | Tempo rtl_rtw [h] | V pulv [m/s] | V desloc [m/s] | Preço Total por ha Simples [R$/ha] | Preço Total por ha Presumido [R$/ha] | Preço Total por ha Real [R$/ha] | Preço Total Simples [R$] | Preço Total Presumido [R$] | Prod CAPEX [ha/R$] | Dias Trabalhados
0 | 45 | CONCLUIDO | 3.4368 | 29.1 | 22.5 | 6.03 | 0.18 | 224 | 98.71 | 39.72 | 1 | 0 | 12.99 | 12407.75 | 155.65 | 10042.63 | 428.11 | 84.51 | 170940.12 | 0.2 | 0.53 | 0.79 | 10.43 | 2 | 10 | 88.6073 | 126.0819 | 114.2712 | 88607.3213 | 126081.8759 | 1.7865e-05 | 1.2125

## RESULTADOS_10
Unnamed: 0 | Volume de calda [L] | STATUS | Capacidade operacional [ha/h] | Tempo de missao [h] | Tempo util [h] | Tempo por voo [min] | Autonomia Projetada [h] | N° Voos | MTOW [kg] | Massa Estrutura [kg] | Combustível [kg] | Abastecimentos | Massa gerador | Potência gerador [W] | Combustível consumido [L] | Calda cons [L] | Distância percorrida [km] | Distância Pulverizando [km] | RTL ACUMULADO[m] | EOC [km/km] | EOC [h/h] | Tempo de manobra [h] | Tempo rtl_rtw [h] | V pulv [m/s] | V desloc [m/s] | Preço Total por ha Simples [R$/ha] | Preço Total por ha Presumido [R$/ha] | Preço Total por ha Real [R$/ha] | Preço Total Simples [R$] | Preço Total Presumido [R$] | Prod CAPEX [ha/R$] | Dias Trabalhados
0 | 60 | CONCLUIDO | 3.7811 | 26.45 | 19.97 | 7.05 | 0.14 | 170 | 124.63 | 45 | 1 | 2 | 18.64 | 15605.44 | 158.31 | 10038.95 | 345.04 | 84.51 | 129677.45 | 0.24 | 0.6 | 0.63 | 7.9 | 2 | 10 | 81.3758 | 115.7919 | 104.9452 | 81375.8025 | 115791.9424 | 1.7502e-05 | 1.1021
1 | 60 | CONCLUIDO | 3.8071 | 26.27 | 19.84 | 7.09 | 0.28 | 168 | 125.95 | 45 | 2 | 0 | 18.95 | 15767.7 | 158.26 | 10038.95 | 340.65 | 84.51 | 127490.88 | 0.25 | 0.6 | 0.62 | 7.77 | 2 | 10 | 80.63 | 114.7307 | 103.9834 | 80630.0191 | 114730.7459 | 1.7622e-05 | 1.0946

## RESULTADOS_14
Unnamed: 0 | Volume de calda [L] | STATUS | Capacidade operacional [ha/h] | Tempo de missao [h] | Tempo util [h] | Tempo por voo [min] | Autonomia Projetada [h] | N° Voos | MTOW [kg] | Massa Estrutura [kg] | Combustível [kg] | Abastecimentos | Massa gerador | Potência gerador [W] | Combustível consumido [L] | Calda cons [L] | Distância percorrida [km] | Distância Pulverizando [km] | RTL ACUMULADO[m] | EOC [km/km] | EOC [h/h] | Tempo de manobra [h] | Tempo rtl_rtw [h] | V pulv [m/s] | V desloc [m/s] | Preço Total por ha Simples [R$/ha] | Preço Total por ha Presumido [R$/ha] | Preço Total por ha Real [R$/ha] | Preço Total Simples [R$] | Preço Total Presumido [R$] | Prod CAPEX [ha/R$] | Dias Trabalhados
0 | 80 | CONCLUIDO | 3.9417 | 25.37 | 18.63 | 8.16 | 0.11 | 137 | 159.12 | 50.28 | 1 | 40 | 27.84 | 19859.16 | 173.09 | 10038.5 | 302.94 | 84.51 | 108788.55 | 0.28 | 0.64 | 0.49 | 6.56 | 2 | 10 | 83.1841 | 118.365 | 107.2772 | 83184.0828 | 118364.9958 | 1.6246e-05 | 1.0571
1 | 80 | CONCLUIDO | 4.0956 | 24.42 | 18 | 8.5 | 0.22 | 127 | 160.54 | 50.28 | 2 | 0 | 28.26 | 20034.4 | 164.71 | 10038.84 | 280.07 | 84.51 | 97403.59 | 0.3 | 0.66 | 0.51 | 5.93 | 2 | 10 | 77.1972 | 109.8462 | 99.5564 | 77197.243 | 109846.1512 | 1.6881e-05 | 1.0175

## RESULTADOS_5
Unnamed: 0 | Volume de calda [L] | STATUS | Capacidade operacional [ha/h] | Tempo de missao [h] | Tempo util [h] | Tempo por voo [min] | Autonomia Projetada [h] | N° Voos | MTOW [kg] | Massa Estrutura [kg] | Combustível [kg] | Abastecimentos | Massa gerador | Potência gerador [W] | Combustível consumido [L] | Calda cons [L] | Distância percorrida [km] | Distância Pulverizando [km] | RTL ACUMULADO[m] | EOC [km/km] | EOC [h/h] | Tempo de manobra [h] | Tempo rtl_rtw [h] | V pulv [m/s] | V desloc [m/s] | Preço Total por ha Simples [R$/ha] | Preço Total por ha Presumido [R$/ha] | Preço Total por ha Real [R$/ha] | Preço Total Simples [R$] | Preço Total Presumido [R$] | Prod CAPEX [ha/R$] | Dias Trabalhados
0 | 35 | CONCLUIDO | 3.0977 | 32.28 | 25.45 | 5.32 | 0.22 | 287 | 80.84 | 35.1 | 1 | 0 | 9.74 | 10204.21 | 156.85 | 10045.05 | 524.89 | 84.51 | 219016.86 | 0.16 | 0.47 | 0.97 | 13.37 | 2 | 10 | 99.1848 | 141.1329 | 127.9124 | 99184.8119 | 141132.888 | 1.7821e-05 | 1.345

## RESULTADOS_8
Unnamed: 0 | Volume de calda [L] | STATUS | Capacidade operacional [ha/h] | Tempo de missao [h] | Tempo util [h] | Tempo por voo [min] | Autonomia Projetada [h] | N° Voos | MTOW [kg] | Massa Estrutura [kg] | Combustível [kg] | Abastecimentos | Massa gerador | Potência gerador [W] | Combustível consumido [L] | Calda cons [L] | Distância percorrida [km] | Distância Pulverizando [km] | RTL ACUMULADO[m] | EOC [km/km] | EOC [h/h] | Tempo de manobra [h] | Tempo rtl_rtw [h] | V pulv [m/s] | V desloc [m/s] | Preço Total por ha Simples [R$/ha] | Preço Total por ha Presumido [R$/ha] | Preço Total por ha Real [R$/ha] | Preço Total Simples [R$] | Preço Total Presumido [R$] | Prod CAPEX [ha/R$] | Dias Trabalhados
0 | 50 | CONCLUIDO | 3.5736 | 27.98 | 21.46 | 6.37 | 0.16 | 202 | 107.41 | 41.65 | 1 | 0 | 14.77 | 13481.73 | 155.82 | 10042.53 | 393.74 | 84.51 | 153863.65 | 0.21 | 0.55 | 0.73 | 9.38 | 2 | 10 | 85.2117 | 121.2501 | 109.8921 | 85211.668 | 121250.1044 | 1.7804e-05 | 1.1658

## RESULTADOS_3
Unnamed: 0 | Volume de calda [L] | STATUS | Capacidade operacional [ha/h] | Tempo de missao [h] | Tempo util [h] | Tempo por voo [min] | Autonomia Projetada [h] | N° Voos | MTOW [kg] | Massa Estrutura [kg] | Combustível [kg] | Abastecimentos | Massa gerador | Potência gerador [W] | Combustível consumido [L] | Calda cons [L] | Distância percorrida [km] | Distância Pulverizando [km] | RTL ACUMULADO[m] | EOC [km/km] | EOC [h/h] | Tempo de manobra [h] | Tempo rtl_rtw [h] | V pulv [m/s] | V desloc [m/s] | Preço Total por ha Simples [R$/ha] | Preço Total por ha Presumido [R$/ha] | Preço Total por ha Real [R$/ha] | Preço Total Simples [R$] | Preço Total Presumido [R$] | Prod CAPEX [ha/R$] | Dias Trabalhados
0 | 25 | CONCLUIDO | 2.6221 | 38.14 | 30.77 | 4.6 | 0.28 | 401 | 61.76 | 28.92 | 1 | 0 | 6.84 | 7851.41 | 161.26 | 10049.55 | 699.79 | 84.51 | 305892.57 | 0.12 | 0.39 | 1.3 | 18.69 | 2 | 10 | 120.8598 | 171.9749 | 155.8653 | 120859.8489 | 171974.9142 | 1.7277e-05 | 1.5892

## RESULTADOS_15
Unnamed: 0 | Volume de calda [L] | STATUS | Capacidade operacional [ha/h] | Tempo de missao [h] | Tempo util [h] | Tempo por voo [min] | Autonomia Projetada [h] | N° Voos | MTOW [kg] | Massa Estrutura [kg] | Combustível [kg] | Abastecimentos | Massa gerador | Potência gerador [W] | Combustível consumido [L] | Calda cons [L] | Distância percorrida [km] | Distância Pulverizando [km] | RTL ACUMULADO[m] | EOC [km/km] | EOC [h/h] | Tempo de manobra [h] | Tempo rtl_rtw [h] | V pulv [m/s] | V desloc [m/s] | Preço Total por ha Simples [R$/ha] | Preço Total por ha Presumido [R$/ha] | Preço Total por ha Real [R$/ha] | Preço Total Simples [R$] | Preço Total Presumido [R$] | Prod CAPEX [ha/R$] | Dias Trabalhados
0 | 85 | CONCLUIDO | 3.8189 | 26.19 | 19 | 8.03 | 0.11 | 142 | 167.88 | 51.39 | 1 | 76 | 30.49 | 20939.59 | 187.03 | 10037.34 | 317.94 | 84.51 | 116263.51 | 0.27 | 0.63 | 0.45 | 6.93 | 2 | 10 | 90.7132 | 129.0784 | 116.9871 | 90713.2098 | 129078.4046 | 1.536e-05 | 1.0913
1 | 85 | CONCLUIDO | 4.1702 | 23.98 | 17.57 | 8.86 | 0.21 | 119 | 169.33 | 51.39 | 2 | 0 | 30.94 | 21118.46 | 165.76 | 10038.12 | 266.11 | 84.51 | 90463.47 | 0.32 | 0.68 | 0.49 | 5.5 | 2 | 10 | 76.0068 | 108.1522 | 98.0211 | 76006.788 | 108152.219 | 1.6773e-05 | 0.99917

## RESULTADOS_2
Unnamed: 0 | Volume de calda [L] | STATUS | Capacidade operacional [ha/h] | Tempo de missao [h] | Tempo util [h] | Tempo por voo [min] | Autonomia Projetada [h] | N° Voos | MTOW [kg] | Massa Estrutura [kg] | Combustível [kg] | Abastecimentos | Massa gerador | Potência gerador [W] | Combustível consumido [L] | Calda cons [L] | Distância percorrida [km] | Distância Pulverizando [km] | RTL ACUMULADO[m] | EOC [km/km] | EOC [h/h] | Tempo de manobra [h] | Tempo rtl_rtw [h] | V pulv [m/s] | V desloc [m/s] | Preço Total por ha Simples [R$/ha] | Preço Total por ha Presumido [R$/ha] | Preço Total por ha Real [R$/ha] | Preço Total Simples [R$] | Preço Total Presumido [R$] | Prod CAPEX [ha/R$] | Dias Trabalhados
0 | 20 | CONCLUIDO | 2.3083 | 43.32 | 35.45 | 4.25 | 0.34 | 501 | 51.33 | 24.83 | 1 | 0 | 5.51 | 6564.78 | 165.15 | 10054.62 | 853.63 | 84.51 | 382316.73 | 0.1 | 0.34 | 1.6 | 23.36 | 2 | 10 | 141.3014 | 201.0618 | 182.2274 | 141301.3816 | 201061.7521 | 1.6642e-05 | 1.805

## RESULTADOS_11
Unnamed: 0 | Volume de calda [L] | STATUS | Capacidade operacional [ha/h] | Tempo de missao [h] | Tempo util [h] | Tempo por voo [min] | Autonomia Projetada [h] | N° Voos | MTOW [kg] | Massa Estrutura [kg] | Combustível [kg] | Abastecimentos | Massa gerador | Potência gerador [W] | Combustível consumido [L] | Calda cons [L] | Distância percorrida [km] | Distância Pulverizando [km] | RTL ACUMULADO[m] | EOC [km/km] | EOC [h/h] | Tempo de manobra [h] | Tempo rtl_rtw [h] | V pulv [m/s] | V desloc [m/s] | Preço Total por ha Simples [R$/ha] | Preço Total por ha Presumido [R$/ha] | Preço Total por ha Real [R$/ha] | Preço Total Simples [R$] | Preço Total Presumido [R$] | Prod CAPEX [ha/R$] | Dias Trabalhados
0 | 65 | CONCLUIDO | 3.8702 | 25.84 | 19.38 | 7.41 | 0.13 | 157 | 133.21 | 46.47 | 1 | 2 | 20.75 | 16663.42 | 159.39 | 10039.93 | 325.77 | 84.51 | 120106.31 | 0.26 | 0.61 | 0.59 | 7.31 | 2 | 10 | 79.9048 | 113.6988 | 103.0481 | 79904.7642 | 113698.7601 | 1.7345e-05 | 1.0767
1 | 65 | CONCLUIDO | 3.8849 | 25.74 | 19.31 | 7.43 | 0.26 | 156 | 134.55 | 46.47 | 2 | 0 | 21.09 | 16828.84 | 159.91 | 10040.02 | 323.31 | 84.51 | 118878.01 | 0.26 | 0.62 | 0.59 | 7.24 | 2 | 10 | 79.6334 | 113.3127 | 102.6982 | 79633.4463 | 113312.6942 | 1.7411e-05 | 1.0725

## RESULTADOS_13
Unnamed: 0 | Volume de calda [L] | STATUS | Capacidade operacional [ha/h] | Tempo de missao [h] | Tempo util [h] | Tempo por voo [min] | Autonomia Projetada [h] | N° Voos | MTOW [kg] | Massa Estrutura [kg] | Combustível [kg] | Abastecimentos | Massa gerador | Potência gerador [W] | Combustível consumido [L] | Calda cons [L] | Distância percorrida [km] | Distância Pulverizando [km] | RTL ACUMULADO[m] | EOC [km/km] | EOC [h/h] | Tempo de manobra [h] | Tempo rtl_rtw [h] | V pulv [m/s] | V desloc [m/s] | Preço Total por ha Simples [R$/ha] | Preço Total por ha Presumido [R$/ha] | Preço Total por ha Real [R$/ha] | Preço Total Simples [R$] | Preço Total Presumido [R$] | Prod CAPEX [ha/R$] | Dias Trabalhados
0 | 75 | CONCLUIDO | 3.9806 | 25.12 | 18.6 | 8.03 | 0.12 | 139 | 150.44 | 49.1 | 1 | 13 | 25.34 | 18787.76 | 164.63 | 10036.95 | 300.45 | 84.51 | 107532.53 | 0.28 | 0.64 | 0.53 | 6.53 | 2 | 10 | 79.5224 | 113.1547 | 102.555 | 79522.4085 | 113154.6953 | 1.6839e-05 | 1.0467
1 | 75 | CONCLUIDO | 4.0421 | 24.74 | 18.34 | 8.15 | 0.23 | 135 | 151.83 | 49.1 | 2 | 0 | 25.73 | 18959.54 | 162.54 | 10036.91 | 291.21 | 84.51 | 102933.72 | 0.29 | 0.65 | 0.53 | 6.27 | 2 | 10 | 77.4515 | 110.2079 | 99.8843 | 77451.4761 | 110207.9067 | 1.7099e-05 | 1.0308

## RESULTADOS_17
Unnamed: 0 | Volume de calda [L] | STATUS | Capacidade operacional [ha/h] | Tempo de missao [h] | Tempo util [h] | Tempo por voo [min] | Autonomia Projetada [h] | N° Voos | MTOW [kg] | Massa Estrutura [kg] | Combustível [kg] | Abastecimentos | Massa gerador | Potência gerador [W] | Combustível consumido [L] | Calda cons [L] | Distância percorrida [km] | Distância Pulverizando [km] | RTL ACUMULADO[m] | EOC [km/km] | EOC [h/h] | Tempo de manobra [h] | Tempo rtl_rtw [h] | V pulv [m/s] | V desloc [m/s] | Preço Total por ha Simples [R$/ha] | Preço Total por ha Presumido [R$/ha] | Preço Total por ha Real [R$/ha] | Preço Total Simples [R$] | Preço Total Presumido [R$] | Prod CAPEX [ha/R$] | Dias Trabalhados
0 | 95 | CONCLUIDO | 3.3666 | 29.7 | 20.83 | 7.27 | 0.1 | 172 | 185.69 | 53.44 | 1 | 161 | 36.26 | 23136.14 | 233.2 | 10036.77 | 383.39 | 84.51 | 148837.89 | 0.22 | 0.57 | 0.42 | 8.76 | 2 | 10 | 121.1857 | 172.4385 | 156.2855 | 121185.6737 | 172438.5396 | 1.2947e-05 | 1.2375
1 | 95 | CONCLUIDO | 4.2603 | 23.47 | 17.02 | 9.54 | 0.19 | 107 | 187.21 | 53.44 | 2 | 0 | 36.77 | 23322.88 | 170.37 | 10036.97 | 247.95 | 84.51 | 81446.25 | 0.34 | 0.7 | 0.45 | 4.95 | 2 | 10 | 75.8628 | 107.9473 | 97.8354 | 75862.78 | 107947.3059 | 1.6383e-05 | 0.97792

## RESULTADOS_9
Unnamed: 0 | Volume de calda [L] | STATUS | Capacidade operacional [ha/h] | Tempo de missao [h] | Tempo util [h] | Tempo por voo [min] | Autonomia Projetada [h] | N° Voos | MTOW [kg] | Massa Estrutura [kg] | Combustível [kg] | Abastecimentos | Massa gerador | Potência gerador [W] | Combustível consumido [L] | Calda cons [L] | Distância percorrida [km] | Distância Pulverizando [km] | RTL ACUMULADO[m] | EOC [km/km] | EOC [h/h] | Tempo de manobra [h] | Tempo rtl_rtw [h] | V pulv [m/s] | V desloc [m/s] | Preço Total por ha Simples [R$/ha] | Preço Total por ha Presumido [R$/ha] | Preço Total por ha Real [R$/ha] | Preço Total Simples [R$] | Preço Total Presumido [R$] | Prod CAPEX [ha/R$] | Dias Trabalhados
0 | 55 | CONCLUIDO | 3.6882 | 27.11 | 20.63 | 6.73 | 0.15 | 184 | 116.05 | 43.4 | 1 | 1 | 16.65 | 14546.17 | 156.66 | 10041.41 | 366.66 | 84.51 | 140416.36 | 0.23 | 0.58 | 0.67 | 8.56 | 2 | 10 | 82.8399 | 117.8752 | 106.8334 | 82839.8918 | 117875.2366 | 1.7682e-05 | 1.1296
1 | 55 | CONCLUIDO | 3.6886 | 27.11 | 20.63 | 6.73 | 0.3 | 184 | 117.34 | 43.4 | 2 | 0 | 16.94 | 14705.49 | 158.17 | 10041.41 | 366.5 | 84.51 | 140332.91 | 0.23 | 0.58 | 0.67 | 8.56 | 2 | 10 | 83.2259 | 118.4245 | 107.3312 | 83225.9061 | 118424.5073 | 1.7684e-05 | 1.1296

## resultados
Unnamed: 0 | Volume de calda [L] | STATUS | Capacidade operacional [ha/h] | Tempo de missao [h] | Tempo util [h] | Tempo por voo [min] | Autonomia Projetada [h] | N° Voos | MTOW [kg] | Massa Estrutura [kg] | Combustível [kg] | Abastecimentos | Massa gerador | Potência gerador [W] | Combustível consumido [L] | Calda cons [L] | Distância percorrida [km] | Distância Pulverizando [km] | RTL ACUMULADO[m] | EOC [km/km] | EOC [h/h] | Tempo de manobra [h] | Tempo rtl_rtw [h] | V pulv [m/s] | V desloc [m/s]
0 | 100 | CONCLUIDO | 3.125 | 32 | 21.98 | 6.83 | 0.09 | 193 | 194.77 | 54.38 | 1 | 188 | 39.4 | 24256.19 | 261.48 | 10040.55 | 422.44 | 84.51 | 168261.36 | 0.2 | 0.54 | 0.46 | 9.9 | 2 | 10
1 | 100 | CONCLUIDO | 4.2958 | 23.28 | 16.8 | 9.88 | 0.18 | 102 | 196.32 | 54.38 | 2 | 0 | 39.95 | 24447.22 | 172.93 | 10036.34 | 240.59 | 84.51 | 77788.55 | 0.35 | 0.71 | 0.43 | 4.73 | 2 | 10
0 | 40 | CONCLUIDO | 3.2786 | 30.5 | 23.8 | 5.67 | 0.2 | 252 | 89.87 | 37.55 | 1 | 0 | 11.32 | 11317.98 | 156.02 | 10042.99 | 470.6 | 84.51 | 192045.17 | 0.18 | 0.5 | 0.87 | 11.72 | 2 | 10
0 | 30 | CONCLUIDO | 2.8783 | 34.74 | 27.69 | 4.96 | 0.24 | 335 | 71.52 | 32.27 | 1 | 0 | 8.25 | 9054.6 | 158.76 | 10048.63 | 598.54 | 84.51 | 255602.19 | 0.14 | 0.43 | 1.11 | 15.61 | 2 | 10
0 | 15 | CONCLUIDO | 1.9105 | 52.34 | 43.23 | 3.89 | 0.43 | 667 | 39.78 | 19.54 | 1 | 0 | 4.24 | 5140 | 169.43 | 10065.55 | 1108.89 | 84.51 | 509115.89 | 0.08 | 0.28 | 2.09 | 31.13 | 2 | 10
0 | 70 | CONCLUIDO | 3.9362 | 25.4 | 18.93 | 7.73 | 0.12 | 147 | 141.81 | 47.83 | 1 | 4 | 22.98 | 17723.39 | 161.59 | 10037.99 | 310.96 | 84.51 | 112749.71 | 0.27 | 0.63 | 0.56 | 6.86 | 2 | 10
1 | 70 | CONCLUIDO | 3.9666 | 25.21 | 18.79 | 7.78 | 0.25 | 145 | 143.17 | 47.83 | 2 | 0 | 23.34 | 17891.86 | 161.18 | 10038.19 | 306.19 | 84.51 | 110375.5 | 0.28 | 0.63 | 0.56 | 6.72 | 2 | 10
0 | 90 | CONCLUIDO | 3.5997 | 27.78 | 19.85 | 7.68 | 0.1 | 155 | 176.73 | 52.44 | 1 | 118 | 33.29 | 22031.19 | 208.33 | 10037.84 | 348.5 | 84.51 | 131479.04 | 0.24 | 0.6 | 0.43 | 7.78 | 2 | 10
1 | 90 | CONCLUIDO | 4.2136 | 23.73 | 17.29 | 9.18 | 0.2 | 113 | 178.21 | 52.44 | 2 | 0 | 33.77 | 22213.89 | 168.4 | 10037.16 | 257.04 | 84.51 | 85958.52 | 0.33 | 0.69 | 0.46 | 5.23 | 2 | 10
0 | 10 | CONCLUIDO | 1.4019 | 71.33 | 58.62 | 3.53 | 0.64 | 996 | 26.11 | 12.1 | 1 | 0 | 3.01 | 3454.41 | 168.27 | 10079.26 | 1614.58 | 84.51 | 760317.07 | 0.05 | 0.2 | 3.06 | 46.5 | 2 | 10
0 | 45 | CONCLUIDO | 3.4368 | 29.1 | 22.5 | 6.03 | 0.18 | 224 | 98.71 | 39.72 | 1 | 0 | 12.99 | 12407.75 | 155.65 | 10042.63 | 428.11 | 84.51 | 170940.12 | 0.2 | 0.53 | 0.79 | 10.43 | 2 | 10
0 | 60 | CONCLUIDO | 3.7811 | 26.45 | 19.97 | 7.05 | 0.14 | 170 | 124.63 | 45 | 1 | 2 | 18.64 | 15605.44 | 158.31 | 10038.95 | 345.04 | 84.51 | 129677.45 | 0.24 | 0.6 | 0.63 | 7.9 | 2 | 10
1 | 60 | CONCLUIDO | 3.8071 | 26.27 | 19.84 | 7.09 | 0.28 | 168 | 125.95 | 45 | 2 | 0 | 18.95 | 15767.7 | 158.26 | 10038.95 | 340.65 | 84.51 | 127490.88 | 0.25 | 0.6 | 0.62 | 7.77 | 2 | 10
0 | 80 | CONCLUIDO | 3.9417 | 25.37 | 18.63 | 8.16 | 0.11 | 137 | 159.12 | 50.28 | 1 | 40 | 27.84 | 19859.16 | 173.09 | 10038.5 | 302.94 | 84.51 | 108788.55 | 0.28 | 0.64 | 0.49 | 6.56 | 2 | 10
1 | 80 | CONCLUIDO | 4.0956 | 24.42 | 18 | 8.5 | 0.22 | 127 | 160.54 | 50.28 | 2 | 0 | 28.26 | 20034.4 | 164.71 | 10038.84 | 280.07 | 84.51 | 97403.59 | 0.3 | 0.66 | 0.51 | 5.93 | 2 | 10
0 | 35 | CONCLUIDO | 3.0977 | 32.28 | 25.45 | 5.32 | 0.22 | 287 | 80.84 | 35.1 | 1 | 0 | 9.74 | 10204.21 | 156.85 | 10045.05 | 524.89 | 84.51 | 219016.86 | 0.16 | 0.47 | 0.97 | 13.37 | 2 | 10
0 | 50 | CONCLUIDO | 3.5736 | 27.98 | 21.46 | 6.37 | 0.16 | 202 | 107.41 | 41.65 | 1 | 0 | 14.77 | 13481.73 | 155.82 | 10042.53 | 393.74 | 84.51 | 153863.65 | 0.21 | 0.55 | 0.73 | 9.38 | 2 | 10
0 | 25 | CONCLUIDO | 2.6221 | 38.14 | 30.77 | 4.6 | 0.28 | 401 | 61.76 | 28.92 | 1 | 0 | 6.84 | 7851.41 | 161.26 | 10049.55 | 699.79 | 84.51 | 305892.57 | 0.12 | 0.39 | 1.3 | 18.69 | 2 | 10
0 | 85 | CONCLUIDO | 3.8189 | 26.19 | 19 | 8.03 | 0.11 | 142 | 167.88 | 51.39 | 1 | 76 | 30.49 | 20939.59 | 187.03 | 10037.34 | 317.94 | 84.51 | 116263.51 | 0.27 | 0.63 | 0.45 | 6.93 | 2 | 10
1 | 85 | CONCLUIDO | 4.1702 | 23.98 | 17.57 | 8.86 | 0.21 | 119 | 169.33 | 51.39 | 2 | 0 | 30.94 | 21118.46 | 165.76 | 10038.12 | 266.11 | 84.51 | 90463.47 | 0.32 | 0.68 | 0.49 | 5.5 | 2 | 10
0 | 20 | CONCLUIDO | 2.3083 | 43.32 | 35.45 | 4.25 | 0.34 | 501 | 51.33 | 24.83 | 1 | 0 | 5.51 | 6564.78 | 165.15 | 10054.62 | 853.63 | 84.51 | 382316.73 | 0.1 | 0.34 | 1.6 | 23.36 | 2 | 10
0 | 65 | CONCLUIDO | 3.8702 | 25.84 | 19.38 | 7.41 | 0.13 | 157 | 133.21 | 46.47 | 1 | 2 | 20.75 | 16663.42 | 159.39 | 10039.93 | 325.77 | 84.51 | 120106.31 | 0.26 | 0.61 | 0.59 | 7.31 | 2 | 10
1 | 65 | CONCLUIDO | 3.8849 | 25.74 | 19.31 | 7.43 | 0.26 | 156 | 134.55 | 46.47 | 2 | 0 | 21.09 | 16828.84 | 159.91 | 10040.02 | 323.31 | 84.51 | 118878.01 | 0.26 | 0.62 | 0.59 | 7.24 | 2 | 10
0 | 75 | CONCLUIDO | 3.9806 | 25.12 | 18.6 | 8.03 | 0.12 | 139 | 150.44 | 49.1 | 1 | 13 | 25.34 | 18787.76 | 164.63 | 10036.95 | 300.45 | 84.51 | 107532.53 | 0.28 | 0.64 | 0.53 | 6.53 | 2 | 10
1 | 75 | CONCLUIDO | 4.0421 | 24.74 | 18.34 | 8.15 | 0.23 | 135 | 151.83 | 49.1 | 2 | 0 | 25.73 | 18959.54 | 162.54 | 10036.91 | 291.21 | 84.51 | 102933.72 | 0.29 | 0.65 | 0.53 | 6.27 | 2 | 10
0 | 95 | CONCLUIDO | 3.3666 | 29.7 | 20.83 | 7.27 | 0.1 | 172 | 185.69 | 53.44 | 1 | 161 | 36.26 | 23136.14 | 233.2 | 10036.77 | 383.39 | 84.51 | 148837.89 | 0.22 | 0.57 | 0.42 | 8.76 | 2 | 10
1 | 95 | CONCLUIDO | 4.2603 | 23.47 | 17.02 | 9.54 | 0.19 | 107 | 187.21 | 53.44 | 2 | 0 | 36.77 | 23322.88 | 170.37 | 10036.97 | 247.95 | 84.51 | 81446.25 | 0.34 | 0.7 | 0.45 | 4.95 | 2 | 10
0 | 55 | CONCLUIDO | 3.6882 | 27.11 | 20.63 | 6.73 | 0.15 | 184 | 116.05 | 43.4 | 1 | 1 | 16.65 | 14546.17 | 156.66 | 10041.41 | 366.66 | 84.51 | 140416.36 | 0.23 | 0.58 | 0.67 | 8.56 | 2 | 10
1 | 55 | CONCLUIDO | 3.6886 | 27.11 | 20.63 | 6.73 | 0.3 | 184 | 117.34 | 43.4 | 2 | 0 | 16.94 | 14705.49 | 158.17 | 10041.41 | 366.5 | 84.51 | 140332.91 | 0.23 | 0.58 | 0.67 | 8.56 | 2 | 10

## gráficos
Selecione o eixo X:
Selecione o eixo Y:
Selecione o eixo Z:
Eixo X | Eixo Y | Eixo Z

## hidden (hidden)
Unnamed: 0
Volume de calda [L]
STATUS
Capacidade operacional [ha/h]
Tempo de missao [h]
Tempo util [h]
Tempo por voo [min]
Autonomia Projetada [h]
N° Voos
MTOW [kg]
Massa Estrutura [kg]
Combustível [kg]
Abastecimentos
Massa gerador
Potência gerador [W]
Combustível consumido [L]
Calda cons [L]
Distância percorrida [km]
Distância Pulverizando [km]
RTL ACUMULADO[m]
EOC [km/km]
EOC [h/h]
Tempo de manobra [h]
Tempo rtl_rtw [h]
V pulv [m/s]
V desloc [m/s]