## RESULTADOS_18
Unnamed: 0 | Volume de calda [L] | STATUS | Capacidade operacional [ha/h] | Tempo de missao [h] | Tempo util [h] | Tempo por voo [min] | Autonomia Projetada [h] | N° Voos | MTOW [kg] | Massa Estrutura [kg] | Combustível [kg] | Abastecimentos | Massa gerador | Potência gerador [W] | Combustível consumido [L] | Calda cons [L] | Distância percorrida [km] | Distância Pulverizando [km] | RTL ACUMULADO[m] | EOC [km/km] | EOC [h/h] | Tempo de manobra [h] | Tempo rtl_rtw [h] | V pulv [m/s] | V desloc [m/s] | Preço Total por ha Simples [R$/ha] | Preço Total por ha Presumido [R$/ha] | Preço Total por ha Real [R$/ha] | Preço Total Simples [R$] | Preço Total Presumido [R$] | Prod CAPEX [ha/R$] | Dias Trabalhados
0 | 100 | CONCLUIDO | 0.7204 | 138.81 | 97.02 | 5.76 | 0.09 | 1010 | 194.77 | 54.38 | 1 | 1008 | 39.4 | 24256.19 | 1368.56 | 1197.49 | 1923.33 | 152.24 | 874545.15 | 0.08 | 0.41 | 20.63 | 51.62 | 2 | 10 | 2792.1159 | 3972.9811 | 3600.8149 | 2792115.9477 | 3972981.1421 | 2.7136e-06 | 5.7838
1 | 100 | CONCLUIDO | 1.3475 | 74.21 | 59.76 | 11.68 | 0.18 | 307 | 196.32 | 54.38 | 2 | 305 | 39.95 | 24447.22 | 843.51 | 1191.32 | 655.42 | 152.24 | 244101.36 | 0.23 | 0.67 | 19.48 | 14.46 | 2 | 10 | 932.9426 | 1327.5105 | 1203.1569 | 932942.569 | 1327510.4983 | 5.0758e-06 | 3.0921
2 | 100 | CONCLUIDO | 1.5772 | 63.4 | 53.77 | 17.63 | 0.27 | 183 | 197.88 | 54.38 | 3 | 181 | 40.5 | 24639 | 756.69 | 1190.33 | 452.12 | 152.24 | 143070.25 | 0.34 | 0.74 | 19.3 | 8.5 | 2 | 10 | 718.7862 | 1022.7813 | 926.973 | 718786.2171 | 1022781.3383 | 5.9411e-06 | 2.6417
3 | 100 | CONCLUIDO | 1.6982 | 58.88 | 51.27 | 23.48 | 0.36 | 131 | 199.44 | 54.38 | 4 | 129 | 41.06 | 24831.54 | 718.62 | 1189.64 | 368.45 | 152.24 | 101495.61 | 0.41 | 0.78 | 19.19 | 6.01 | 2 | 10 | 636.1359 | 905.1759 | 820.3842 | 636135.9308 | 905175.8968 | 6.3969e-06 | 2.4533
4 | 100 | CONCLUIDO | 1.7725 | 56.42 | 49.93 | 29.37 | 0.44 | 102 | 201.01 | 54.38 | 5 | 100 | 41.63 | 25024.84 | 696.92 | 1189.54 | 323.35 | 152.24 | 79092.95 | 0.47 | 0.8 | 19.14 | 4.67 | 2 | 10 | 592.6905 | 843.3562 | 764.3554 | 592690.5255 | 843356.1947 | 6.6767e-06 | 2.3508
5 | 100 | CONCLUIDO | 1.8248 | 54.8 | 49.06 | 35.46 | 0.53 | 83 | 202.58 | 54.38 | 6 | 81 | 42.2 | 25218.93 | 681.75 | 1189.61 | 293.83 | 152.24 | 64427.96 | 0.52 | 0.81 | 19.11 | 3.8 | 2 | 10 | 564.5517 | 803.3167 | 728.0666 | 564551.7479 | 803316.7283 | 6.8737e-06 | 2.2833
6 | 100 | CONCLUIDO | 1.8634 | 53.67 | 48.43 | 41.51 | 0.61 | 70 | 204.16 | 54.38 | 7 | 68 | 42.78 | 25413.94 | 669.93 | 1189.42 | 272.24 | 152.24 | 53699.02 | 0.56 | 0.82 | 19.09 | 3.17 | 2 | 10 | 544.5218 | 774.8156 | 702.2353 | 544521.8379 | 774815.6 | 7.0191e-06 | 2.2363
7 | 100 | CONCLUIDO | 1.8899 | 52.91 | 48.02 | 47.24 | 0.69 | 61 | 205.75 | 54.38 | 8 | 59 | 43.37 | 25609.61 | 661.32 | 1189.39 | 258.38 | 152.24 | 46815.09 | 0.59 | 0.83 | 19.09 | 2.77 | 2 | 10 | 531.0677 | 755.6714 | 684.8844 | 531067.7389 | 755671.3802 | 7.119e-06 | 2.2046
8 | 100 | CONCLUIDO | 1.9154 | 52.21 | 47.63 | 53.92 | 0.77 | 53 | 207.34 | 54.38 | 9 | 51 | 43.96 | 25806.1 | 652.35 | 1189.26 | 245.27 | 152.24 | 40297.01 | 0.62 | 0.84 | 19.07 | 2.37 | 2 | 10 | 518.1497 | 737.29 | 668.2248 | 518149.7216 | 737289.9661 | 7.215e-06 | 2.1754
9 | 100 | CONCLUIDO | 1.9303 | 51.8 | 47.42 | 59.28 | 0.85 | 48 | 208.94 | 54.38 | 10 | 46 | 44.56 | 26003.41 | 646.93 | 1189.38 | 238.6 | 152.24 | 36987.18 | 0.64 | 0.84 | 19.05 | 2.17 | 2 | 10 | 510.7286 | 726.7303 | 658.6543 | 510728.6297 | 726730.2836 | 7.2711e-06 | 2.1583
10 | 100 | CONCLUIDO | 1.9471 | 51.36 | 47.17 | 65.82 | 0.93 | 43 | 210.55 | 54.38 | 11 | 41 | 45.17 | 26201.54 | 640.5 | 1189.09 | 229.89 | 152.24 | 32659.94 | 0.66 | 0.84 | 19.05 | 1.92 | 2 | 10 | 502.3007 | 714.7379 | 647.7853 | 502300.6771 | 714737.9103 | 7.3344e-06 | 2.14
11 | 100 | CONCLUIDO | 1.9603 | 51.01 | 46.98 | 72.27 | 1 | 39 | 212.16 | 54.38 | 12 | 37 | 45.78 | 26400.51 | 633.99 | 1189.19 | 223.59 | 152.24 | 29526.1 | 0.68 | 0.85 | 19.03 | 1.72 | 2 | 10 | 495.0829 | 704.4675 | 638.477 | 495082.8742 | 704467.4934 | 7.3841e-06 | 2.1254
12 | 100 | CONCLUIDO | 1.9694 | 50.78 | 46.86 | 78.1 | 1.08 | 36 | 213.78 | 54.38 | 13 | 34 | 46.4 | 26600.32 | 629.97 | 1189.22 | 219.08 | 152.24 | 27286.51 | 0.69 | 0.85 | 19.04 | 1.61 | 2 | 10 | 490.4329 | 697.8509 | 632.4802 | 490432.8734 | 697850.875 | 7.4184e-06 | 2.1158
13 | 100 | CONCLUIDO | 1.9795 | 50.52 | 46.72 | 84.94 | 1.15 | 33 | 215.41 | 54.38 | 14 | 31 | 47.03 | 26801 | 624.53 | 1189.16 | 214.7 | 152.24 | 25111.44 | 0.71 | 0.85 | 19.03 | 1.46 | 2 | 10 | 484.8206 | 689.865 | 625.2424 | 484820.5735 | 689864.9741 | 7.4565e-06 | 2.105
14 | 100 | CONCLUIDO | 1.9858 | 50.36 | 46.63 | 90.26 | 1.23 | 31 | 217.04 | 54.38 | 15 | 29 | 47.66 | 27002.55 | 620.79 | 1189.09 | 211.87 | 152.24 | 23705.85 | 0.72 | 0.85 | 19.03 | 1.38 | 2 | 10 | 481.1722 | 684.6736 | 620.5372 | 481172.1656 | 684673.5508 | 7.4802e-06 | 2.0983
15 | 100 | CONCLUIDO | 1.9933 | 50.17 | 46.52 | 96.26 | 1.3 | 29 | 218.68 | 54.38 | 16 | 27 | 48.31 | 27204.98 | 616.62 | 1189 | 208.1 | 152.24 | 21830.48 | 0.73 | 0.85 | 19.02 | 1.27 | 2 | 10 | 476.9851 | 678.7157 | 615.1375 | 476985.1353 | 678715.7063 | 7.5085e-06 | 2.0904
16 | 100 | CONCLUIDO | 2.0001 | 50 | 46.43 | 103.18 | 1.37 | 27 | 220.33 | 54.38 | 17 | 25 | 48.95 | 27408.3 | 611.46 | 1189.15 | 205.13 | 152.24 | 20355.71 | 0.74 | 0.86 | 19.01 | 1.18 | 2 | 10 | 472.5861 | 672.4561 | 609.4643 | 472586.0683 | 672456.1489 | 7.5341e-06 | 2.0833
17 | 100 | CONCLUIDO | 2.0026 | 49.94 | 46.41 | 107.1 | 1.44 | 26 | 221.99 | 54.38 | 18 | 24 | 49.61 | 27612.53 | 608.31 | 1189.15 | 204.31 | 152.24 | 19953 | 0.75 | 0.86 | 19.02 | 1.16 | 2 | 10 | 470.4195 | 669.3732 | 606.6702 | 470419.4646 | 669373.2269 | 7.5435e-06 | 2.0808
18 | 100 | CONCLUIDO | 2.0099 | 49.75 | 46.3 | 115.76 | 1.51 | 24 | 223.65 | 54.38 | 19 | 22 | 50.27 | 27817.81 | 604.07 | 1189.12 | 200.83 | 152.24 | 18221.21 | 0.76 | 0.86 | 19.01 | 1.05 | 2 | 10 | 466.3169 | 663.5355 | 601.3793 | 466316.8605 | 663535.515 | 7.571e-06 | 2.0729
19 | 100 | CONCLUIDO | 2.0132 | 49.67 | 46.26 | 120.68 | 1.58 | 23 | 225.32 | 54.38 | 20 | 21 | 50.95 | 28023.89 | 600.98 | 1188.96 | 199.36 | 152.24 | 17493.72 | 0.76 | 0.86 | 19.01 | 1.01 | 2 | 10 | 463.9464 | 660.1625 | 598.3222 | 463946.3584 | 660162.46 | 7.5834e-06 | 2.0696
20 | 100 | CONCLUIDO | 2.017 | 49.58 | 46.21 | 126.02 | 1.64 | 22 | 227 | 54.38 | 21 | 20 | 51.62 | 28230.92 | 597.02 | 1188.95 | 197.23 | 152.24 | 16430.23 | 0.77 | 0.86 | 19.01 | 0.95 | 2 | 10 | 461.0224 | 656.0019 | 594.5514 | 461022.3894 | 656001.8615 | 7.5977e-06 | 2.0658
21 | 100 | CONCLUIDO | 2.0208 | 49.48 | 46.15 | 131.86 | 1.71 | 21 | 228.69 | 54.38 | 22 | 19 | 52.31 | 28438.91 | 593.02 | 1189.03 | 195.56 | 152.24 | 15603.72 | 0.78 | 0.86 | 19.01 | 0.9 | 2 | 10 | 458.0528 | 651.7763 | 590.7216 | 458052.768 | 651776.3027 | 7.612e-06 | 2.0617
22 | 100 | CONCLUIDO | 2.024 | 49.41 | 46.11 | 138.34 | 1.77 | 20 | 230.38 | 54.38 | 23 | 18 | 53 | 28647.87 | 588.99 | 1188.86 | 194.43 | 152.24 | 15041.54 | 0.78 | 0.86 | 19 | 0.86 | 2 | 10 | 455.2872 | 647.8411 | 587.155 | 455287.2048 | 647841.1043 | 7.6241e-06 | 2.0587
23 | 100 | CONCLUIDO | 2.0272 | 49.33 | 46.07 | 145.5 | 1.84 | 19 | 232.08 | 54.38 | 24 | 17 | 53.71 | 28857.81 | 586.12 | 1188.95 | 193.08 | 152.24 | 14372.42 | 0.79 | 0.86 | 19 | 0.82 | 2 | 10 | 453.0763 | 644.6951 | 584.3037 | 453076.2597 | 644695.0877 | 7.6361e-06 | 2.0554
24 | 100 | CONCLUIDO | 2.0307 | 49.24 | 46.03 | 153.42 | 1.9 | 18 | 233.79 | 54.38 | 25 | 16 | 54.42 | 29068.74 | 582.16 | 1188.89 | 191.49 | 152.24 | 13582.68 | 0.8 | 0.86 | 19 | 0.78 | 2 | 10 | 450.2885 | 640.7283 | 580.7085 | 450288.4939 | 640728.2965 | 7.6493e-06 | 2.0517
25 | 100 | CONCLUIDO | 2.0343 | 49.16 | 45.98 | 162.28 | 1.96 | 17 | 235.51 | 54.38 | 26 | 15 | 55.14 | 29280.69 | 576.88 | 1188.99 | 189.58 | 152.24 | 12634.78 | 0.8 | 0.86 | 19.01 | 0.73 | 2 | 10 | 446.8366 | 635.8165 | 576.2568 | 446836.6065 | 635816.5078 | 7.6629e-06 | 2.0483
26 | 100 | CONCLUIDO | 2.0344 | 49.16 | 45.98 | 162.27 | 2.02 | 17 | 237.24 | 54.38 | 27 | 15 | 55.86 | 29493.67 | 572.58 | 1188.99 | 189.67 | 152.24 | 12680.07 | 0.8 | 0.86 | 19 | 0.73 | 2 | 10 | 444.7833 | 632.8948 | 573.6088 | 444783.2996 | 632894.7991 | 7.6633e-06 | 2.0483
27 | 100 | CONCLUIDO | 2.0381 | 49.06 | 45.93 | 172.22 | 2.08 | 16 | 238.97 | 54.38 | 28 | 14 | 56.6 | 29707.68 | 571.91 | 1188.86 | 187.94 | 152.24 | 11815.93 | 0.81 | 0.87 | 19 | 0.68 | 2 | 10 | 443.4932 | 631.0591 | 571.9451 | 443493.233 | 631059.1266 | 7.6772e-06 | 2.0442
28 | 100 | CONCLUIDO | 2.0414 | 48.99 | 45.89 | 183.54 | 2.14 | 15 | 240.72 | 54.38 | 29 | 13 | 57.34 | 29922.88 | 565.42 | 1188.9 | 186.7 | 152.24 | 11203.26 | 0.82 | 0.87 | 19 | 0.64 | 2 | 10 | 439.5941 | 625.511 | 566.9167 | 439594.1423 | 625510.9996 | 7.6896e-06 | 2.0412
29 | 100 | CONCLUIDO | 2.0409 | 49 | 45.9 | 183.59 | 2.2 | 15 | 242.47 | 54.38 | 30 | 13 | 58.1 | 30139.04 | 565.11 | 1188.93 | 187.01 | 152.24 | 11357.01 | 0.81 | 0.87 | 19 | 0.65 | 2 | 10 | 439.5874 | 625.5015 | 566.9081 | 439587.4461 | 625501.4714 | 7.6878e-06 | 2.0417
30 | 100 | CONCLUIDO | 2.0444 | 48.91 | 45.85 | 196.51 | 2.26 | 14 | 244.23 | 54.38 | 31 | 12 | 58.86 | 30356.28 | 558.87 | 1188.95 | 185.48 | 152.24 | 10599.99 | 0.82 | 0.87 | 19 | 0.6 | 2 | 10 | 435.7357 | 620.0207 | 561.9407 | 435735.726 | 620020.7495 | 7.7009e-06 | 2.0379
31 | 100 | CONCLUIDO | 2.0446 | 48.91 | 45.85 | 196.5 | 2.31 | 14 | 246 | 54.38 | 32 | 10 | 59.63 | 30574.64 | 558.04 | 1188.99 | 185.29 | 152.24 | 10503.27 | 0.82 | 0.87 | 19 | 0.6 | 2 | 10 | 435.3049 | 619.4078 | 561.3852 | 435304.9349 | 619407.7645 | 7.7017e-06 | 2.0379
32 | 100 | CONCLUIDO | 2.0439 | 48.93 | 45.87 | 196.57 | 2.37 | 14 | 247.78 | 54.38 | 33 | 6 | 60.41 | 30794.11 | 555.13 | 1188.97 | 185.62 | 152.24 | 10669.4 | 0.82 | 0.87 | 19.01 | 0.62 | 2 | 10 | 434.1515 | 617.7665 | 559.8977 | 434151.512 | 617766.5263 | 7.6991e-06 | 2.0387
33 | 100 | CONCLUIDO | 2.0478 | 48.83 | 45.81 | 211.43 | 2.42 | 13 | 249.57 | 54.38 | 34 | 1 | 61.2 | 31014.73 | 554.66 | 1189.18 | 183.49 | 152.24 | 9608.06 | 0.83 | 0.87 | 19.01 | 0.56 | 2 | 10 | 432.9073 | 615.9961 | 558.2931 | 432907.3015 | 615996.1038 | 7.7137e-06 | 2.0346
34 | 100 | CONCLUIDO | 2.0479 | 48.83 | 45.81 | 211.42 | 2.48 | 13 | 251.37 | 54.38 | 35 | 0 | 61.99 | 31236.5 | 557.88 | 1189.06 | 183.47 | 152.24 | 9598.86 | 0.83 | 0.87 | 19.01 | 0.56 | 2 | 10 | 434.3992 | 618.119 | 560.2171 | 434399.1888 | 618118.9526 | 7.7141e-06 | 2.0346

## RESULTADOS_6
Unnamed: 0 | Volume de calda [L] | STATUS | Capacidade operacional [ha/h] | Tempo de missao [h] | Tempo util [h] | Tempo por voo [min] | Autonomia Projetada [h] | N° Voos | MTOW [kg] | Massa Estrutura [kg] | Combustível [kg] | Abastecimentos | Massa gerador | Potência gerador [W] | Combustível consumido [L] | Calda cons [L] | Distância percorrida [km] | Distância Pulverizando [km] | RTL ACUMULADO[m] | EOC [km/km] | EOC [h/h] | Tempo de manobra [h] | Tempo rtl_rtw [h] | V pulv [m/s] | V desloc [m/s] | Preço Total por ha Simples [R$/ha] | Preço Total por ha Presumido [R$/ha] | Preço Total por ha Real [R$/ha] | Preço Total Simples [R$] | Preço Total Presumido [R$] | Prod CAPEX [ha/R$] | Dias Trabalhados
0 | 40 | CONCLUIDO | 1.3569 | 73.7 | 64.26 | 9.71 | 0.2 | 397 | 89.87 | 37.55 | 1 | 395 | 11.32 | 11317.98 | 544.99 | 1191.65 | 808.32 | 152.24 | 320104.28 | 0.19 | 0.62 | 19.63 | 18.95 | 2 | 10 | 637.6642 | 907.3505 | 822.3551 | 637664.1658 | 907350.4657 | 7.3968e-06 | 3.0708
1 | 40 | CONCLUIDO | 1.7366 | 57.58 | 52.64 | 19.86 | 0.39 | 159 | 91.1 | 37.55 | 2 | 157 | 11.54 | 11468.97 | 438.31 | 1190.24 | 413.85 | 152.24 | 124057.94 | 0.37 | 0.76 | 19.26 | 7.37 | 2 | 10 | 408.2893 | 580.9664 | 526.5448 | 408289.252 | 580966.3814 | 9.4666e-06 | 2.3992
2 | 40 | CONCLUIDO | 1.869 | 53.5 | 49.71 | 30.44 | 0.57 | 98 | 92.32 | 37.55 | 3 | 96 | 11.77 | 11620.34 | 404.83 | 1189.61 | 316.11 | 152.24 | 75493.62 | 0.48 | 0.8 | 19.13 | 4.45 | 2 | 10 | 354.9766 | 505.1062 | 457.7908 | 354976.569 | 505106.2495 | 1.0188e-05 | 2.2292
3 | 40 | CONCLUIDO | 1.9337 | 51.71 | 48.45 | 41.53 | 0.75 | 70 | 93.55 | 37.55 | 4 | 68 | 12 | 11772.07 | 384.72 | 1189.39 | 272.74 | 152.24 | 53947.64 | 0.56 | 0.82 | 19.1 | 3.19 | 2 | 10 | 330.1276 | 469.748 | 425.7447 | 330127.6142 | 469747.9654 | 1.0541e-05 | 2.1546
4 | 40 | CONCLUIDO | 1.9748 | 50.64 | 47.68 | 52.98 | 0.93 | 54 | 94.79 | 37.55 | 5 | 52 | 12.23 | 11924.18 | 368.87 | 1189.2 | 247.18 | 152.24 | 41249.18 | 0.62 | 0.83 | 19.06 | 2.42 | 2 | 10 | 313.7647 | 446.4647 | 404.6425 | 313764.7165 | 446464.7332 | 1.0765e-05 | 2.11
5 | 40 | CONCLUIDO | 1.9996 | 50.01 | 47.24 | 64.42 | 1.1 | 44 | 96.02 | 37.55 | 6 | 42 | 12.47 | 12076.67 | 354.92 | 1189.19 | 232.06 | 152.24 | 33736.44 | 0.66 | 0.84 | 19.05 | 1.98 | 2 | 10 | 302.1623 | 429.9553 | 389.6795 | 302162.2801 | 429955.2967 | 1.09e-05 | 2.0838
6 | 40 | CONCLUIDO | 2.0211 | 49.48 | 46.86 | 78.1 | 1.27 | 36 | 97.26 | 37.55 | 7 | 34 | 12.71 | 12229.54 | 340.69 | 1189.06 | 219.48 | 152.24 | 27486.7 | 0.69 | 0.85 | 19.03 | 1.6 | 2 | 10 | 291.3226 | 414.5312 | 375.7003 | 291322.595 | 414531.2007 | 1.1017e-05 | 2.0617
7 | 40 | CONCLUIDO | 2.0314 | 49.23 | 46.68 | 87.53 | 1.43 | 32 | 98.5 | 37.55 | 8 | 12 | 12.95 | 12382.79 | 331.16 | 1189.36 | 212.66 | 152.24 | 24096.99 | 0.72 | 0.85 | 19.05 | 1.43 | 2 | 10 | 284.9314 | 405.437 | 367.458 | 284931.4188 | 405437.0144 | 1.1074e-05 | 2.0513
8 | 40 | CONCLUIDO | 2.033 | 49.19 | 46.66 | 90.32 | 1.59 | 31 | 99.75 | 37.55 | 9 | 0 | 13.2 | 12536.43 | 332.99 | 1189.69 | 211.69 | 152.24 | 23616.46 | 0.72 | 0.85 | 19.06 | 1.41 | 2 | 10 | 285.5278 | 406.2856 | 368.2271 | 285527.7941 | 406285.6137 | 1.1082e-05 | 2.0496

## RESULTADOS_4
Unnamed: 0 | Volume de calda [L] | STATUS | Capacidade operacional [ha/h] | Tempo de missao [h] | Tempo util [h] | Tempo por voo [min] | Autonomia Projetada [h] | N° Voos | MTOW [kg] | Massa Estrutura [kg] | Combustível [kg] | Abastecimentos | Massa gerador | Potência gerador [W] | Combustível consumido [L] | Calda cons [L] | Distância percorrida [km] | Distância Pulverizando [km] | RTL ACUMULADO[m] | EOC [km/km] | EOC [h/h] | Tempo de manobra [h] | Tempo rtl_rtw [h] | V pulv [m/s] | V desloc [m/s] | Preço Total por ha Simples [R$/ha] | Preço Total por ha Presumido [R$/ha] | Preço Total por ha Real [R$/ha] | Preço Total Simples [R$] | Preço Total Presumido [R$] | Prod CAPEX [ha/R$] | Dias Trabalhados
0 | 30 | CONCLUIDO | 1.4951 | 66.88 | 60.14 | 11.46 | 0.24 | 315 | 71.52 | 32.27 | 1 | 313 | 8.25 | 9054.6 | 433 | 1191.42 | 668.5 | 152.24 | 250602.67 | 0.23 | 0.66 | 19.49 | 14.85 | 2 | 10 | 473.2241 | 673.364 | 610.2871 | 473224.0726 | 673363.9834 | 9.1529e-06 | 2.7867
1 | 30 | CONCLUIDO | 1.8146 | 55.11 | 51.24 | 23.65 | 0.48 | 130 | 72.7 | 32.27 | 2 | 128 | 8.43 | 9200.25 | 357.55 | 1190.11 | 367.58 | 152.24 | 101068.38 | 0.41 | 0.78 | 19.18 | 5.98 | 2 | 10 | 329.8408 | 469.3398 | 425.3747 | 329840.7693 | 469339.8056 | 1.1109e-05 | 2.2963
2 | 30 | CONCLUIDO | 1.9227 | 52.01 | 48.92 | 36.69 | 0.71 | 80 | 73.88 | 32.27 | 3 | 78 | 8.61 | 9346.23 | 328.75 | 1189.34 | 288.84 | 152.24 | 61946.44 | 0.53 | 0.81 | 19.12 | 3.66 | 2 | 10 | 291.9938 | 415.4863 | 376.5659 | 291993.796 | 415486.2717 | 1.1771e-05 | 2.1671
3 | 30 | CONCLUIDO | 1.9806 | 50.49 | 47.78 | 51.19 | 0.93 | 56 | 75.07 | 32.27 | 4 | 54 | 8.8 | 9492.55 | 306.88 | 1189.41 | 250.51 | 152.24 | 42901.37 | 0.61 | 0.83 | 19.06 | 2.52 | 2 | 10 | 270.5072 | 384.9124 | 348.856 | 270507.2016 | 384912.3858 | 1.2125e-05 | 2.1037
4 | 30 | CONCLUIDO | 2.0121 | 49.7 | 47.19 | 65.84 | 1.15 | 43 | 76.26 | 32.27 | 5 | 31 | 8.99 | 9639.2 | 289.74 | 1189.37 | 230.04 | 152.24 | 32731.35 | 0.66 | 0.84 | 19.06 | 1.93 | 2 | 10 | 256.894 | 365.5418 | 331.2999 | 256894.0104 | 365541.789 | 1.2318e-05 | 2.0708
5 | 30 | CONCLUIDO | 2.0161 | 49.6 | 47.12 | 68.95 | 1.36 | 41 | 77.45 | 32.27 | 6 | 0 | 9.18 | 9786.19 | 289.67 | 1189.59 | 226.73 | 152.24 | 31086.04 | 0.67 | 0.84 | 19.08 | 1.86 | 2 | 10 | 256.21 | 364.5685 | 330.4178 | 256209.9896 | 364568.4764 | 1.2342e-05 | 2.0667

## RESULTADOS_1
Unnamed: 0 | Volume de calda [L] | STATUS | Capacidade operacional [ha/h] | Tempo de missao [h] | Tempo util [h] | Tempo por voo [min] | Autonomia Projetada [h] | N° Voos | MTOW [kg] | Massa Estrutura [kg] | Combustível [kg] | Abastecimentos | Massa gerador | Potência gerador [W] | Combustível consumido [L] | Calda cons [L] | Distância percorrida [km] | Distância Pulverizando [km] | RTL ACUMULADO[m] | EOC [km/km] | EOC [h/h] | Tempo de manobra [h] | Tempo rtl_rtw [h] | V pulv [m/s] | V desloc [m/s] | Preço Total por ha Simples [R$/ha] | Preço Total por ha Presumido [R$/ha] | Preço Total por ha Real [R$/ha] | Preço Total Simples [R$] | Preço Total Presumido [R$] | Prod CAPEX [ha/R$] | Dias Trabalhados
0 | 15 | CONCLUIDO | 1.7585 | 56.87 | 53.26 | 18.58 | 0.43 | 172 | 39.78 | 19.54 | 1 | 170 | 4.24 | 5140 | 236.98 | 1190.28 | 434.71 | 152.24 | 134421.53 | 0.35 | 0.75 | 19.28 | 7.98 | 2 | 10 | 248.1258 | 353.0653 | 319.9921 | 248125.8099 | 353065.2674 | 1.4238e-05 | 2.3696
1 | 15 | CONCLUIDO | 1.9383 | 51.59 | 48.99 | 36.29 | 0.84 | 81 | 40.89 | 19.54 | 2 | 6 | 4.35 | 5277.26 | 197.92 | 1190.14 | 288.2 | 152.24 | 61621.49 | 0.53 | 0.81 | 19.2 | 3.73 | 2 | 10 | 198.9915 | 283.1506 | 256.6267 | 198991.4519 | 283150.5928 | 1.5694e-05 | 2.1496
2 | 15 | CONCLUIDO | 1.9381 | 51.6 | 49 | 36.29 | 1.22 | 81 | 42.01 | 19.54 | 3 | 0 | 4.46 | 5414.79 | 203.1 | 1190.15 | 287.67 | 152.24 | 61359.49 | 0.53 | 0.81 | 19.22 | 3.74 | 2 | 10 | 201.5998 | 286.8621 | 259.9905 | 201599.8304 | 286862.1288 | 1.5693e-05 | 2.15

## RESULTADOS_12
Unnamed: 0 | Volume de calda [L] | STATUS | Capacidade operacional [ha/h] | Tempo de missao [h] | Tempo util [h] | Tempo por voo [min] | Autonomia Projetada [h] | N° Voos | MTOW [kg] | Massa Estrutura [kg] | Combustível [kg] | Abastecimentos | Massa gerador | Potência gerador [W] | Combustível consumido [L] | Calda cons [L] | Distância percorrida [km] | Distância Pulverizando [km] | RTL ACUMULADO[m] | EOC [km/km] | EOC [h/h] | Tempo de manobra [h] | Tempo rtl_rtw [h] | V pulv [m/s] | V desloc [m/s] | Preço Total por ha Simples [R$/ha] | Preço Total por ha Presumido [R$/ha] | Preço Total por ha Real [R$/ha] | Preço Total Simples [R$] | Preço Total Presumido [R$] | Prod CAPEX [ha/R$] | Dias Trabalhados
0 | 70 | CONCLUIDO | 1.0145 | 98.58 | 77.45 | 7.11 | 0.12 | 654 | 141.81 | 47.83 | 1 | 652 | 22.98 | 17723.39 | 892.3 | 1194.44 | 1257.02 | 152.24 | 543167.69 | 0.12 | 0.51 | 20.04 | 32.12 | 2 | 10 | 1332.6895 | 1896.3217 | 1718.6851 | 1332689.4538 | 1896321.7028 | 4.4128e-06 | 4.1075
1 | 70 | CONCLUIDO | 1.534 | 65.19 | 56.2 | 14.41 | 0.25 | 234 | 143.17 | 47.83 | 2 | 232 | 23.34 | 17891.86 | 644.54 | 1191.14 | 534.79 | 152.24 | 184151.68 | 0.28 | 0.71 | 19.37 | 10.92 | 2 | 10 | 645.8586 | 919.0106 | 832.9229 | 645858.6212 | 919010.5892 | 6.6725e-06 | 2.7163
2 | 70 | CONCLUIDO | 1.7179 | 58.21 | 51.85 | 21.76 | 0.37 | 143 | 144.54 | 47.83 | 3 | 141 | 23.71 | 18060.85 | 589.99 | 1189.89 | 387.91 | 152.24 | 111165.78 | 0.39 | 0.77 | 19.21 | 6.58 | 2 | 10 | 531.5283 | 756.3268 | 685.4784 | 531528.3255 | 756326.762 | 7.4724e-06 | 2.4254
3 | 70 | CONCLUIDO | 1.8122 | 55.18 | 49.98 | 29.11 | 0.49 | 103 | 145.92 | 47.83 | 4 | 101 | 24.09 | 18230.35 | 563.8 | 1189.72 | 324.68 | 152.24 | 79751.2 | 0.47 | 0.8 | 19.14 | 4.72 | 2 | 10 | 484.053 | 688.7728 | 624.2525 | 484052.9969 | 688772.7675 | 7.8825e-06 | 2.2992
4 | 70 | CONCLUIDO | 1.871 | 53.45 | 48.91 | 36.68 | 0.6 | 80 | 147.3 | 47.83 | 5 | 78 | 24.47 | 18400.38 | 546.5 | 1189.59 | 288.77 | 152.24 | 61913.14 | 0.53 | 0.81 | 19.1 | 3.65 | 2 | 10 | 456.6746 | 649.8152 | 588.9442 | 456674.5628 | 649815.2154 | 8.1383e-06 | 2.2271
5 | 70 | CONCLUIDO | 1.9121 | 52.3 | 48.19 | 44.49 | 0.71 | 65 | 148.68 | 47.83 | 6 | 63 | 24.85 | 18570.94 | 533.36 | 1189.39 | 264.52 | 152.24 | 49864.68 | 0.58 | 0.83 | 19.08 | 2.94 | 2 | 10 | 438.0938 | 623.3761 | 564.9818 | 438093.7708 | 623376.0783 | 8.3171e-06 | 2.1792
6 | 70 | CONCLUIDO | 1.9396 | 51.56 | 47.74 | 52.08 | 0.83 | 55 | 150.07 | 47.83 | 7 | 53 | 25.24 | 18742.03 | 522.64 | 1189.3 | 249.2 | 152.24 | 42252.67 | 0.61 | 0.83 | 19.06 | 2.48 | 2 | 10 | 425.2413 | 605.088 | 548.4068 | 425241.3334 | 605087.9799 | 8.4367e-06 | 2.1483
7 | 70 | CONCLUIDO | 1.9586 | 51.06 | 47.44 | 59.3 | 0.94 | 48 | 151.46 | 47.83 | 8 | 46 | 25.63 | 18913.66 | 514.25 | 1189.24 | 239.37 | 152.24 | 37372.74 | 0.64 | 0.84 | 19.05 | 2.19 | 2 | 10 | 416.1215 | 592.1111 | 536.6455 | 416121.4738 | 592111.0725 | 8.5193e-06 | 2.1275
8 | 70 | CONCLUIDO | 1.9765 | 50.59 | 47.15 | 67.36 | 1.04 | 42 | 152.85 | 47.83 | 9 | 40 | 26.03 | 19085.83 | 506.1 | 1189.19 | 229.49 | 152.24 | 32460.23 | 0.66 | 0.84 | 19.04 | 1.9 | 2 | 10 | 407.5456 | 579.9082 | 525.5857 | 407545.5531 | 579908.1512 | 8.5972e-06 | 2.1079
9 | 70 | CONCLUIDO | 1.9924 | 50.19 | 46.89 | 76.04 | 1.15 | 37 | 154.25 | 47.83 | 10 | 35 | 26.43 | 19258.55 | 497.35 | 1189.23 | 220.75 | 152.24 | 28119.24 | 0.69 | 0.85 | 19.03 | 1.64 | 2 | 10 | 399.3253 | 568.2114 | 514.9846 | 399325.3416 | 568211.3786 | 8.6664e-06 | 2.0913
10 | 70 | CONCLUIDO | 2.0044 | 49.89 | 46.71 | 84.92 | 1.25 | 33 | 155.66 | 47.83 | 11 | 31 | 26.83 | 19431.82 | 489.44 | 1189.13 | 214.27 | 152.24 | 24896.86 | 0.71 | 0.85 | 19.03 | 1.46 | 2 | 10 | 392.6272 | 558.6804 | 506.3464 | 392627.2117 | 558680.4191 | 8.7186e-06 | 2.0787
11 | 70 | CONCLUIDO | 2.0136 | 49.66 | 46.57 | 93.13 | 1.35 | 30 | 157.07 | 47.83 | 12 | 28 | 27.24 | 19605.66 | 482.81 | 1189.08 | 209.57 | 152.24 | 22564.32 | 0.73 | 0.85 | 19.02 | 1.31 | 2 | 10 | 387.2691 | 551.0563 | 499.4364 | 387269.1285 | 551056.2502 | 8.7586e-06 | 2.0692
12 | 70 | CONCLUIDO | 2.0187 | 49.54 | 46.5 | 99.64 | 1.45 | 28 | 158.48 | 47.83 | 13 | 26 | 27.65 | 19780.06 | 475.25 | 1188.99 | 207.33 | 152.24 | 21453.47 | 0.73 | 0.86 | 19.02 | 1.25 | 2 | 10 | 382.4942 | 544.2618 | 493.2785 | 382494.1757 | 544261.8342 | 8.7808e-06 | 2.0642
13 | 70 | CONCLUIDO | 2.0279 | 49.31 | 46.36 | 111.27 | 1.55 | 25 | 159.9 | 47.83 | 14 | 23 | 28.07 | 19955.16 | 467.92 | 1189.06 | 202.44 | 152.24 | 19024.84 | 0.75 | 0.86 | 19.02 | 1.11 | 2 | 10 | 376.8866 | 536.2826 | 486.0467 | 376886.5821 | 536282.6299 | 8.8208e-06 | 2.0546
14 | 70 | CONCLUIDO | 2.0345 | 49.15 | 46.26 | 120.68 | 1.65 | 23 | 161.32 | 47.83 | 15 | 21 | 28.5 | 20130.71 | 461.07 | 1189.06 | 199.35 | 152.24 | 17488.04 | 0.76 | 0.86 | 19.01 | 1.01 | 2 | 10 | 372.1456 | 529.5365 | 479.9325 | 372145.5657 | 529536.5028 | 8.8495e-06 | 2.0479
15 | 70 | CONCLUIDO | 2.038 | 49.07 | 46.2 | 126.01 | 1.74 | 22 | 162.75 | 47.83 | 16 | 20 | 28.92 | 20306.85 | 455.8 | 1189.02 | 197.49 | 152.24 | 16562.77 | 0.77 | 0.86 | 19.01 | 0.95 | 2 | 10 | 368.8532 | 524.8518 | 475.6866 | 368853.2388 | 524851.7573 | 8.8647e-06 | 2.0446
16 | 70 | CONCLUIDO | 2.0438 | 48.93 | 46.12 | 138.36 | 1.83 | 20 | 164.19 | 47.83 | 17 | 17 | 29.36 | 20483.57 | 447.86 | 1188.94 | 194.44 | 152.24 | 15046.67 | 0.78 | 0.86 | 19.01 | 0.87 | 2 | 10 | 363.8473 | 517.7286 | 469.2308 | 363847.2783 | 517728.6339 | 8.8899e-06 | 2.0387
17 | 70 | CONCLUIDO | 2.0472 | 48.85 | 46.07 | 145.48 | 1.93 | 19 | 165.62 | 47.83 | 18 | 12 | 29.8 | 20660.89 | 442.78 | 1189.09 | 192.52 | 152.24 | 14092.87 | 0.79 | 0.86 | 19.01 | 0.82 | 2 | 10 | 360.718 | 513.2758 | 465.1951 | 360717.9669 | 513275.8477 | 8.9047e-06 | 2.0354
18 | 70 | CONCLUIDO | 2.046 | 48.88 | 46.1 | 145.58 | 2.02 | 19 | 167.07 | 47.83 | 19 | 4 | 30.24 | 20838.81 | 441.14 | 1189.19 | 193.07 | 152.24 | 14367.52 | 0.79 | 0.86 | 19.03 | 0.85 | 2 | 10 | 360.2437 | 512.601 | 464.5834 | 360243.6687 | 512600.9554 | 8.8995e-06 | 2.0367
19 | 70 | CONCLUIDO | 2.0502 | 48.78 | 46.03 | 153.43 | 2.1 | 18 | 168.51 | 47.83 | 20 | 0 | 30.69 | 21017.33 | 442.51 | 1189.08 | 190.84 | 152.24 | 13257.37 | 0.8 | 0.86 | 19.02 | 0.78 | 2 | 10 | 359.9529 | 512.1873 | 464.2085 | 359952.932 | 512187.2579 | 8.9178e-06 | 2.0325

## RESULTADOS_16
Unnamed: 0 | Volume de calda [L] | STATUS | Capacidade operacional [ha/h] | Tempo de missao [h] | Tempo util [h] | Tempo por voo [min] | Autonomia Projetada [h] | N° Voos | MTOW [kg] | Massa Estrutura [kg] | Combustível [kg] | Abastecimentos | Massa gerador | Potência gerador [W] | Combustível consumido [L] | Calda cons [L] | Distância percorrida [km] | Distância Pulverizando [km] | RTL ACUMULADO[m] | EOC [km/km] | EOC [h/h] | Tempo de manobra [h] | Tempo rtl_rtw [h] | V pulv [m/s] | V desloc [m/s] | Preço Total por ha Simples [R$/ha] | Preço Total por ha Presumido [R$/ha] | Preço Total por ha Real [R$/ha] | Preço Total Simples [R$] | Preço Total Presumido [R$] | Prod CAPEX [ha/R$] | Dias Trabalhados
0 | 90 | CONCLUIDO | 0.8152 | 122.67 | 89.24 | 6.14 | 0.1 | 872 | 176.73 | 52.44 | 1 | 870 | 33.29 | 22031.19 | 1184.05 | 1195.38 | 1658.74 | 152.24 | 742938.99 | 0.09 | 0.45 | 20.41 | 43.89 | 2 | 10 | 2155.0019 | 3066.4134 | 2779.1693 | 2155001.8824 | 3066413.4299 | 3.204e-06 | 5.1113
1 | 90 | CONCLUIDO | 1.4092 | 70.96 | 58.52 | 12.45 | 0.2 | 282 | 178.21 | 52.44 | 2 | 280 | 33.77 | 22213.89 | 775.82 | 1191.16 | 614.33 | 152.24 | 223681.51 | 0.25 | 0.68 | 19.42 | 13.24 | 2 | 10 | 828.1942 | 1178.4611 | 1068.0696 | 828194.2042 | 1178461.0729 | 5.5387e-06 | 2.9567
2 | 90 | CONCLUIDO | 1.6245 | 61.56 | 53.09 | 18.74 | 0.3 | 170 | 179.7 | 52.44 | 3 | 168 | 34.26 | 22397.24 | 700.92 | 1190.06 | 429.85 | 152.24 | 132003.04 | 0.35 | 0.75 | 19.25 | 7.82 | 2 | 10 | 652.8105 | 928.9026 | 841.8883 | 652810.4869 | 928902.5966 | 6.3849e-06 | 2.565
3 | 90 | CONCLUIDO | 1.7382 | 57.53 | 50.81 | 25.19 | 0.39 | 121 | 181.19 | 52.44 | 4 | 119 | 34.75 | 22581.25 | 667.23 | 1189.98 | 352.23 | 152.24 | 93435.81 | 0.43 | 0.78 | 19.19 | 5.54 | 2 | 10 | 583.0258 | 829.604 | 751.8915 | 583025.8329 | 829604.0289 | 6.8318e-06 | 2.3971
4 | 90 | CONCLUIDO | 1.804 | 55.43 | 49.63 | 31.35 | 0.49 | 95 | 182.69 | 52.44 | 5 | 93 | 35.25 | 22766.06 | 648.24 | 1189.56 | 313.21 | 152.24 | 74055.79 | 0.49 | 0.8 | 19.13 | 4.37 | 2 | 10 | 547.4848 | 779.0317 | 706.0565 | 547484.8099 | 779031.6972 | 7.0904e-06 | 2.3096
5 | 90 | CONCLUIDO | 1.8552 | 53.9 | 48.74 | 37.98 | 0.58 | 77 | 184.19 | 52.44 | 6 | 75 | 35.75 | 22951.43 | 633.01 | 1189.6 | 282.97 | 152.24 | 59029.4 | 0.54 | 0.82 | 19.1 | 3.48 | 2 | 10 | 521.4369 | 741.9674 | 672.4641 | 521436.904 | 741967.3914 | 7.2916e-06 | 2.2458
6 | 90 | CONCLUIDO | 1.8893 | 52.93 | 48.2 | 44.49 | 0.67 | 65 | 185.7 | 52.44 | 7 | 63 | 36.26 | 23137.49 | 622.29 | 1189.46 | 264.43 | 152.24 | 49816.59 | 0.58 | 0.83 | 19.09 | 2.94 | 2 | 10 | 504.7593 | 718.2363 | 650.9561 | 504759.2929 | 718236.3447 | 7.4257e-06 | 2.2054
7 | 90 | CONCLUIDO | 1.9157 | 52.2 | 47.79 | 51.2 | 0.76 | 56 | 187.22 | 52.44 | 8 | 54 | 36.78 | 23324.24 | 612.89 | 1189.38 | 250.83 | 152.24 | 43064.53 | 0.61 | 0.83 | 19.07 | 2.53 | 2 | 10 | 491.7288 | 699.6949 | 634.1515 | 491728.8125 | 699694.9037 | 7.5294e-06 | 2.175
8 | 90 | CONCLUIDO | 1.9326 | 51.74 | 47.55 | 57.05 | 0.85 | 50 | 188.74 | 52.44 | 9 | 48 | 37.3 | 23511.69 | 606.4 | 1189.21 | 242.3 | 152.24 | 38828.76 | 0.63 | 0.84 | 19.07 | 2.29 | 2 | 10 | 483.4125 | 687.8614 | 623.4265 | 483412.5237 | 687861.42 | 7.5959e-06 | 2.1558
9 | 90 | CONCLUIDO | 1.9524 | 51.22 | 47.23 | 64.41 | 0.93 | 44 | 190.26 | 52.44 | 10 | 42 | 37.82 | 23699.85 | 598.87 | 1189.35 | 232.06 | 152.24 | 33740.18 | 0.66 | 0.84 | 19.05 | 1.98 | 2 | 10 | 473.7644 | 674.1329 | 610.984 | 473764.4324 | 674132.8766 | 7.6737e-06 | 2.1342
10 | 90 | CONCLUIDO | 1.9648 | 50.9 | 47.05 | 70.58 | 1.02 | 40 | 191.79 | 52.44 | 11 | 38 | 38.35 | 23888.73 | 592.72 | 1189.04 | 225.82 | 152.24 | 30639.37 | 0.67 | 0.85 | 19.05 | 1.8 | 2 | 10 | 467.1862 | 664.7726 | 602.5005 | 467186.2343 | 664772.5716 | 7.7224e-06 | 2.1208
11 | 90 | CONCLUIDO | 1.9772 | 50.58 | 46.88 | 78.13 | 1.1 | 36 | 193.33 | 52.44 | 12 | 34 | 38.89 | 24078.33 | 586.34 | 1189.06 | 219.87 | 152.24 | 27682.52 | 0.69 | 0.85 | 19.04 | 1.62 | 2 | 10 | 460.6095 | 655.4144 | 594.0189 | 460609.529 | 655414.3906 | 7.7712e-06 | 2.1075
12 | 90 | CONCLUIDO | 1.9874 | 50.32 | 46.72 | 84.95 | 1.18 | 33 | 194.88 | 52.44 | 13 | 31 | 39.43 | 24268.67 | 580.58 | 1189.24 | 214.81 | 152.24 | 25170.02 | 0.71 | 0.85 | 19.03 | 1.47 | 2 | 10 | 454.9483 | 647.3589 | 586.718 | 454948.3182 | 647358.8929 | 7.8112e-06 | 2.0967
13 | 90 | CONCLUIDO | 1.9932 | 50.17 | 46.65 | 90.28 | 1.27 | 31 | 196.42 | 52.44 | 14 | 29 | 39.98 | 24459.75 | 576.89 | 1189.12 | 212.26 | 152.24 | 23903.07 | 0.72 | 0.85 | 19.03 | 1.39 | 2 | 10 | 451.6213 | 642.6247 | 582.4273 | 451621.2743 | 642624.7476 | 7.834e-06 | 2.0904
14 | 90 | CONCLUIDO | 2.0004 | 49.99 | 46.54 | 96.29 | 1.35 | 29 | 197.98 | 52.44 | 15 | 27 | 40.54 | 24651.58 | 571.77 | 1188.93 | 208.73 | 152.24 | 22148.59 | 0.73 | 0.85 | 19.02 | 1.29 | 2 | 10 | 447.1866 | 636.3145 | 576.7082 | 447186.5601 | 636314.4667 | 7.8623e-06 | 2.0829
15 | 90 | CONCLUIDO | 2.0063 | 49.84 | 46.46 | 103.25 | 1.42 | 27 | 199.54 | 52.44 | 16 | 25 | 41.1 | 24844.17 | 567.15 | 1189.11 | 206.11 | 152.24 | 20846.93 | 0.74 | 0.86 | 19.02 | 1.21 | 2 | 10 | 443.4039 | 630.932 | 571.8299 | 443403.9036 | 630932.0173 | 7.8855e-06 | 2.0767
16 | 90 | CONCLUIDO | 2.0139 | 49.66 | 46.35 | 111.23 | 1.5 | 25 | 201.11 | 52.44 | 17 | 23 | 41.67 | 25037.53 | 560.86 | 1188.98 | 202.11 | 152.24 | 18858.85 | 0.75 | 0.86 | 19.02 | 1.1 | 2 | 10 | 438.3851 | 623.7906 | 565.3574 | 438385.0632 | 623790.5667 | 7.9154e-06 | 2.0692
17 | 90 | CONCLUIDO | 2.0166 | 49.59 | 46.31 | 115.78 | 1.58 | 24 | 202.68 | 52.44 | 18 | 22 | 42.24 | 25231.66 | 556.3 | 1189.07 | 201.03 | 152.24 | 18322.72 | 0.76 | 0.86 | 19.01 | 1.06 | 2 | 10 | 435.4967 | 619.6806 | 561.6325 | 435496.6975 | 619680.629 | 7.926e-06 | 2.0663
18 | 90 | CONCLUIDO | 2.0246 | 49.39 | 46.19 | 125.97 | 1.65 | 22 | 204.26 | 52.44 | 19 | 20 | 42.82 | 25426.72 | 551.62 | 1188.91 | 196.94 | 152.24 | 16289.99 | 0.77 | 0.86 | 19.01 | 0.94 | 2 | 10 | 431.1761 | 613.5327 | 556.0605 | 431176.1018 | 613532.7305 | 7.9575e-06 | 2.0579
19 | 90 | CONCLUIDO | 2.0266 | 49.34 | 46.18 | 131.93 | 1.73 | 21 | 205.85 | 52.44 | 20 | 19 | 43.41 | 25622.45 | 546.87 | 1188.98 | 196.49 | 152.24 | 16066.87 | 0.77 | 0.86 | 19.01 | 0.92 | 2 | 10 | 428.466 | 609.6765 | 552.5655 | 428466.0252 | 609676.4855 | 7.9653e-06 | 2.0558
20 | 90 | CONCLUIDO | 2.0312 | 49.23 | 46.1 | 138.3 | 1.8 | 20 | 207.45 | 52.44 | 21 | 18 | 44 | 25818.99 | 543.41 | 1189.01 | 193.98 | 152.24 | 14819.87 | 0.78 | 0.86 | 19 | 0.85 | 2 | 10 | 425.6085 | 605.6104 | 548.8803 | 425608.5055 | 605610.4395 | 7.9834e-06 | 2.0513
21 | 90 | CONCLUIDO | 2.0343 | 49.16 | 46.06 | 145.45 | 1.87 | 19 | 209.05 | 52.44 | 22 | 17 | 44.6 | 26016.35 | 538.51 | 1188.97 | 192.67 | 152.24 | 14169.92 | 0.79 | 0.86 | 19 | 0.81 | 2 | 10 | 422.5217 | 601.2182 | 544.8995 | 422521.7236 | 601218.1698 | 7.9956e-06 | 2.0483
22 | 90 | CONCLUIDO | 2.0374 | 49.08 | 46.02 | 153.41 | 1.94 | 18 | 210.65 | 52.44 | 23 | 16 | 45.21 | 26214.54 | 533.37 | 1188.93 | 191.36 | 152.24 | 13517.48 | 0.8 | 0.86 | 19 | 0.77 | 2 | 10 | 419.3267 | 596.6719 | 540.7791 | 419326.7432 | 596671.9414 | 8.0078e-06 | 2.045
23 | 90 | CONCLUIDO | 2.0408 | 49 | 45.98 | 162.27 | 2.01 | 17 | 212.27 | 52.44 | 24 | 15 | 45.82 | 26413.56 | 527.97 | 1188.98 | 189.64 | 152.24 | 12662.72 | 0.8 | 0.86 | 19 | 0.72 | 2 | 10 | 415.961 | 591.8827 | 536.4385 | 415960.9584 | 591882.6706 | 8.0211e-06 | 2.0417
24 | 90 | CONCLUIDO | 2.0442 | 48.92 | 45.93 | 172.23 | 2.08 | 16 | 213.89 | 52.44 | 25 | 14 | 46.44 | 26613.43 | 521.28 | 1188.97 | 187.97 | 152.24 | 11831.94 | 0.81 | 0.87 | 19 | 0.68 | 2 | 10 | 411.968 | 586.2009 | 531.289 | 411967.9758 | 586200.942 | 8.0345e-06 | 2.0383
25 | 90 | CONCLUIDO | 2.0441 | 48.92 | 45.93 | 172.25 | 2.14 | 16 | 215.51 | 52.44 | 26 | 13 | 47.07 | 26814.17 | 520.4 | 1188.94 | 188.24 | 152.24 | 11965.73 | 0.81 | 0.87 | 19 | 0.68 | 2 | 10 | 411.5731 | 585.639 | 530.7797 | 411573.0745 | 585639.0258 | 8.0341e-06 | 2.0383
26 | 90 | CONCLUIDO | 2.0478 | 48.83 | 45.88 | 183.52 | 2.21 | 15 | 217.15 | 52.44 | 27 | 10 | 47.71 | 27015.77 | 516.78 | 1188.96 | 186.25 | 152.24 | 10976.86 | 0.82 | 0.87 | 19 | 0.63 | 2 | 10 | 408.9746 | 581.9416 | 527.4286 | 408974.5868 | 581941.5638 | 8.0486e-06 | 2.0346
27 | 90 | CONCLUIDO | 2.0468 | 48.86 | 45.9 | 183.61 | 2.27 | 15 | 218.79 | 52.44 | 28 | 2 | 48.35 | 27218.26 | 514.29 | 1189.18 | 186.83 | 152.24 | 11269.11 | 0.81 | 0.87 | 19.01 | 0.65 | 2 | 10 | 408.0693 | 580.6534 | 526.2611 | 408069.3183 | 580653.4315 | 8.0447e-06 | 2.0358
28 | 90 | CONCLUIDO | 2.047 | 48.85 | 45.9 | 183.6 | 2.34 | 15 | 220.44 | 52.44 | 29 | 0 | 49 | 27421.64 | 516.49 | 1188.97 | 186.75 | 152.24 | 11225.99 | 0.82 | 0.87 | 19.01 | 0.65 | 2 | 10 | 409.0608 | 582.0643 | 527.5398 | 409060.8414 | 582064.298 | 8.0455e-06 | 2.0354

## RESULTADOS_0
Unnamed: 0 | Volume de calda [L] | STATUS | Capacidade operacional [ha/h] | Tempo de missao [h] | Tempo util [h] | Tempo por voo [min] | Autonomia Projetada [h] | N° Voos | MTOW [kg] | Massa Estrutura [kg] | Combustível [kg] | Abastecimentos | Massa gerador | Potência gerador [W] | Combustível consumido [L] | Calda cons [L] | Distância percorrida [km] | Distância Pulverizando [km] | RTL ACUMULADO[m] | EOC [km/km] | EOC [h/h] | Tempo de manobra [h] | Tempo rtl_rtw [h] | V pulv [m/s] | V desloc [m/s] | Preço Total por ha Simples [R$/ha] | Preço Total por ha Presumido [R$/ha] | Preço Total por ha Real [R$/ha] | Preço Total Simples [R$] | Preço Total Presumido [R$] | Prod CAPEX [ha/R$] | Dias Trabalhados
0 | 10 | CONCLUIDO | 1.858 | 53.82 | 50.83 | 25.21 | 0.64 | 121 | 26.11 | 12.1 | 1 | 6 | 3.01 | 3454.41 | 146.93 | 1191.21 | 348.02 | 152.24 | 91333.62 | 0.44 | 0.78 | 19.32 | 5.56 | 2 | 10 | 171.1214 | 243.4935 | 220.6844 | 171121.398 | 243493.501 | 1.7717e-05 | 2.2425
1 | 10 | CONCLUIDO | 1.8592 | 53.79 | 50.81 | 25.4 | 1.23 | 120 | 27.2 | 12.1 | 2 | 0 | 3.1 | 3588.35 | 152.83 | 1190.96 | 346.7 | 152.24 | 90676.43 | 0.44 | 0.78 | 19.34 | 5.54 | 2 | 10 | 174.0368 | 247.6418 | 224.4442 | 174036.7515 | 247641.8403 | 1.7728e-05 | 2.2412

## RESULTADOS_7
Unnamed: 0 | Volume de calda [L] | STATUS | Capacidade operacional [ha/h] | Tempo de missao [h] | Tempo util [h] | Tempo por voo [min] | Autonomia Projetada [h] | N° Voos | MTOW [kg] | Massa Estrutura [kg] | Combustível [kg] | Abastecimentos | Massa gerador | Potência gerador [W] | Combustível consumido [L] | Calda cons [L] | Distância percorrida [km] | Distância Pulverizando [km] | RTL ACUMULADO[m] | EOC [km/km] | EOC [h/h] | Tempo de manobra [h] | Tempo rtl_rtw [h] | V pulv [m/s] | V desloc [m/s] | Preço Total por ha Simples [R$/ha] | Preço Total por ha Presumido [R$/ha] | Preço Total por ha Real [R$/ha] | Preço Total Simples [R$] | Preço Total Presumido [R$] | Prod CAPEX [ha/R$] | Dias Trabalhados
0 | 45 | CONCLUIDO | 1.294 | 77.28 | 66.29 | 9.08 | 0.18 | 438 | 98.71 | 39.72 | 1 | 436 | 12.99 | 12407.75 | 599.93 | 1192.44 | 876.85 | 152.24 | 354163.6 | 0.17 | 0.6 | 19.7 | 20.98 | 2 | 10 | 728.3895 | 1036.4462 | 939.3578 | 728389.5462 | 1036446.1883 | 6.7266e-06 | 3.22
1 | 45 | CONCLUIDO | 1.7025 | 58.74 | 53.21 | 18.56 | 0.35 | 172 | 99.95 | 39.72 | 2 | 170 | 13.24 | 12561.45 | 474.56 | 1190.19 | 434.08 | 152.24 | 134109.6 | 0.35 | 0.75 | 19.25 | 7.94 | 2 | 10 | 445.6343 | 634.1057 | 574.7063 | 445634.2787 | 634105.6814 | 8.8501e-06 | 2.4475
2 | 45 | CONCLUIDO | 1.8389 | 54.38 | 50.19 | 28.15 | 0.52 | 107 | 101.2 | 39.72 | 3 | 105 | 13.49 | 12715.54 | 439.31 | 1189.55 | 332.09 | 152.24 | 83435.28 | 0.46 | 0.79 | 19.15 | 4.93 | 2 | 10 | 386.2701 | 549.6347 | 498.148 | 386270.0686 | 549634.6595 | 9.5591e-06 | 2.2658
3 | 45 | CONCLUIDO | 1.9141 | 52.24 | 48.69 | 38.44 | 0.69 | 76 | 102.45 | 39.72 | 4 | 74 | 13.74 | 12870.03 | 417.91 | 1189.52 | 281.11 | 152.24 | 58102.73 | 0.54 | 0.82 | 19.11 | 3.43 | 2 | 10 | 356.5903 | 507.4025 | 459.8719 | 356590.31 | 507402.4875 | 9.9501e-06 | 2.1767
4 | 45 | CONCLUIDO | 1.9565 | 51.11 | 47.91 | 48.72 | 0.85 | 59 | 103.71 | 39.72 | 5 | 57 | 14 | 13024.91 | 402.77 | 1189.19 | 254.93 | 152.24 | 45096.84 | 0.6 | 0.83 | 19.07 | 2.66 | 2 | 10 | 339.5161 | 483.1071 | 437.8524 | 339516.1181 | 483107.1345 | 1.017e-05 | 2.1296
5 | 45 | CONCLUIDO | 1.9849 | 50.38 | 47.4 | 59.26 | 1.01 | 48 | 104.97 | 39.72 | 6 | 46 | 14.25 | 13180.19 | 389.68 | 1189.23 | 237.82 | 152.24 | 36596.63 | 0.64 | 0.84 | 19.05 | 2.15 | 2 | 10 | 327.0894 | 465.4248 | 421.8264 | 327089.366 | 465424.7557 | 1.0318e-05 | 2.0992
6 | 45 | CONCLUIDO | 2.0061 | 49.85 | 47.04 | 70.56 | 1.16 | 40 | 106.23 | 39.72 | 7 | 38 | 14.52 | 13335.87 | 377.13 | 1189.14 | 225.61 | 152.24 | 30533.74 | 0.67 | 0.85 | 19.04 | 1.78 | 2 | 10 | 316.7613 | 450.7287 | 408.507 | 316761.3475 | 450728.7247 | 1.0428e-05 | 2.0771
7 | 45 | CONCLUIDO | 2.0223 | 49.45 | 46.76 | 82.52 | 1.31 | 34 | 107.5 | 39.72 | 8 | 32 | 14.78 | 13491.96 | 364.52 | 1189.02 | 216.02 | 152.24 | 25768.02 | 0.7 | 0.85 | 19.03 | 1.51 | 2 | 10 | 307.5664 | 437.645 | 396.6489 | 307566.3851 | 437644.9513 | 1.0513e-05 | 2.0604
8 | 45 | CONCLUIDO | 2.0331 | 49.19 | 46.58 | 93.16 | 1.46 | 30 | 108.77 | 39.72 | 9 | 25 | 15.05 | 13648.58 | 352.59 | 1189.1 | 209.9 | 152.24 | 22727.7 | 0.73 | 0.85 | 19.03 | 1.33 | 2 | 10 | 299.8686 | 426.6916 | 386.7216 | 299868.6374 | 426691.6073 | 1.0569e-05 | 2.0496
9 | 45 | CONCLUIDO | 2.0385 | 49.06 | 46.49 | 99.63 | 1.6 | 28 | 110.04 | 39.72 | 10 | 1 | 15.32 | 13805.5 | 349.99 | 1189.21 | 205.98 | 152.24 | 20779.16 | 0.74 | 0.86 | 19.05 | 1.24 | 2 | 10 | 297.6372 | 423.5165 | 383.8439 | 297637.2354 | 423516.482 | 1.0597e-05 | 2.0442
10 | 45 | CONCLUIDO | 2.0383 | 49.06 | 46.5 | 99.64 | 1.74 | 28 | 111.32 | 39.72 | 11 | 0 | 15.6 | 13962.83 | 353.85 | 1189.24 | 206.18 | 152.24 | 20876.18 | 0.74 | 0.86 | 19.05 | 1.24 | 2 | 10 | 299.5092 | 426.1801 | 386.258 | 299509.1667 | 426180.1062 | 1.0596e-05 | 2.0442

## RESULTADOS_10
Unnamed: 0 | Volume de calda [L] | STATUS | Capacidade operacional [ha/h] | Tempo de missao [h] | Tempo util [h] | Tempo por voo [min] | Autonomia Projetada [h] | N° Voos | MTOW [kg] | Massa Estrutura [kg] | Combustível [kg] | Abastecimentos | Massa gerador | Potência gerador [W] | Combustível consumido [L] | Calda cons [L] | Distância percorrida [km] | Distância Pulverizando [km] | RTL ACUMULADO[m] | EOC [km/km] | EOC [h/h] | Tempo de manobra [h] | Tempo rtl_rtw [h] | V pulv [m/s] | V desloc [m/s] | Preço Total por ha Simples [R$/ha] | Preço Total por ha Presumido [R$/ha] | Preço Total por ha Real [R$/ha] | Preço Total Simples [R$] | Preço Total Presumido [R$] | Prod CAPEX [ha/R$] | Dias Trabalhados
0 | 60 | CONCLUIDO | 1.1212 | 89.19 | 72.67 | 7.74 | 0.14 | 563 | 124.63 | 45 | 1 | 561 | 18.64 | 15605.44 | 769.4 | 1193.65 | 1093.78 | 152.24 | 462002.48 | 0.14 | 0.55 | 19.9 | 27.35 | 2 | 10 | 1052.7652 | 1498.0095 | 1357.6846 | 1052765.2148 | 1498009.5469 | 5.1898e-06 | 3.7163
1 | 60 | CONCLUIDO | 1.5987 | 62.55 | 55.05 | 15.73 | 0.28 | 210 | 125.95 | 45 | 2 | 208 | 18.95 | 15767.7 | 578.61 | 1190.29 | 496.51 | 152.24 | 165132.74 | 0.31 | 0.72 | 19.31 | 9.78 | 2 | 10 | 563.6929 | 802.0947 | 726.9591 | 563692.9482 | 802094.7177 | 7.4e-06 | 2.6063
2 | 60 | CONCLUIDO | 1.7666 | 56.61 | 51.18 | 23.8 | 0.42 | 129 | 127.27 | 45 | 3 | 127 | 19.27 | 15930.42 | 532.16 | 1189.88 | 365.79 | 152.24 | 100176.87 | 0.42 | 0.78 | 19.17 | 5.91 | 2 | 10 | 472.9139 | 672.9226 | 609.887 | 472913.8712 | 672922.589 | 8.1772e-06 | 2.3588
3 | 60 | CONCLUIDO | 1.8516 | 54.01 | 49.5 | 31.93 | 0.55 | 93 | 128.59 | 45 | 4 | 91 | 19.59 | 16093.6 | 508.51 | 1189.7 | 308.81 | 152.24 | 71869.91 | 0.49 | 0.8 | 19.12 | 4.24 | 2 | 10 | 434.035 | 617.6008 | 559.7475 | 434035.0351 | 617600.788 | 8.5706e-06 | 2.2504
4 | 60 | CONCLUIDO | 1.9049 | 52.5 | 48.52 | 40.44 | 0.68 | 72 | 129.92 | 45 | 5 | 70 | 19.92 | 16257.24 | 492.22 | 1189.16 | 275.45 | 152.24 | 55291.71 | 0.55 | 0.82 | 19.1 | 3.27 | 2 | 10 | 410.9002 | 584.6815 | 529.9119 | 410900.1614 | 584681.5187 | 8.8173e-06 | 2.1875
5 | 60 | CONCLUIDO | 1.9401 | 51.54 | 47.9 | 48.71 | 0.81 | 59 | 131.25 | 45 | 6 | 57 | 20.25 | 16421.36 | 479.22 | 1189.34 | 254.75 | 152.24 | 45008.48 | 0.6 | 0.83 | 19.07 | 2.65 | 2 | 10 | 395.2806 | 562.4559 | 509.7683 | 395280.5627 | 562455.9478 | 8.9803e-06 | 2.1475
6 | 60 | CONCLUIDO | 1.9669 | 50.84 | 47.46 | 58.11 | 0.93 | 49 | 132.58 | 45 | 7 | 47 | 20.59 | 16585.95 | 468.28 | 1189.11 | 239.64 | 152.24 | 37501.72 | 0.64 | 0.84 | 19.05 | 2.2 | 2 | 10 | 383.3459 | 545.4738 | 494.377 | 383345.9441 | 545473.8396 | 9.1043e-06 | 2.1183
7 | 60 | CONCLUIDO | 1.9839 | 50.41 | 47.17 | 65.82 | 1.06 | 43 | 133.92 | 45 | 8 | 41 | 20.93 | 16751.02 | 459.18 | 1189.2 | 230.46 | 152.24 | 32941.36 | 0.66 | 0.84 | 19.04 | 1.92 | 2 | 10 | 374.8672 | 533.4092 | 483.4425 | 374867.2129 | 533409.2121 | 9.183e-06 | 2.1004
8 | 60 | CONCLUIDO | 2.0011 | 49.97 | 46.89 | 76.04 | 1.18 | 37 | 135.27 | 45 | 9 | 35 | 21.27 | 16916.71 | 449.98 | 1189.08 | 220.93 | 152.24 | 28205.96 | 0.69 | 0.85 | 19.03 | 1.64 | 2 | 10 | 366.4702 | 521.4609 | 472.6134 | 366470.2152 | 521460.8854 | 9.2626e-06 | 2.0821
9 | 60 | CONCLUIDO | 2.0128 | 49.68 | 46.71 | 84.92 | 1.29 | 33 | 136.61 | 45 | 10 | 31 | 21.61 | 17082.76 | 441.13 | 1189.17 | 214.28 | 152.24 | 24900.77 | 0.71 | 0.85 | 19.03 | 1.45 | 2 | 10 | 359.6326 | 511.7314 | 463.7953 | 359632.5735 | 511731.4106 | 9.3168e-06 | 2.07
10 | 60 | CONCLUIDO | 2.0213 | 49.47 | 46.58 | 93.15 | 1.41 | 30 | 137.96 | 45 | 11 | 28 | 21.96 | 17249.3 | 432.05 | 1189.02 | 209.9 | 152.24 | 22729.16 | 0.73 | 0.85 | 19.02 | 1.32 | 2 | 10 | 353.4553 | 502.9416 | 455.8289 | 353455.2732 | 502941.5545 | 9.3561e-06 | 2.0612
11 | 60 | CONCLUIDO | 2.0287 | 49.29 | 46.47 | 103.27 | 1.52 | 27 | 139.32 | 45 | 12 | 25 | 22.32 | 17416.34 | 425.47 | 1189.08 | 206.4 | 152.24 | 20990.67 | 0.74 | 0.86 | 19.02 | 1.22 | 2 | 10 | 348.7567 | 496.2558 | 449.7694 | 348756.676 | 496255.787 | 9.3904e-06 | 2.0537
12 | 60 | CONCLUIDO | 2.039 | 49.04 | 46.3 | 115.74 | 1.63 | 24 | 140.67 | 45 | 13 | 22 | 22.68 | 17583.88 | 414.97 | 1189.04 | 200.61 | 152.24 | 18113.38 | 0.76 | 0.86 | 19.01 | 1.05 | 2 | 10 | 341.595 | 486.0652 | 440.5334 | 341595.0005 | 486065.2353 | 9.438e-06 | 2.0433
13 | 60 | CONCLUIDO | 2.0445 | 48.91 | 46.22 | 126.04 | 1.74 | 22 | 142.04 | 45 | 14 | 17 | 23.04 | 17751.93 | 407.61 | 1188.95 | 197.72 | 152.24 | 16676.15 | 0.77 | 0.86 | 19.01 | 0.96 | 2 | 10 | 337.0056 | 479.5348 | 434.6148 | 337005.5952 | 479534.8401 | 9.4635e-06 | 2.0379
14 | 60 | CONCLUIDO | 2.046 | 48.87 | 46.21 | 132.02 | 1.85 | 21 | 143.4 | 45 | 15 | 3 | 23.41 | 17920.49 | 404.4 | 1188.96 | 196.84 | 152.24 | 16243.96 | 0.77 | 0.86 | 19.03 | 0.95 | 2 | 10 | 335.2226 | 476.9977 | 432.3153 | 335222.58 | 476997.7371 | 9.4704e-06 | 2.0362
15 | 60 | CONCLUIDO | 2.0459 | 48.88 | 46.21 | 132.03 | 1.96 | 21 | 144.77 | 45 | 16 | 0 | 23.78 | 18089.56 | 407.6 | 1189.22 | 196.86 | 152.24 | 16250.96 | 0.77 | 0.86 | 19.03 | 0.96 | 2 | 10 | 336.7461 | 479.1655 | 434.28 | 336746.0625 | 479165.5436 | 9.47e-06 | 2.0367

## RESULTADOS_14
Unnamed: 0 | Volume de calda [L] | STATUS | Capacidade operacional [ha/h] | Tempo de missao [h] | Tempo util [h] | Tempo por voo [min] | Autonomia Projetada [h] | N° Voos | MTOW [kg] | Massa Estrutura [kg] | Combustível [kg] | Abastecimentos | Massa gerador | Potência gerador [W] | Combustível consumido [L] | Calda cons [L] | Distância percorrida [km] | Distância Pulverizando [km] | RTL ACUMULADO[m] | EOC [km/km] | EOC [h/h] | Tempo de manobra [h] | Tempo rtl_rtw [h] | V pulv [m/s] | V desloc [m/s] | Preço Total por ha Simples [R$/ha] | Preço Total por ha Presumido [R$/ha] | Preço Total por ha Real [R$/ha] | Preço Total Simples [R$] | Preço Total Presumido [R$] | Prod CAPEX [ha/R$] | Dias Trabalhados
0 | 80 | CONCLUIDO | 0.9133 | 109.49 | 82.84 | 6.58 | 0.11 | 755 | 159.12 | 50.28 | 1 | 753 | 27.84 | 19859.16 | 1027.91 | 1195.55 | 1439.2 | 152.24 | 633752.07 | 0.11 | 0.48 | 20.23 | 37.48 | 2 | 10 | 1686.817 | 2400.2199 | 2175.381 | 1686817.0239 | 2400219.8876 | 3.7643e-06 | 4.5621
1 | 80 | CONCLUIDO | 1.4707 | 68 | 57.36 | 13.34 | 0.22 | 258 | 160.54 | 50.28 | 2 | 256 | 28.26 | 20034.4 | 710.04 | 1191.03 | 574.15 | 152.24 | 203712.56 | 0.27 | 0.69 | 19.4 | 12.08 | 2 | 10 | 733.7337 | 1044.0505 | 946.2498 | 733733.6981 | 1044050.5338 | 6.0617e-06 | 2.8333
2 | 80 | CONCLUIDO | 1.6689 | 59.92 | 52.54 | 20.08 | 0.33 | 157 | 161.97 | 50.28 | 3 | 155 | 28.69 | 20210.21 | 646.46 | 1190.16 | 411.22 | 152.24 | 122754.98 | 0.37 | 0.76 | 19.24 | 7.27 | 2 | 10 | 592.3235 | 842.8339 | 763.882 | 592323.4589 | 842833.8852 | 6.8786e-06 | 2.4967
3 | 80 | CONCLUIDO | 1.7752 | 56.33 | 50.4 | 27 | 0.43 | 112 | 163.4 | 50.28 | 4 | 110 | 29.12 | 20386.62 | 615.92 | 1189.63 | 338.95 | 152.24 | 86841.41 | 0.45 | 0.79 | 19.16 | 5.13 | 2 | 10 | 533.0068 | 758.4305 | 687.3851 | 533006.7781 | 758430.4942 | 7.3167e-06 | 2.3471
4 | 80 | CONCLUIDO | 1.8402 | 54.34 | 49.21 | 33.94 | 0.54 | 87 | 164.83 | 50.28 | 5 | 85 | 29.55 | 20563.61 | 597.35 | 1189.41 | 299.28 | 152.24 | 67131.7 | 0.51 | 0.81 | 19.11 | 3.96 | 2 | 10 | 500.5626 | 712.2647 | 645.5438 | 500562.5814 | 712264.7246 | 7.5846e-06 | 2.2642
5 | 80 | CONCLUIDO | 1.8837 | 53.09 | 48.47 | 40.96 | 0.64 | 71 | 166.27 | 50.28 | 6 | 69 | 29.99 | 20741.2 | 583.91 | 1189.17 | 274.23 | 152.24 | 54687.98 | 0.56 | 0.82 | 19.08 | 3.22 | 2 | 10 | 479.7695 | 682.6777 | 618.7283 | 479769.5247 | 682677.6932 | 7.7639e-06 | 2.2121
6 | 80 | CONCLUIDO | 1.9144 | 52.24 | 47.98 | 47.98 | 0.74 | 60 | 167.72 | 50.28 | 7 | 58 | 30.44 | 20919.39 | 573.49 | 1189.38 | 256.99 | 152.24 | 46121.69 | 0.59 | 0.83 | 19.08 | 2.72 | 2 | 10 | 465.2966 | 662.0838 | 600.0636 | 465296.6495 | 662083.8277 | 7.8904e-06 | 2.1767
7 | 80 | CONCLUIDO | 1.9374 | 51.62 | 47.62 | 54.94 | 0.84 | 52 | 169.17 | 50.28 | 8 | 50 | 30.89 | 21098.19 | 564.93 | 1189.2 | 245.09 | 152.24 | 40211.19 | 0.62 | 0.84 | 19.05 | 2.36 | 2 | 10 | 454.4025 | 646.5822 | 586.0141 | 454402.4729 | 646582.1941 | 7.9852e-06 | 2.1508
8 | 80 | CONCLUIDO | 1.9558 | 51.13 | 47.32 | 61.72 | 0.94 | 46 | 170.62 | 50.28 | 9 | 44 | 31.34 | 21277.6 | 557.13 | 1189.21 | 235.12 | 152.24 | 35259.87 | 0.65 | 0.84 | 19.05 | 2.07 | 2 | 10 | 445.364 | 633.7211 | 574.3578 | 445364.0264 | 633721.1317 | 8.0611e-06 | 2.1304
9 | 80 | CONCLUIDO | 1.9708 | 50.74 | 47.1 | 68.92 | 1.03 | 41 | 172.08 | 50.28 | 10 | 39 | 31.8 | 21457.64 | 549.71 | 1189.1 | 227.4 | 152.24 | 31422.72 | 0.67 | 0.84 | 19.04 | 1.84 | 2 | 10 | 437.6804 | 622.7878 | 564.4486 | 437680.3723 | 622787.8419 | 8.1229e-06 | 2.1142
10 | 80 | CONCLUIDO | 1.9837 | 50.41 | 46.89 | 76.05 | 1.12 | 37 | 173.55 | 50.28 | 11 | 35 | 32.27 | 21638.31 | 542.5 | 1189.09 | 220.79 | 152.24 | 28139.56 | 0.69 | 0.85 | 19.03 | 1.64 | 2 | 10 | 430.6996 | 612.8547 | 555.4459 | 430699.5746 | 612854.6664 | 8.1761e-06 | 2.1004
11 | 80 | CONCLUIDO | 1.9958 | 50.1 | 46.72 | 84.94 | 1.22 | 33 | 175.02 | 50.28 | 12 | 31 | 32.74 | 21819.6 | 535.75 | 1189.04 | 214.74 | 152.24 | 25133.28 | 0.71 | 0.85 | 19.03 | 1.46 | 2 | 10 | 424.321 | 603.7784 | 547.2199 | 424321.0122 | 603778.4286 | 8.2259e-06 | 2.0875
12 | 80 | CONCLUIDO | 2.0021 | 49.95 | 46.63 | 90.24 | 1.31 | 31 | 176.49 | 50.28 | 13 | 29 | 33.21 | 22001.54 | 530.3 | 1188.97 | 211.75 | 152.24 | 23649.33 | 0.72 | 0.85 | 19.02 | 1.37 | 2 | 10 | 420.1005 | 597.7729 | 541.7769 | 420100.4635 | 597772.89 | 8.2519e-06 | 2.0812
13 | 80 | CONCLUIDO | 2.0121 | 49.7 | 46.47 | 99.58 | 1.4 | 28 | 177.97 | 50.28 | 14 | 26 | 33.69 | 22184.13 | 523.8 | 1188.9 | 206.32 | 152.24 | 20948.7 | 0.74 | 0.86 | 19.02 | 1.22 | 2 | 10 | 414.4252 | 589.6974 | 534.458 | 414425.2317 | 589697.4414 | 8.2931e-06 | 2.0708
14 | 80 | CONCLUIDO | 2.0174 | 49.57 | 46.41 | 107.09 | 1.48 | 26 | 179.46 | 50.28 | 15 | 24 | 34.18 | 22367.38 | 518.29 | 1189.11 | 204.13 | 152.24 | 19864.77 | 0.75 | 0.86 | 19.02 | 1.15 | 2 | 10 | 410.5319 | 584.1576 | 529.437 | 410531.9432 | 584157.5706 | 8.315e-06 | 2.0654
15 | 80 | CONCLUIDO | 2.0237 | 49.42 | 46.32 | 115.79 | 1.57 | 24 | 180.95 | 50.28 | 16 | 22 | 34.67 | 22551.28 | 511.87 | 1188.99 | 201.24 | 152.24 | 18427.41 | 0.76 | 0.86 | 19.01 | 1.07 | 2 | 10 | 405.9371 | 577.6194 | 523.5113 | 405937.0967 | 577619.4328 | 8.3409e-06 | 2.0592
16 | 80 | CONCLUIDO | 2.0267 | 49.34 | 46.28 | 120.72 | 1.65 | 23 | 182.45 | 50.28 | 17 | 21 | 35.17 | 22735.98 | 507.25 | 1189.02 | 199.77 | 152.24 | 17695.74 | 0.76 | 0.86 | 19.01 | 1.02 | 2 | 10 | 403.0225 | 573.4722 | 519.7526 | 403022.5126 | 573472.1882 | 8.3533e-06 | 2.0558
17 | 80 | CONCLUIDO | 2.0332 | 49.18 | 46.18 | 131.95 | 1.74 | 21 | 183.95 | 50.28 | 18 | 19 | 35.67 | 22921.24 | 500.31 | 1189.15 | 196.63 | 152.24 | 16138.91 | 0.77 | 0.86 | 19.01 | 0.93 | 2 | 10 | 398.154 | 566.5447 | 513.474 | 398154.0487 | 566544.7127 | 8.3801e-06 | 2.0492
18 | 80 | CONCLUIDO | 2.0371 | 49.09 | 46.12 | 138.36 | 1.82 | 20 | 185.46 | 50.28 | 19 | 18 | 36.18 | 23107.19 | 496.81 | 1188.97 | 194.37 | 152.24 | 15012.35 | 0.78 | 0.86 | 19.01 | 0.87 | 2 | 10 | 395.5636 | 562.8587 | 510.1333 | 395563.6314 | 562858.7341 | 8.3962e-06 | 2.0454
19 | 80 | CONCLUIDO | 2.0409 | 49 | 46.06 | 145.46 | 1.9 | 19 | 186.97 | 50.28 | 20 | 17 | 36.69 | 23293.82 | 490.91 | 1188.94 | 192.78 | 152.24 | 14221.01 | 0.79 | 0.86 | 19 | 0.81 | 2 | 10 | 391.8704 | 557.6035 | 505.3704 | 391870.3652 | 557603.4807 | 8.4118e-06 | 2.0417
20 | 80 | CONCLUIDO | 2.0442 | 48.92 | 46.01 | 153.38 | 1.98 | 18 | 188.49 | 50.28 | 21 | 15 | 37.21 | 23481.16 | 484.39 | 1188.9 | 190.88 | 152.24 | 13278.29 | 0.8 | 0.86 | 19 | 0.76 | 2 | 10 | 388.0228 | 552.1287 | 500.4084 | 388022.8032 | 552128.6754 | 8.4254e-06 | 2.0383
21 | 80 | CONCLUIDO | 2.0469 | 48.85 | 45.98 | 162.29 | 2.05 | 17 | 190.01 | 50.28 | 22 | 12 | 37.74 | 23669.2 | 479.04 | 1188.93 | 189.58 | 152.24 | 12632.82 | 0.8 | 0.86 | 19.01 | 0.73 | 2 | 10 | 384.9075 | 547.6958 | 496.3908 | 384907.4696 | 547695.7786 | 8.4365e-06 | 2.0354
22 | 80 | CONCLUIDO | 2.0466 | 48.86 | 45.99 | 162.31 | 2.13 | 17 | 191.55 | 50.28 | 23 | 5 | 38.27 | 23857.96 | 475.23 | 1189.04 | 189.65 | 152.24 | 12665.61 | 0.8 | 0.86 | 19.01 | 0.74 | 2 | 10 | 383.2047 | 545.2729 | 494.1948 | 383204.7311 | 545272.9037 | 8.4353e-06 | 2.0358
23 | 80 | CONCLUIDO | 2.0497 | 48.79 | 45.95 | 172.3 | 2.21 | 16 | 193.08 | 50.28 | 24 | 0 | 38.8 | 24047.45 | 476.72 | 1189.02 | 188.03 | 152.24 | 11861.45 | 0.81 | 0.87 | 19.02 | 0.7 | 2 | 10 | 383.2084 | 545.2781 | 494.1996 | 383208.3928 | 545278.114 | 8.4481e-06 | 2.0329

## RESULTADOS_5
Unnamed: 0 | Volume de calda [L] | STATUS | Capacidade operacional [ha/h] | Tempo de missao [h] | Tempo util [h] | Tempo por voo [min] | Autonomia Projetada [h] | N° Voos | MTOW [kg] | Massa Estrutura [kg] | Combustível [kg] | Abastecimentos | Massa gerador | Potência gerador [W] | Combustível consumido [L] | Calda cons [L] | Distância percorrida [km] | Distância Pulverizando [km] | RTL ACUMULADO[m] | EOC [km/km] | EOC [h/h] | Tempo de manobra [h] | Tempo rtl_rtw [h] | V pulv [m/s] | V desloc [m/s] | Preço Total por ha Simples [R$/ha] | Preço Total por ha Presumido [R$/ha] | Preço Total por ha Real [R$/ha] | Preço Total Simples [R$] | Preço Total Presumido [R$] | Prod CAPEX [ha/R$] | Dias Trabalhados
0 | 35 | CONCLUIDO | 1.4233 | 70.26 | 62.22 | 10.46 | 0.22 | 357 | 80.84 | 35.1 | 1 | 355 | 9.74 | 10204.21 | 489.68 | 1191.62 | 739.42 | 152.24 | 285851.07 | 0.21 | 0.64 | 19.56 | 16.92 | 2 | 10 | 553.0889 | 787.0058 | 713.2836 | 553088.8517 | 787005.8475 | 8.1881e-06 | 2.9275
1 | 35 | CONCLUIDO | 1.775 | 56.34 | 51.95 | 21.5 | 0.43 | 145 | 82.04 | 35.1 | 2 | 143 | 9.94 | 10352.53 | 399.18 | 1189.97 | 391.26 | 152.24 | 112833.33 | 0.39 | 0.77 | 19.21 | 6.68 | 2 | 10 | 369.2538 | 525.4217 | 476.2032 | 369253.7641 | 525421.6762 | 1.0211e-05 | 2.3475
2 | 35 | CONCLUIDO | 1.8937 | 52.81 | 49.37 | 32.91 | 0.63 | 90 | 83.25 | 35.1 | 3 | 88 | 10.15 | 10501.19 | 368.76 | 1189.61 | 303.74 | 152.24 | 69349.96 | 0.5 | 0.81 | 19.13 | 4.1 | 2 | 10 | 324.7695 | 462.1238 | 418.8347 | 324769.5221 | 462123.7839 | 1.0894e-05 | 2.2004
3 | 35 | CONCLUIDO | 1.9553 | 51.14 | 48.15 | 45.14 | 0.83 | 64 | 84.46 | 35.1 | 4 | 62 | 10.36 | 10650.22 | 348.38 | 1189.27 | 262.92 | 152.24 | 49067.64 | 0.58 | 0.83 | 19.08 | 2.89 | 2 | 10 | 301.8184 | 429.466 | 389.2361 | 301818.4007 | 429465.9809 | 1.1249e-05 | 2.1308
4 | 35 | CONCLUIDO | 1.9917 | 50.21 | 47.47 | 58.13 | 1.02 | 49 | 85.67 | 35.1 | 5 | 47 | 10.57 | 10799.59 | 331.99 | 1189.15 | 240.19 | 152.24 | 37775.48 | 0.63 | 0.84 | 19.05 | 2.22 | 2 | 10 | 286.9185 | 408.2644 | 370.0206 | 286918.4684 | 408264.4437 | 1.1458e-05 | 2.0921
5 | 35 | CONCLUIDO | 2.0183 | 49.55 | 46.98 | 72.28 | 1.21 | 39 | 86.88 | 35.1 | 6 | 33 | 10.78 | 10949.33 | 315.17 | 1189.06 | 223.62 | 152.24 | 29541.08 | 0.68 | 0.85 | 19.04 | 1.73 | 2 | 10 | 274.0771 | 389.9922 | 353.4599 | 274077.1452 | 389992.16 | 1.1611e-05 | 2.0646
6 | 35 | CONCLUIDO | 2.0244 | 49.4 | 46.89 | 78.14 | 1.39 | 36 | 88.1 | 35.1 | 7 | 2 | 11 | 11099.43 | 311.23 | 1189.44 | 219.08 | 152.24 | 27286.99 | 0.69 | 0.85 | 19.07 | 1.63 | 2 | 10 | 271.1887 | 385.8821 | 349.7349 | 271188.699 | 385882.1078 | 1.1646e-05 | 2.0583
7 | 35 | CONCLUIDO | 2.0277 | 49.32 | 46.82 | 80.27 | 1.57 | 35 | 89.32 | 35.1 | 8 | 0 | 11.22 | 11249.89 | 314.18 | 1189.17 | 216.65 | 152.24 | 26076.28 | 0.7 | 0.85 | 19.08 | 1.57 | 2 | 10 | 271.9972 | 387.0326 | 350.7776 | 271997.2141 | 387032.567 | 1.1665e-05 | 2.055

## RESULTADOS_8
Unnamed: 0 | Volume de calda [L] | STATUS | Capacidade operacional [ha/h] | Tempo de missao [h] | Tempo util [h] | Tempo por voo [min] | Autonomia Projetada [h] | N° Voos | MTOW [kg] | Massa Estrutura [kg] | Combustível [kg] | Abastecimentos | Massa gerador | Potência gerador [W] | Combustível consumido [L] | Calda cons [L] | Distância percorrida [km] | Distância Pulverizando [km] | RTL ACUMULADO[m] | EOC [km/km] | EOC [h/h] | Tempo de manobra [h] | Tempo rtl_rtw [h] | V pulv [m/s] | V desloc [m/s] | Preço Total por ha Simples [R$/ha] | Preço Total por ha Presumido [R$/ha] | Preço Total por ha Real [R$/ha] | Preço Total Simples [R$] | Preço Total Presumido [R$] | Prod CAPEX [ha/R$] | Dias Trabalhados
0 | 50 | CONCLUIDO | 1.2354 | 80.95 | 68.29 | 8.57 | 0.16 | 478 | 107.41 | 41.65 | 1 | 476 | 14.77 | 13481.73 | 654.66 | 1193.11 | 945.07 | 152.24 | 388072.73 | 0.16 | 0.58 | 19.75 | 22.97 | 2 | 10 | 825.1535 | 1174.1344 | 1064.1482 | 825153.5253 | 1174134.4044 | 6.1548e-06 | 3.3729
1 | 50 | CONCLUIDO | 1.6637 | 60.11 | 53.94 | 17.4 | 0.32 | 186 | 108.68 | 41.65 | 2 | 184 | 15.03 | 13638.32 | 511.13 | 1190.98 | 457.82 | 152.24 | 145908.44 | 0.33 | 0.74 | 19.3 | 8.66 | 2 | 10 | 486.3307 | 692.0137 | 627.1898 | 486330.6625 | 692013.7226 | 8.2886e-06 | 2.5046
2 | 50 | CONCLUIDO | 1.8158 | 55.07 | 50.5 | 26.58 | 0.48 | 114 | 109.96 | 41.65 | 3 | 112 | 15.31 | 13795.21 | 471.22 | 1189.73 | 342.07 | 152.24 | 88390.99 | 0.45 | 0.79 | 19.17 | 5.24 | 2 | 10 | 414.866 | 590.3246 | 535.0263 | 414865.9623 | 590324.5694 | 9.0463e-06 | 2.2946
3 | 50 | CONCLUIDO | 1.8912 | 52.88 | 49.02 | 35.87 | 0.63 | 82 | 111.23 | 41.65 | 4 | 80 | 15.58 | 13952.52 | 449.98 | 1189.17 | 292.26 | 152.24 | 63649.69 | 0.52 | 0.81 | 19.11 | 3.76 | 2 | 10 | 383.6173 | 545.86 | 494.727 | 383617.3426 | 545860.0203 | 9.422e-06 | 2.2033
4 | 50 | CONCLUIDO | 1.9378 | 51.61 | 48.15 | 45.14 | 0.78 | 64 | 112.51 | 41.65 | 5 | 62 | 15.86 | 14110.24 | 434.32 | 1189.46 | 262.87 | 152.24 | 49042.39 | 0.58 | 0.83 | 19.08 | 2.89 | 2 | 10 | 364.3799 | 518.4865 | 469.9177 | 364379.9064 | 518486.5256 | 9.6541e-06 | 2.1504
5 | 50 | CONCLUIDO | 1.9684 | 50.8 | 47.61 | 54.93 | 0.93 | 52 | 113.79 | 41.65 | 6 | 50 | 16.14 | 14268.39 | 421.46 | 1189.1 | 244.73 | 152.24 | 40034.26 | 0.62 | 0.84 | 19.06 | 2.36 | 2 | 10 | 351.0613 | 499.5351 | 452.7415 | 351061.2986 | 499535.1 | 9.8066e-06 | 2.1167
6 | 50 | CONCLUIDO | 1.9929 | 50.18 | 47.19 | 65.84 | 1.07 | 43 | 115.08 | 41.65 | 7 | 41 | 16.43 | 14426.96 | 409.66 | 1189.13 | 230.31 | 152.24 | 32868.88 | 0.66 | 0.84 | 19.05 | 1.93 | 2 | 10 | 340.0029 | 483.7997 | 438.4801 | 340002.8637 | 483799.7386 | 9.9286e-06 | 2.0908
7 | 50 | CONCLUIDO | 2.0097 | 49.76 | 46.9 | 76.06 | 1.21 | 37 | 116.37 | 41.65 | 8 | 35 | 16.72 | 14585.96 | 398.72 | 1189.16 | 220.69 | 152.24 | 28086.69 | 0.69 | 0.85 | 19.04 | 1.65 | 2 | 10 | 331.2063 | 471.2828 | 427.1357 | 331206.2808 | 471282.8308 | 1.0012e-05 | 2.0733
8 | 50 | CONCLUIDO | 2.0238 | 49.41 | 46.66 | 87.5 | 1.35 | 32 | 117.66 | 41.65 | 9 | 30 | 17.01 | 14745.39 | 388.4 | 1189.01 | 212.81 | 152.24 | 24172.41 | 0.72 | 0.85 | 19.03 | 1.41 | 2 | 10 | 323.4027 | 460.1789 | 417.0719 | 323402.673 | 460178.8555 | 1.0083e-05 | 2.0587
9 | 50 | CONCLUIDO | 2.0349 | 49.14 | 46.48 | 99.61 | 1.48 | 28 | 118.96 | 41.65 | 10 | 26 | 17.31 | 14905.25 | 377.08 | 1189.06 | 206.8 | 152.24 | 21186.08 | 0.74 | 0.86 | 19.02 | 1.23 | 2 | 10 | 315.8485 | 449.4298 | 407.3298 | 315848.5098 | 449429.822 | 1.0138e-05 | 2.0475
10 | 50 | CONCLUIDO | 2.0393 | 49.04 | 46.42 | 107.13 | 1.61 | 26 | 120.26 | 41.65 | 11 | 12 | 17.61 | 15065.56 | 369.77 | 1189.11 | 204.03 | 152.24 | 19813.95 | 0.75 | 0.86 | 19.04 | 1.17 | 2 | 10 | 311.5766 | 443.3512 | 401.8206 | 311576.6127 | 443351.2182 | 1.016e-05 | 2.0433
11 | 50 | CONCLUIDO | 2.0424 | 48.96 | 46.37 | 111.29 | 1.74 | 25 | 121.56 | 41.65 | 12 | 0 | 17.91 | 15226.31 | 370.27 | 1189.25 | 201.9 | 152.24 | 18753.1 | 0.75 | 0.86 | 19.05 | 1.12 | 2 | 10 | 311.2149 | 442.8365 | 401.3541 | 311214.87 | 442836.4841 | 1.0175e-05 | 2.04

## RESULTADOS_3
Unnamed: 0 | Volume de calda [L] | STATUS | Capacidade operacional [ha/h] | Tempo de missao [h] | Tempo util [h] | Tempo por voo [min] | Autonomia Projetada [h] | N° Voos | MTOW [kg] | Massa Estrutura [kg] | Combustível [kg] | Abastecimentos | Massa gerador | Potência gerador [W] | Combustível consumido [L] | Calda cons [L] | Distância percorrida [km] | Distância Pulverizando [km] | RTL ACUMULADO[m] | EOC [km/km] | EOC [h/h] | Tempo de manobra [h] | Tempo rtl_rtw [h] | V pulv [m/s] | V desloc [m/s] | Preço Total por ha Simples [R$/ha] | Preço Total por ha Presumido [R$/ha] | Preço Total por ha Real [R$/ha] | Preço Total Simples [R$] | Preço Total Presumido [R$] | Prod CAPEX [ha/R$] | Dias Trabalhados
0 | 25 | CONCLUIDO | 1.5714 | 63.64 | 58.06 | 12.81 | 0.28 | 272 | 61.76 | 28.92 | 1 | 270 | 6.84 | 7851.41 | 374.33 | 1191.34 | 597.99 | 152.24 | 215561.2 | 0.25 | 0.69 | 19.43 | 12.78 | 2 | 10 | 397.9794 | 566.2962 | 513.2488 | 397979.4099 | 566296.2141 | 1.0354e-05 | 2.6517
1 | 25 | CONCLUIDO | 1.8592 | 53.79 | 50.42 | 26.77 | 0.55 | 113 | 62.92 | 28.92 | 2 | 111 | 7 | 7994.37 | 310.69 | 1189.88 | 339.63 | 152.24 | 87176.03 | 0.45 | 0.79 | 19.16 | 5.16 | 2 | 10 | 287.8305 | 409.5622 | 371.1967 | 287830.4998 | 409562.1991 | 1.2251e-05 | 2.2412
2 | 25 | CONCLUIDO | 1.955 | 51.15 | 48.4 | 42.08 | 0.81 | 69 | 64.08 | 28.92 | 3 | 67 | 7.16 | 8137.65 | 283.03 | 1189.42 | 271.38 | 152.24 | 53270.26 | 0.56 | 0.82 | 19.09 | 3.14 | 2 | 10 | 256.2291 | 364.5957 | 330.4425 | 256229.1352 | 364595.7192 | 1.2882e-05 | 2.1313
3 | 25 | CONCLUIDO | 1.9981 | 50.05 | 47.56 | 57.07 | 1.07 | 50 | 65.25 | 28.92 | 4 | 18 | 7.33 | 8281.25 | 263.85 | 1189.42 | 241.48 | 152.24 | 38417.66 | 0.63 | 0.84 | 19.1 | 2.3 | 2 | 10 | 239.8927 | 341.3501 | 309.3744 | 239892.6928 | 341350.1311 | 1.3166e-05 | 2.0854
4 | 25 | CONCLUIDO | 2.0012 | 49.97 | 47.49 | 58.16 | 1.31 | 49 | 66.42 | 28.92 | 5 | 0 | 7.49 | 8425.16 | 266.04 | 1189.9 | 238.76 | 152.24 | 37060.33 | 0.64 | 0.84 | 19.11 | 2.24 | 2 | 10 | 240.4405 | 342.1297 | 310.0809 | 240440.5221 | 342129.6529 | 1.3186e-05 | 2.0821

## RESULTADOS_15
Unnamed: 0 | Volume de calda [L] | STATUS | Capacidade operacional [ha/h] | Tempo de missao [h] | Tempo util [h] | Tempo por voo [min] | Autonomia Projetada [h] | N° Voos | MTOW [kg] | Massa Estrutura [kg] | Combustível [kg] | Abastecimentos | Massa gerador | Potência gerador [W] | Combustível consumido [L] | Calda cons [L] | Distância percorrida [km] | Distância Pulverizando [km] | RTL ACUMULADO[m] | EOC [km/km] | EOC [h/h] | Tempo de manobra [h] | Tempo rtl_rtw [h] | V pulv [m/s] | V desloc [m/s] | Preço Total por ha Simples [R$/ha] | Preço Total por ha Presumido [R$/ha] | Preço Total por ha Real [R$/ha] | Preço Total Simples [R$] | Preço Total Presumido [R$] | Prod CAPEX [ha/R$] | Dias Trabalhados
0 | 85 | CONCLUIDO | 0.8629 | 115.89 | 86 | 6.35 | 0.11 | 812 | 167.88 | 51.39 | 1 | 810 | 30.49 | 20939.59 | 1104.36 | 1195.04 | 1546.8 | 152.24 | 687266.97 | 0.1 | 0.46 | 20.35 | 40.64 | 2 | 10 | 1908.167 | 2715.185 | 2460.842 | 1908166.9562 | 2715184.9977 | 3.4706e-06 | 4.8288
1 | 85 | CONCLUIDO | 1.4394 | 69.47 | 57.95 | 12.88 | 0.21 | 270 | 169.33 | 51.39 | 2 | 268 | 30.94 | 21118.46 | 743.03 | 1191.2 | 594.12 | 152.24 | 213637.88 | 0.26 | 0.69 | 19.42 | 12.66 | 2 | 10 | 780.4081 | 1110.4648 | 1006.4428 | 780408.0762 | 1110464.8331 | 5.7893e-06 | 2.8946
2 | 85 | CONCLUIDO | 1.6483 | 60.67 | 52.77 | 19.43 | 0.31 | 163 | 170.79 | 51.39 | 3 | 161 | 31.4 | 21297.94 | 673.28 | 1190.22 | 419.6 | 152.24 | 126913.84 | 0.36 | 0.75 | 19.23 | 7.5 | 2 | 10 | 621.2633 | 884.0132 | 801.2038 | 621263.2641 | 884013.1566 | 6.6296e-06 | 2.5279
3 | 85 | CONCLUIDO | 1.7558 | 56.95 | 50.62 | 25.96 | 0.41 | 117 | 172.25 | 51.39 | 4 | 115 | 31.86 | 21478.05 | 641.88 | 1190.13 | 345.65 | 152.24 | 90169.55 | 0.44 | 0.79 | 19.18 | 5.35 | 2 | 10 | 558.317 | 794.4451 | 720.026 | 558316.9734 | 794445.0904 | 7.0619e-06 | 2.3729
4 | 85 | CONCLUIDO | 1.8232 | 54.85 | 49.39 | 32.57 | 0.51 | 91 | 173.71 | 51.39 | 5 | 89 | 32.32 | 21658.78 | 622.45 | 1189.39 | 305.15 | 152.24 | 70046.54 | 0.5 | 0.81 | 19.12 | 4.13 | 2 | 10 | 523.2467 | 744.5426 | 674.7981 | 523246.7059 | 744542.6101 | 7.333e-06 | 2.2854
5 | 85 | CONCLUIDO | 1.8693 | 53.5 | 48.62 | 39.42 | 0.61 | 74 | 175.18 | 51.39 | 6 | 72 | 32.79 | 21840.16 | 608.77 | 1189.38 | 278.67 | 152.24 | 56893.44 | 0.55 | 0.82 | 19.1 | 3.36 | 2 | 10 | 500.7545 | 712.5379 | 645.7914 | 500754.531 | 712537.855 | 7.5184e-06 | 2.2292
6 | 85 | CONCLUIDO | 1.9012 | 52.6 | 48.09 | 45.8 | 0.7 | 63 | 176.66 | 51.39 | 7 | 61 | 33.27 | 22022.17 | 598.06 | 1189.13 | 261.38 | 152.24 | 48303.51 | 0.58 | 0.83 | 19.07 | 2.83 | 2 | 10 | 485.2076 | 690.4156 | 625.7414 | 485207.5578 | 690415.6251 | 7.6467e-06 | 2.1917
7 | 85 | CONCLUIDO | 1.9276 | 51.88 | 47.67 | 52.97 | 0.8 | 54 | 178.14 | 51.39 | 8 | 52 | 33.75 | 22204.83 | 589.12 | 1189.23 | 247.34 | 152.24 | 41326.73 | 0.62 | 0.83 | 19.05 | 2.42 | 2 | 10 | 472.7538 | 672.6948 | 609.6805 | 472753.7534 | 672694.7528 | 7.7529e-06 | 2.1617
8 | 85 | CONCLUIDO | 1.9442 | 51.44 | 47.44 | 59.29 | 0.89 | 48 | 179.63 | 51.39 | 9 | 46 | 34.24 | 22388.15 | 582.05 | 1189.21 | 238.83 | 152.24 | 37102.38 | 0.64 | 0.84 | 19.06 | 2.18 | 2 | 10 | 464.491 | 660.9375 | 599.0247 | 464491.0439 | 660937.5086 | 7.8197e-06 | 2.1433
9 | 85 | CONCLUIDO | 1.9605 | 51.01 | 47.18 | 65.83 | 0.98 | 43 | 181.12 | 51.39 | 10 | 41 | 34.73 | 22572.13 | 574.68 | 1189.08 | 230.3 | 152.24 | 32862.56 | 0.66 | 0.84 | 19.04 | 1.92 | 2 | 10 | 456.1923 | 649.129 | 588.3223 | 456192.2794 | 649128.9607 | 7.8852e-06 | 2.1254
10 | 85 | CONCLUIDO | 1.9756 | 50.62 | 46.96 | 74.14 | 1.07 | 38 | 182.62 | 51.39 | 11 | 36 | 35.22 | 22756.91 | 568.15 | 1189.17 | 222.62 | 152.24 | 29047.31 | 0.68 | 0.85 | 19.04 | 1.7 | 2 | 10 | 448.8386 | 638.6653 | 578.8387 | 448838.6459 | 638665.2665 | 7.946e-06 | 2.1092
11 | 85 | CONCLUIDO | 1.9847 | 50.39 | 46.83 | 80.27 | 1.16 | 35 | 184.12 | 51.39 | 12 | 33 | 35.73 | 22942.24 | 562.18 | 1189.09 | 218.59 | 152.24 | 27047.34 | 0.7 | 0.85 | 19.03 | 1.57 | 2 | 10 | 443.4843 | 631.0464 | 571.9336 | 443484.3086 | 631046.4279 | 7.9826e-06 | 2.0996
12 | 85 | CONCLUIDO | 1.9952 | 50.12 | 46.66 | 87.49 | 1.24 | 32 | 185.63 | 51.39 | 13 | 30 | 36.24 | 23128.27 | 556.47 | 1188.98 | 212.84 | 152.24 | 24187.49 | 0.72 | 0.85 | 19.03 | 1.41 | 2 | 10 | 437.8688 | 623.056 | 564.6916 | 437868.8116 | 623055.9776 | 8.0248e-06 | 2.0883
13 | 85 | CONCLUIDO | 2.0016 | 49.96 | 46.57 | 93.14 | 1.33 | 30 | 187.14 | 51.39 | 14 | 28 | 36.75 | 23314.98 | 549.92 | 1189.03 | 209.51 | 152.24 | 22532.36 | 0.73 | 0.85 | 19.03 | 1.32 | 2 | 10 | 433.0444 | 616.1912 | 558.4699 | 433044.3817 | 616191.1591 | 8.0505e-06 | 2.0817
14 | 85 | CONCLUIDO | 2.0115 | 49.71 | 46.43 | 103.17 | 1.41 | 27 | 188.66 | 51.39 | 15 | 25 | 37.27 | 23502.4 | 543.57 | 1189.05 | 204.83 | 152.24 | 20209.07 | 0.74 | 0.86 | 19.02 | 1.17 | 2 | 10 | 427.4457 | 608.2246 | 551.2496 | 427445.6965 | 608224.6308 | 8.0904e-06 | 2.0713
15 | 85 | CONCLUIDO | 2.0139 | 49.65 | 46.4 | 107.08 | 1.49 | 26 | 190.19 | 51.39 | 16 | 24 | 37.79 | 23690.52 | 539.09 | 1188.95 | 203.89 | 152.24 | 19741.36 | 0.75 | 0.86 | 19.02 | 1.15 | 2 | 10 | 424.7051 | 604.3249 | 547.7152 | 424705.0656 | 604324.9092 | 8.1e-06 | 2.0688
16 | 85 | CONCLUIDO | 2.0205 | 49.49 | 46.31 | 115.77 | 1.57 | 24 | 191.72 | 51.39 | 17 | 22 | 38.33 | 23879.37 | 534.43 | 1188.97 | 200.64 | 152.24 | 18128.79 | 0.76 | 0.86 | 19.02 | 1.05 | 2 | 10 | 420.8259 | 598.8051 | 542.7124 | 420825.8615 | 598805.0794 | 8.1266e-06 | 2.0621
17 | 85 | CONCLUIDO | 2.0271 | 49.33 | 46.21 | 126.04 | 1.65 | 22 | 193.26 | 51.39 | 18 | 20 | 38.86 | 24068.93 | 528.09 | 1188.91 | 197.65 | 152.24 | 16643.85 | 0.77 | 0.86 | 19.01 | 0.96 | 2 | 10 | 416.1435 | 592.1425 | 536.6739 | 416143.534 | 592142.4625 | 8.1531e-06 | 2.0554
18 | 85 | CONCLUIDO | 2.0301 | 49.26 | 46.17 | 131.93 | 1.73 | 21 | 194.8 | 51.39 | 19 | 19 | 39.41 | 24259.23 | 524.39 | 1188.98 | 196.51 | 152.24 | 16078.62 | 0.77 | 0.86 | 19 | 0.92 | 2 | 10 | 413.6556 | 588.6023 | 533.4654 | 413655.6218 | 588602.3416 | 8.1652e-06 | 2.0525
19 | 85 | CONCLUIDO | 2.0339 | 49.17 | 46.12 | 138.35 | 1.81 | 20 | 196.35 | 51.39 | 20 | 18 | 39.96 | 24450.27 | 520.12 | 1189.05 | 194.33 | 152.24 | 14992.61 | 0.78 | 0.86 | 19.01 | 0.86 | 2 | 10 | 410.7132 | 584.4154 | 529.6707 | 410713.1665 | 584415.4383 | 8.1805e-06 | 2.0488
20 | 85 | CONCLUIDO | 2.037 | 49.09 | 46.08 | 145.5 | 1.88 | 19 | 197.9 | 51.39 | 21 | 17 | 40.51 | 24642.07 | 515.03 | 1188.86 | 192.84 | 152.24 | 14251.33 | 0.79 | 0.86 | 19.01 | 0.83 | 2 | 10 | 407.562 | 579.9316 | 525.6069 | 407562.0314 | 579931.5986 | 8.1929e-06 | 2.0454
21 | 85 | CONCLUIDO | 2.0408 | 49 | 46.02 | 153.39 | 1.96 | 18 | 199.46 | 51.39 | 22 | 16 | 41.07 | 24834.62 | 508.91 | 1188.91 | 191.23 | 152.24 | 13452.35 | 0.8 | 0.86 | 19 | 0.77 | 2 | 10 | 403.7381 | 574.4904 | 520.6755 | 403738.1223 | 574490.4496 | 8.2082e-06 | 2.0417
22 | 85 | CONCLUIDO | 2.0437 | 48.93 | 45.98 | 162.29 | 2.03 | 17 | 201.03 | 51.39 | 23 | 15 | 41.64 | 25027.94 | 503.38 | 1189 | 189.8 | 152.24 | 12744.22 | 0.8 | 0.86 | 19 | 0.73 | 2 | 10 | 400.4422 | 569.8006 | 516.4249 | 400442.2104 | 569800.603 | 8.2199e-06 | 2.0387
23 | 85 | CONCLUIDO | 2.0476 | 48.84 | 45.92 | 172.21 | 2.1 | 16 | 202.61 | 51.39 | 24 | 12 | 42.21 | 25222.04 | 497.24 | 1188.97 | 187.92 | 152.24 | 11806.69 | 0.81 | 0.87 | 19 | 0.67 | 2 | 10 | 396.6161 | 564.3563 | 511.4906 | 396616.0953 | 564356.3151 | 8.2356e-06 | 2.035
24 | 85 | CONCLUIDO | 2.0465 | 48.86 | 45.95 | 172.31 | 2.17 | 16 | 204.19 | 51.39 | 25 | 8 | 42.79 | 25417.05 | 497.02 | 1188.93 | 188.6 | 152.24 | 12146.64 | 0.81 | 0.87 | 19 | 0.7 | 2 | 10 | 396.8146 | 564.6388 | 511.7466 | 396814.6102 | 564638.7875 | 8.2311e-06 | 2.0358
25 | 85 | CONCLUIDO | 2.0454 | 48.89 | 45.98 | 172.41 | 2.24 | 16 | 205.77 | 51.39 | 26 | 1 | 43.38 | 25612.75 | 495.17 | 1189.02 | 189.16 | 152.24 | 12426.2 | 0.8 | 0.86 | 19.02 | 0.72 | 2 | 10 | 396.2513 | 563.8372 | 511.0201 | 396251.2516 | 563837.1685 | 8.2267e-06 | 2.0371
26 | 85 | CONCLUIDO | 2.0494 | 48.79 | 45.91 | 183.66 | 2.31 | 15 | 207.37 | 51.39 | 27 | 0 | 43.97 | 25809.25 | 497.4 | 1189.03 | 187.09 | 152.24 | 11398.58 | 0.81 | 0.87 | 19.01 | 0.66 | 2 | 10 | 396.3105 | 563.9214 | 511.0965 | 396310.482 | 563921.4491 | 8.2428e-06 | 2.0329

## RESULTADOS_2
Unnamed: 0 | Volume de calda [L] | STATUS | Capacidade operacional [ha/h] | Tempo de missao [h] | Tempo util [h] | Tempo por voo [min] | Autonomia Projetada [h] | N° Voos | MTOW [kg] | Massa Estrutura [kg] | Combustível [kg] | Abastecimentos | Massa gerador | Potência gerador [W] | Combustível consumido [L] | Calda cons [L] | Distância percorrida [km] | Distância Pulverizando [km] | RTL ACUMULADO[m] | EOC [km/km] | EOC [h/h] | Tempo de manobra [h] | Tempo rtl_rtw [h] | V pulv [m/s] | V desloc [m/s] | Preço Total por ha Simples [R$/ha] | Preço Total por ha Presumido [R$/ha] | Preço Total por ha Real [R$/ha] | Preço Total Simples [R$] | Preço Total Presumido [R$] | Prod CAPEX [ha/R$] | Dias Trabalhados
0 | 20 | CONCLUIDO | 1.658 | 60.32 | 55.8 | 14.82 | 0.34 | 226 | 51.33 | 24.83 | 1 | 224 | 5.51 | 6564.78 | 310.46 | 1190.82 | 522.21 | 152.24 | 177902.55 | 0.29 | 0.71 | 19.33 | 10.53 | 2 | 10 | 323.7181 | 460.6276 | 417.4786 | 323718.0513 | 460627.6163 | 1.1954e-05 | 2.5133
1 | 20 | CONCLUIDO | 1.9053 | 52.48 | 49.59 | 31.65 | 0.66 | 94 | 52.47 | 24.83 | 2 | 92 | 5.64 | 6705.1 | 257.71 | 1189.81 | 311.59 | 152.24 | 73251.71 | 0.49 | 0.8 | 19.12 | 4.32 | 2 | 10 | 243.7433 | 346.8293 | 314.3403 | 243743.3055 | 346829.2774 | 1.3737e-05 | 2.1867
2 | 20 | CONCLUIDO | 1.9782 | 50.55 | 48.06 | 47.27 | 0.97 | 61 | 53.61 | 24.83 | 3 | 7 | 5.78 | 6845.59 | 233.71 | 1189.84 | 257.64 | 152.24 | 46445.17 | 0.59 | 0.83 | 19.14 | 2.8 | 2 | 10 | 220.4399 | 313.6702 | 284.2874 | 220439.9312 | 313670.2436 | 1.4262e-05 | 2.1063
3 | 20 | CONCLUIDO | 1.9775 | 50.57 | 48.08 | 47.29 | 1.27 | 61 | 54.75 | 24.83 | 4 | 0 | 5.92 | 6986.39 | 238.26 | 1189.9 | 257.5 | 152.24 | 46372.66 | 0.59 | 0.83 | 19.16 | 2.82 | 2 | 10 | 222.7662 | 316.9804 | 287.2875 | 222766.2246 | 316980.3926 | 1.4257e-05 | 2.1071

## RESULTADOS_11
Unnamed: 0 | Volume de calda [L] | STATUS | Capacidade operacional [ha/h] | Tempo de missao [h] | Tempo util [h] | Tempo por voo [min] | Autonomia Projetada [h] | N° Voos | MTOW [kg] | Massa Estrutura [kg] | Combustível [kg] | Abastecimentos | Massa gerador | Potência gerador [W] | Combustível consumido [L] | Calda cons [L] | Distância percorrida [km] | Distância Pulverizando [km] | RTL ACUMULADO[m] | EOC [km/km] | EOC [h/h] | Tempo de manobra [h] | Tempo rtl_rtw [h] | V pulv [m/s] | V desloc [m/s] | Preço Total por ha Simples [R$/ha] | Preço Total por ha Presumido [R$/ha] | Preço Total por ha Real [R$/ha] | Preço Total Simples [R$] | Preço Total Presumido [R$] | Prod CAPEX [ha/R$] | Dias Trabalhados
0 | 65 | CONCLUIDO | 1.0676 | 93.66 | 74.96 | 7.41 | 0.13 | 607 | 133.21 | 46.47 | 1 | 605 | 20.75 | 16663.42 | 829.11 | 1193.97 | 1170.69 | 152.24 | 500238.94 | 0.13 | 0.53 | 20 | 29.63 | 2 | 10 | 1183.7519 | 1684.3943 | 1526.6098 | 1183751.9336 | 1684394.272 | 4.7847e-06 | 3.9025
1 | 65 | CONCLUIDO | 1.5666 | 63.83 | 55.61 | 15.03 | 0.26 | 222 | 134.55 | 46.47 | 2 | 220 | 21.09 | 16828.84 | 611.53 | 1190.57 | 514.89 | 152.24 | 174261.01 | 0.3 | 0.72 | 19.34 | 10.33 | 2 | 10 | 603.8293 | 859.2059 | 778.7204 | 603829.3016 | 859205.8759 | 7.021e-06 | 2.6596
2 | 65 | CONCLUIDO | 1.7437 | 57.35 | 51.47 | 22.71 | 0.39 | 136 | 135.9 | 46.47 | 3 | 134 | 21.43 | 16994.64 | 560.68 | 1189.62 | 375.33 | 152.24 | 104912.9 | 0.41 | 0.77 | 19.19 | 6.2 | 2 | 10 | 501.1188 | 713.0562 | 646.2612 | 501118.8379 | 713056.2376 | 7.8147e-06 | 2.3896
3 | 65 | CONCLUIDO | 1.8323 | 54.58 | 49.73 | 30.45 | 0.52 | 98 | 137.25 | 46.47 | 4 | 96 | 21.78 | 17160.92 | 536.13 | 1189.53 | 316.29 | 152.24 | 75583.35 | 0.48 | 0.8 | 19.13 | 4.47 | 2 | 10 | 458.7209 | 652.727 | 591.5833 | 458720.8907 | 652726.9936 | 8.2118e-06 | 2.2742
4 | 65 | CONCLUIDO | 1.8888 | 52.94 | 48.69 | 38.44 | 0.64 | 76 | 138.6 | 46.47 | 5 | 74 | 22.13 | 17327.69 | 519.62 | 1189.24 | 281.29 | 152.24 | 58193.34 | 0.54 | 0.82 | 19.1 | 3.44 | 2 | 10 | 433.5298 | 616.8819 | 559.0959 | 433529.8274 | 616881.9136 | 8.465e-06 | 2.2058
5 | 65 | CONCLUIDO | 1.9258 | 51.93 | 48.06 | 46.51 | 0.76 | 62 | 139.95 | 46.47 | 6 | 60 | 22.49 | 17494.97 | 507.06 | 1189.41 | 259.86 | 152.24 | 47549.7 | 0.59 | 0.83 | 19.08 | 2.8 | 2 | 10 | 417.1156 | 593.5257 | 537.9276 | 417115.6106 | 593525.6579 | 8.6309e-06 | 2.1637
6 | 65 | CONCLUIDO | 1.9526 | 51.21 | 47.62 | 54.94 | 0.88 | 52 | 141.31 | 46.47 | 7 | 50 | 22.85 | 17662.75 | 496.4 | 1189.27 | 245.13 | 152.24 | 40234.99 | 0.62 | 0.84 | 19.06 | 2.36 | 2 | 10 | 404.8874 | 576.1258 | 522.1577 | 404887.4342 | 576125.8382 | 8.751e-06 | 2.1338
7 | 65 | CONCLUIDO | 1.9743 | 50.65 | 47.25 | 62.99 | 0.99 | 45 | 142.68 | 46.47 | 8 | 43 | 23.21 | 17831.04 | 486.56 | 1189.1 | 232.69 | 152.24 | 34046.22 | 0.65 | 0.84 | 19.04 | 1.99 | 2 | 10 | 394.6052 | 561.495 | 508.8973 | 394605.2164 | 561494.9783 | 8.8482e-06 | 2.1104
8 | 65 | CONCLUIDO | 1.9863 | 50.34 | 47.08 | 70.61 | 1.11 | 40 | 144.05 | 46.47 | 9 | 38 | 23.58 | 17999.83 | 478.9 | 1189.28 | 226.68 | 152.24 | 31066.92 | 0.67 | 0.84 | 19.04 | 1.82 | 2 | 10 | 388.0376 | 552.1498 | 500.4276 | 388037.6433 | 552149.7918 | 8.902e-06 | 2.0975
9 | 65 | CONCLUIDO | 2.002 | 49.95 | 46.82 | 80.26 | 1.22 | 35 | 145.42 | 46.47 | 10 | 33 | 23.95 | 18169.15 | 470.22 | 1188.98 | 217.78 | 152.24 | 26643.46 | 0.7 | 0.85 | 19.04 | 1.57 | 2 | 10 | 380.1067 | 540.8646 | 490.1995 | 380106.6895 | 540864.6122 | 8.9724e-06 | 2.0812
10 | 65 | CONCLUIDO | 2.0108 | 49.73 | 46.68 | 87.53 | 1.33 | 32 | 146.8 | 46.47 | 11 | 30 | 24.33 | 18338.99 | 461.88 | 1189.16 | 213.3 | 152.24 | 24419.28 | 0.71 | 0.85 | 19.03 | 1.43 | 2 | 10 | 374.0682 | 532.2723 | 482.412 | 374068.1996 | 532272.2734 | 9.0118e-06 | 2.0721
11 | 65 | CONCLUIDO | 2.02 | 49.5 | 46.53 | 96.28 | 1.43 | 29 | 148.18 | 46.47 | 12 | 27 | 24.71 | 18509.36 | 455.04 | 1189.02 | 208.45 | 152.24 | 22005.96 | 0.73 | 0.85 | 19.02 | 1.28 | 2 | 10 | 368.695 | 524.6266 | 475.4825 | 368694.9836 | 524626.5716 | 9.053e-06 | 2.0625
12 | 65 | CONCLUIDO | 2.0289 | 49.29 | 46.4 | 107.08 | 1.54 | 26 | 149.56 | 46.47 | 13 | 24 | 25.1 | 18680.25 | 446.04 | 1189.06 | 203.75 | 152.24 | 19670.23 | 0.75 | 0.86 | 19.02 | 1.15 | 2 | 10 | 362.4603 | 515.7551 | 467.4421 | 362460.3162 | 515755.0861 | 9.0929e-06 | 2.0537
13 | 65 | CONCLUIDO | 2.0347 | 49.15 | 46.31 | 115.79 | 1.64 | 24 | 150.95 | 46.47 | 14 | 22 | 25.49 | 18851.69 | 439.07 | 1189.04 | 200.93 | 152.24 | 18270.96 | 0.76 | 0.86 | 19.02 | 1.06 | 2 | 10 | 357.8881 | 509.2492 | 461.5456 | 357888.13 | 509249.1925 | 9.1189e-06 | 2.0479
14 | 65 | CONCLUIDO | 2.0412 | 48.99 | 46.21 | 126.03 | 1.74 | 22 | 152.35 | 46.47 | 15 | 20 | 25.88 | 19023.66 | 432.31 | 1189.03 | 197.77 | 152.24 | 16700.99 | 0.77 | 0.86 | 19.01 | 0.96 | 2 | 10 | 353.2909 | 502.7077 | 455.6169 | 353290.9126 | 502707.6811 | 9.148e-06 | 2.0412
15 | 65 | CONCLUIDO | 2.0487 | 48.81 | 46.09 | 138.26 | 1.84 | 20 | 153.75 | 46.47 | 16 | 13 | 26.28 | 19196.18 | 422.99 | 1189.04 | 193.1 | 152.24 | 14378.96 | 0.79 | 0.86 | 19.01 | 0.83 | 2 | 10 | 347.2979 | 494.1801 | 447.8881 | 347297.934 | 494180.1016 | 9.1817e-06 | 2.0337
16 | 65 | CONCLUIDO | 2.0467 | 48.86 | 46.13 | 138.4 | 1.94 | 20 | 155.15 | 46.47 | 17 | 4 | 26.68 | 19369.26 | 424.81 | 1189.21 | 194.43 | 152.24 | 15040.8 | 0.78 | 0.86 | 19.02 | 0.88 | 2 | 10 | 348.6021 | 496.0359 | 449.5701 | 348602.1181 | 496035.8622 | 9.1727e-06 | 2.0358
17 | 65 | CONCLUIDO | 2.046 | 48.87 | 46.15 | 138.45 | 2.04 | 20 | 156.56 | 46.47 | 18 | 0 | 27.09 | 19542.89 | 426.37 | 1189.17 | 194.67 | 152.24 | 15160.51 | 0.78 | 0.86 | 19.03 | 0.9 | 2 | 10 | 349.5064 | 497.3226 | 450.7362 | 349506.3924 | 497322.5798 | 9.1696e-06 | 2.0362

## RESULTADOS_13
Unnamed: 0 | Volume de calda [L] | STATUS | Capacidade operacional [ha/h] | Tempo de missao [h] | Tempo util [h] | Tempo por voo [min] | Autonomia Projetada [h] | N° Voos | MTOW [kg] | Massa Estrutura [kg] | Combustível [kg] | Abastecimentos | Massa gerador | Potência gerador [W] | Combustível consumido [L] | Calda cons [L] | Distância percorrida [km] | Distância Pulverizando [km] | RTL ACUMULADO[m] | EOC [km/km] | EOC [h/h] | Tempo de manobra [h] | Tempo rtl_rtw [h] | V pulv [m/s] | V desloc [m/s] | Preço Total por ha Simples [R$/ha] | Preço Total por ha Presumido [R$/ha] | Preço Total por ha Real [R$/ha] | Preço Total Simples [R$] | Preço Total Presumido [R$] | Prod CAPEX [ha/R$] | Dias Trabalhados
0 | 75 | CONCLUIDO | 0.9621 | 103.93 | 80.15 | 6.83 | 0.12 | 704 | 150.44 | 49.1 | 1 | 702 | 25.34 | 18787.76 | 959.32 | 1194.27 | 1348.14 | 152.24 | 588475.51 | 0.11 | 0.5 | 20.14 | 34.8 | 2 | 10 | 1502.2688 | 2137.6209 | 1937.3808 | 1502268.7526 | 2137620.9069 | 4.07e-06 | 4.3304
1 | 75 | CONCLUIDO | 1.5015 | 66.6 | 56.81 | 13.86 | 0.23 | 246 | 151.83 | 49.1 | 2 | 244 | 25.73 | 18959.54 | 677.62 | 1190.77 | 555.98 | 152.24 | 194686.45 | 0.27 | 0.7 | 19.37 | 11.53 | 2 | 10 | 689.6498 | 981.3223 | 889.3976 | 689649.808 | 981322.3136 | 6.3518e-06 | 2.775
2 | 75 | CONCLUIDO | 1.6934 | 59.05 | 52.19 | 20.88 | 0.35 | 150 | 153.23 | 49.1 | 3 | 148 | 26.13 | 19131.85 | 618.29 | 1190.09 | 400.01 | 152.24 | 117181.78 | 0.38 | 0.76 | 19.21 | 6.92 | 2 | 10 | 561.5718 | 799.0765 | 724.2235 | 561571.7964 | 799076.4706 | 7.1636e-06 | 2.4604
3 | 75 | CONCLUIDO | 1.7955 | 55.7 | 50.15 | 28.12 | 0.46 | 107 | 154.63 | 49.1 | 4 | 105 | 26.53 | 19304.72 | 589.45 | 1189.48 | 330.54 | 152.24 | 82665.09 | 0.46 | 0.79 | 19.15 | 4.89 | 2 | 10 | 507.4917 | 722.1244 | 654.4799 | 507491.7464 | 722124.4303 | 7.5956e-06 | 2.3208
4 | 75 | CONCLUIDO | 1.8541 | 53.93 | 49.09 | 35.06 | 0.57 | 84 | 156.03 | 49.1 | 5 | 82 | 26.94 | 19478.15 | 572.29 | 1189.6 | 294.8 | 152.24 | 64906.62 | 0.52 | 0.81 | 19.11 | 3.83 | 2 | 10 | 479.1794 | 681.838 | 617.9673 | 479179.4308 | 681838.0318 | 7.8435e-06 | 2.2471
5 | 75 | CONCLUIDO | 1.8972 | 52.71 | 48.35 | 42.67 | 0.67 | 68 | 157.44 | 49.1 | 6 | 66 | 27.35 | 19652.13 | 559.01 | 1189.61 | 269.61 | 152.24 | 52393 | 0.56 | 0.82 | 19.09 | 3.09 | 2 | 10 | 459.268 | 653.5056 | 592.2889 | 459268.0421 | 653505.5508 | 8.0258e-06 | 2.1963
6 | 75 | CONCLUIDO | 1.9261 | 51.92 | 47.87 | 49.52 | 0.78 | 58 | 158.86 | 49.1 | 7 | 56 | 27.77 | 19826.68 | 548.63 | 1189.17 | 253.69 | 152.24 | 44481.14 | 0.6 | 0.83 | 19.07 | 2.62 | 2 | 10 | 445.7285 | 634.2398 | 574.8278 | 445728.5365 | 634239.8035 | 8.148e-06 | 2.1633
7 | 75 | CONCLUIDO | 1.9489 | 51.31 | 47.51 | 57.01 | 0.88 | 50 | 160.28 | 49.1 | 8 | 48 | 28.19 | 20001.93 | 539.53 | 1189.21 | 241.58 | 152.24 | 38469.49 | 0.63 | 0.84 | 19.05 | 2.25 | 2 | 10 | 434.9367 | 618.8838 | 560.9103 | 434936.6901 | 618883.7785 | 8.2445e-06 | 2.1379
8 | 75 | CONCLUIDO | 1.9662 | 50.86 | 47.24 | 64.42 | 0.99 | 44 | 161.71 | 49.1 | 9 | 42 | 28.61 | 20177.64 | 531.7 | 1189.18 | 232.13 | 152.24 | 33774.37 | 0.66 | 0.84 | 19.05 | 1.99 | 2 | 10 | 426.4737 | 606.8416 | 549.9961 | 426473.7089 | 606841.5621 | 8.3177e-06 | 2.1192
9 | 75 | CONCLUIDO | 1.9821 | 50.45 | 46.98 | 72.28 | 1.09 | 39 | 163.13 | 49.1 | 10 | 37 | 29.04 | 20353.94 | 523.68 | 1189.22 | 223.77 | 152.24 | 29615.45 | 0.68 | 0.85 | 19.03 | 1.73 | 2 | 10 | 418.3892 | 595.3378 | 539.57 | 418389.1651 | 595337.8349 | 8.3849e-06 | 2.1021
10 | 75 | CONCLUIDO | 1.9938 | 50.15 | 46.81 | 80.24 | 1.18 | 35 | 164.57 | 49.1 | 11 | 33 | 29.47 | 20530.82 | 516.95 | 1189 | 217.69 | 152.24 | 26597.34 | 0.7 | 0.85 | 19.03 | 1.56 | 2 | 10 | 412.1858 | 586.5109 | 531.5699 | 412185.8211 | 586510.9204 | 8.4344e-06 | 2.0896
11 | 75 | CONCLUIDO | 2.0032 | 49.92 | 46.66 | 87.5 | 1.28 | 32 | 166.01 | 49.1 | 12 | 30 | 29.91 | 20708.3 | 510.53 | 1189.22 | 213.23 | 152.24 | 24384.32 | 0.71 | 0.85 | 19.02 | 1.41 | 2 | 10 | 406.7317 | 578.7501 | 524.5361 | 406731.6917 | 578750.0846 | 8.4742e-06 | 2.08
12 | 75 | CONCLUIDO | 2.0124 | 49.69 | 46.53 | 96.27 | 1.38 | 29 | 167.45 | 49.1 | 13 | 27 | 30.36 | 20886.38 | 503.5 | 1188.97 | 208.55 | 152.24 | 22060.11 | 0.73 | 0.85 | 19.01 | 1.28 | 2 | 10 | 401.1332 | 570.7838 | 517.3161 | 401133.2021 | 570783.8346 | 8.5131e-06 | 2.0704
13 | 75 | CONCLUIDO | 2.0181 | 49.55 | 46.45 | 103.22 | 1.47 | 27 | 168.9 | 49.1 | 14 | 25 | 30.81 | 21065.06 | 497.91 | 1188.94 | 205.54 | 152.24 | 20562.9 | 0.74 | 0.86 | 19.02 | 1.2 | 2 | 10 | 397.1042 | 565.0509 | 512.1201 | 397104.2055 | 565050.8609 | 8.5372e-06 | 2.0646
14 | 75 | CONCLUIDO | 2.0248 | 49.39 | 46.35 | 111.23 | 1.56 | 25 | 170.35 | 49.1 | 15 | 23 | 31.26 | 21244.37 | 490.92 | 1188.89 | 202.53 | 152.24 | 19068.23 | 0.75 | 0.86 | 19.01 | 1.1 | 2 | 10 | 392.1821 | 558.0471 | 505.7724 | 392182.1251 | 558047.0928 | 8.5656e-06 | 2.0579
15 | 75 | CONCLUIDO | 2.0308 | 49.24 | 46.26 | 120.68 | 1.65 | 23 | 171.81 | 49.1 | 16 | 21 | 31.72 | 21424.29 | 484.83 | 1189.05 | 199.33 | 152.24 | 17477.94 | 0.76 | 0.86 | 19.01 | 1.01 | 2 | 10 | 387.8777 | 551.9222 | 500.2213 | 387877.7027 | 551922.2078 | 8.591e-06 | 2.0517
16 | 75 | CONCLUIDO | 2.0334 | 49.18 | 46.23 | 126.08 | 1.74 | 22 | 173.28 | 49.1 | 17 | 20 | 32.18 | 21604.83 | 477.88 | 1188.98 | 198.27 | 152.24 | 16952.41 | 0.77 | 0.86 | 19.01 | 0.98 | 2 | 10 | 384.0101 | 546.4189 | 495.2335 | 384010.1304 | 546418.9293 | 8.602e-06 | 2.0492
17 | 75 | CONCLUIDO | 2.0409 | 49 | 46.11 | 138.34 | 1.83 | 20 | 174.75 | 49.1 | 18 | 18 | 32.65 | 21786.02 | 472.36 | 1188.96 | 194.26 | 152.24 | 14956.33 | 0.78 | 0.86 | 19.01 | 0.86 | 2 | 10 | 379.6526 | 540.2185 | 489.6139 | 379652.6208 | 540218.5049 | 8.6337e-06 | 2.0417
18 | 75 | CONCLUIDO | 2.0441 | 48.92 | 46.06 | 145.46 | 1.91 | 19 | 176.22 | 49.1 | 19 | 16 | 33.13 | 21967.84 | 466.44 | 1188.98 | 192.75 | 152.24 | 14205.3 | 0.79 | 0.86 | 19 | 0.81 | 2 | 10 | 376.1282 | 535.2035 | 485.0687 | 376128.1993 | 535203.5054 | 8.6472e-06 | 2.0383
19 | 75 | CONCLUIDO | 2.0463 | 48.87 | 46.04 | 153.47 | 2 | 18 | 177.7 | 49.1 | 20 | 11 | 33.61 | 22150.3 | 461.52 | 1189.03 | 191.67 | 152.24 | 13674.8 | 0.79 | 0.86 | 19.01 | 0.79 | 2 | 10 | 373.3562 | 531.2591 | 481.4938 | 373356.1509 | 531259.079 | 8.6565e-06 | 2.0362
20 | 75 | CONCLUIDO | 2.0502 | 48.77 | 45.98 | 162.28 | 2.08 | 17 | 179.18 | 49.1 | 21 | 4 | 34.09 | 22333.43 | 457.23 | 1188.99 | 189.11 | 152.24 | 12399.73 | 0.8 | 0.86 | 19.02 | 0.73 | 2 | 10 | 370.4589 | 527.1364 | 477.7573 | 370458.8612 | 527136.4431 | 8.673e-06 | 2.0321
21 | 75 | CONCLUIDO | 2.0502 | 48.78 | 45.98 | 162.28 | 2.16 | 17 | 180.67 | 49.1 | 22 | 0 | 34.58 | 22517.21 | 460.18 | 1189.17 | 189.1 | 152.24 | 12394.36 | 0.81 | 0.86 | 19.02 | 0.73 | 2 | 10 | 371.8467 | 529.1112 | 479.5471 | 371846.6584 | 529111.1792 | 8.673e-06 | 2.0325

## RESULTADOS_17
Unnamed: 0 | Volume de calda [L] | STATUS | Capacidade operacional [ha/h] | Tempo de missao [h] | Tempo util [h] | Tempo por voo [min] | Autonomia Projetada [h] | N° Voos | MTOW [kg] | Massa Estrutura [kg] | Combustível [kg] | Abastecimentos | Massa gerador | Potência gerador [W] | Combustível consumido [L] | Calda cons [L] | Distância percorrida [km] | Distância Pulverizando [km] | RTL ACUMULADO[m] | EOC [km/km] | EOC [h/h] | Tempo de manobra [h] | Tempo rtl_rtw [h] | V pulv [m/s] | V desloc [m/s] | Preço Total por ha Simples [R$/ha] | Preço Total por ha Presumido [R$/ha] | Preço Total por ha Real [R$/ha] | Preço Total Simples [R$] | Preço Total Presumido [R$] | Prod CAPEX [ha/R$] | Dias Trabalhados
0 | 95 | CONCLUIDO | 0.7679 | 130.23 | 92.88 | 5.95 | 0.1 | 937 | 185.69 | 53.44 | 1 | 935 | 36.26 | 23136.14 | 1271.44 | 1196.23 | 1781.88 | 152.24 | 804184.41 | 0.09 | 0.43 | 20.53 | 47.51 | 2 | 10 | 2444.8516 | 3478.8488 | 3152.9701 | 2444851.5776 | 3478848.7996 | 2.953e-06 | 5.4262
1 | 95 | CONCLUIDO | 1.3796 | 72.48 | 59.07 | 12.06 | 0.19 | 294 | 187.21 | 53.44 | 2 | 292 | 36.77 | 23322.88 | 808.6 | 1190.98 | 633.26 | 152.24 | 233086.88 | 0.24 | 0.67 | 19.43 | 13.79 | 2 | 10 | 877.6137 | 1248.7815 | 1131.8027 | 877613.6878 | 1248781.4607 | 5.3054e-06 | 3.02
2 | 95 | CONCLUIDO | 1.6016 | 62.44 | 53.42 | 18.21 | 0.28 | 176 | 188.73 | 53.44 | 3 | 174 | 37.29 | 23510.33 | 728.39 | 1190.41 | 440.96 | 152.24 | 137528.34 | 0.35 | 0.74 | 19.26 | 8.14 | 2 | 10 | 684.7466 | 974.3454 | 883.0742 | 684746.5667 | 974345.3523 | 6.1591e-06 | 2.6017
3 | 95 | CONCLUIDO | 1.7188 | 58.18 | 51.02 | 24.3 | 0.37 | 126 | 190.25 | 53.44 | 4 | 124 | 37.82 | 23698.48 | 692.58 | 1189.86 | 359.86 | 152.24 | 97228.29 | 0.42 | 0.78 | 19.18 | 5.76 | 2 | 10 | 608.839 | 866.3343 | 785.1811 | 608839.0092 | 866334.3312 | 6.6098e-06 | 2.4242
4 | 95 | CONCLUIDO | 1.7915 | 55.82 | 49.7 | 30.43 | 0.46 | 98 | 191.78 | 53.44 | 5 | 96 | 38.35 | 23887.36 | 671.62 | 1189.41 | 315.48 | 152.24 | 75179.4 | 0.48 | 0.8 | 19.13 | 4.44 | 2 | 10 | 568.0993 | 808.3646 | 732.6416 | 568099.2697 | 808364.5979 | 6.8894e-06 | 2.3258
5 | 95 | CONCLUIDO | 1.8401 | 54.34 | 48.9 | 36.67 | 0.55 | 80 | 193.32 | 53.44 | 6 | 78 | 38.89 | 24076.95 | 657.3 | 1189.69 | 288.18 | 152.24 | 61619.38 | 0.53 | 0.81 | 19.11 | 3.64 | 2 | 10 | 542.7908 | 772.3524 | 700.0029 | 542790.788 | 772352.44 | 7.0763e-06 | 2.2642
6 | 95 | CONCLUIDO | 1.8743 | 53.35 | 48.35 | 42.67 | 0.64 | 68 | 194.86 | 53.44 | 7 | 66 | 39.43 | 24267.28 | 646.74 | 1189.31 | 269.83 | 152.24 | 52502.87 | 0.56 | 0.82 | 19.09 | 3.1 | 2 | 10 | 525.5679 | 747.8455 | 677.7916 | 525567.9036 | 747845.5082 | 7.2078e-06 | 2.2229
7 | 95 | CONCLUIDO | 1.9059 | 52.47 | 47.84 | 49.49 | 0.72 | 58 | 196.41 | 53.44 | 8 | 56 | 39.98 | 24458.36 | 635.92 | 1189.19 | 252.84 | 152.24 | 44059.81 | 0.6 | 0.83 | 19.06 | 2.59 | 2 | 10 | 509.6626 | 725.2134 | 657.2796 | 509662.6333 | 725213.447 | 7.3293e-06 | 2.1862
8 | 95 | CONCLUIDO | 1.9234 | 51.99 | 47.59 | 54.91 | 0.81 | 52 | 197.97 | 53.44 | 9 | 50 | 40.53 | 24650.18 | 629.48 | 1189.23 | 244.43 | 152.24 | 39883.38 | 0.62 | 0.84 | 19.05 | 2.33 | 2 | 10 | 500.964 | 712.8359 | 646.0615 | 500963.9839 | 712835.8916 | 7.3966e-06 | 2.1662
9 | 95 | CONCLUIDO | 1.9416 | 51.5 | 47.32 | 61.73 | 0.89 | 46 | 199.53 | 53.44 | 10 | 44 | 41.1 | 24842.77 | 622.81 | 1189.41 | 234.93 | 152.24 | 35162.95 | 0.65 | 0.84 | 19.05 | 2.07 | 2 | 10 | 492.0635 | 700.1712 | 634.5832 | 492063.5408 | 700171.1981 | 7.4666e-06 | 2.1458
10 | 95 | CONCLUIDO | 1.9543 | 51.17 | 47.14 | 67.34 | 0.97 | 42 | 201.1 | 53.44 | 11 | 40 | 41.66 | 25036.12 | 617.14 | 1189.1 | 228.79 | 152.24 | 32114.31 | 0.67 | 0.84 | 19.05 | 1.88 | 2 | 10 | 485.4823 | 690.8066 | 626.0957 | 485482.3006 | 690806.5644 | 7.5154e-06 | 2.1321
11 | 95 | CONCLUIDO | 1.9671 | 50.84 | 46.95 | 74.14 | 1.05 | 38 | 202.67 | 53.44 | 12 | 36 | 42.24 | 25230.25 | 611.17 | 1189.1 | 222.77 | 152.24 | 29124.57 | 0.68 | 0.85 | 19.03 | 1.7 | 2 | 10 | 478.781 | 681.2711 | 617.4535 | 478780.9853 | 681271.0723 | 7.5647e-06 | 2.1183
12 | 95 | CONCLUIDO | 1.9765 | 50.59 | 46.82 | 80.27 | 1.13 | 35 | 204.25 | 53.44 | 13 | 33 | 42.82 | 25425.3 | 606.37 | 1189.07 | 218.14 | 152.24 | 26823.04 | 0.7 | 0.85 | 19.04 | 1.57 | 2 | 10 | 473.74 | 674.0981 | 610.9525 | 473740.0062 | 674098.1199 | 7.6008e-06 | 2.1079
13 | 95 | CONCLUIDO | 1.9871 | 50.32 | 46.66 | 87.5 | 1.21 | 32 | 205.84 | 53.44 | 14 | 30 | 43.4 | 25621.03 | 601.1 | 1189.19 | 212.87 | 152.24 | 24201.78 | 0.72 | 0.85 | 19.03 | 1.41 | 2 | 10 | 468.1413 | 666.1316 | 603.7322 | 468141.2955 | 666131.5554 | 7.6416e-06 | 2.0967
14 | 95 | CONCLUIDO | 1.9936 | 50.16 | 46.58 | 93.15 | 1.28 | 30 | 207.43 | 53.44 | 15 | 28 | 44 | 25817.56 | 595.68 | 1189.01 | 209.84 | 152.24 | 22697.08 | 0.73 | 0.85 | 19.02 | 1.32 | 2 | 10 | 463.7435 | 659.8738 | 598.0606 | 463743.53 | 659873.8498 | 7.6666e-06 | 2.09
15 | 95 | CONCLUIDO | 2.0003 | 49.99 | 46.48 | 99.61 | 1.36 | 28 | 209.03 | 53.44 | 16 | 26 | 44.6 | 26014.91 | 591 | 1188.97 | 206.73 | 152.24 | 21155.08 | 0.74 | 0.86 | 19.02 | 1.23 | 2 | 10 | 459.616 | 654.0007 | 592.7376 | 459615.9984 | 654000.6678 | 7.6923e-06 | 2.0829
16 | 95 | CONCLUIDO | 2.0066 | 49.84 | 46.4 | 107.08 | 1.43 | 26 | 210.64 | 53.44 | 17 | 24 | 45.21 | 26213.09 | 586.74 | 1188.98 | 204 | 152.24 | 19795.89 | 0.75 | 0.86 | 19.02 | 1.15 | 2 | 10 | 455.8771 | 648.6805 | 587.9158 | 455877.1183 | 648680.5089 | 7.7166e-06 | 2.0767
17 | 95 | CONCLUIDO | 2.0101 | 49.75 | 46.35 | 111.24 | 1.51 | 25 | 212.25 | 53.44 | 18 | 23 | 45.82 | 26412.11 | 581.56 | 1189.01 | 202.32 | 152.24 | 18964.89 | 0.75 | 0.86 | 19.01 | 1.1 | 2 | 10 | 452.4431 | 643.7941 | 583.4872 | 452443.0862 | 643794.1271 | 7.73e-06 | 2.0729
18 | 95 | CONCLUIDO | 2.0174 | 49.57 | 46.24 | 120.64 | 1.58 | 23 | 213.87 | 53.44 | 19 | 21 | 46.44 | 26611.98 | 578.01 | 1188.96 | 198.79 | 152.24 | 17210.16 | 0.77 | 0.86 | 19.01 | 0.99 | 2 | 10 | 448.7608 | 638.5545 | 578.7384 | 448760.8228 | 638554.5299 | 7.7581e-06 | 2.0654
19 | 95 | CONCLUIDO | 2.0205 | 49.49 | 46.21 | 126.01 | 1.65 | 22 | 215.5 | 53.44 | 20 | 20 | 47.07 | 26812.71 | 575.02 | 1188.95 | 197.5 | 152.24 | 16566.55 | 0.77 | 0.86 | 19.01 | 0.95 | 2 | 10 | 446.5524 | 635.412 | 575.8903 | 446552.3531 | 635412.0355 | 7.77e-06 | 2.0621
20 | 95 | CONCLUIDO | 2.0231 | 49.43 | 46.18 | 131.94 | 1.72 | 21 | 217.14 | 53.44 | 21 | 19 | 47.7 | 27014.3 | 570.36 | 1189.05 | 196.55 | 152.24 | 16099.4 | 0.77 | 0.86 | 19.01 | 0.93 | 2 | 10 | 443.6695 | 631.31 | 572.1725 | 443669.539 | 631309.9975 | 7.78e-06 | 2.0596
21 | 95 | CONCLUIDO | 2.0272 | 49.33 | 46.12 | 138.35 | 1.79 | 20 | 218.78 | 53.44 | 22 | 18 | 48.34 | 27216.79 | 566.56 | 1188.97 | 194.38 | 152.24 | 15016.38 | 0.78 | 0.86 | 19.01 | 0.86 | 2 | 10 | 440.7782 | 627.1958 | 568.4437 | 440778.1829 | 627195.8047 | 7.7958e-06 | 2.0554
22 | 95 | CONCLUIDO | 2.0303 | 49.25 | 46.08 | 145.51 | 1.85 | 19 | 220.43 | 53.44 | 23 | 17 | 48.99 | 27420.16 | 562.46 | 1188.92 | 193.15 | 152.24 | 14405.96 | 0.79 | 0.86 | 19 | 0.83 | 2 | 10 | 438.0341 | 623.2912 | 564.9049 | 438034.1432 | 623291.2326 | 7.8077e-06 | 2.0521
23 | 95 | CONCLUIDO | 2.0336 | 49.18 | 46.04 | 153.45 | 1.92 | 18 | 222.08 | 53.44 | 24 | 16 | 49.65 | 27624.44 | 557.86 | 1188.91 | 191.73 | 152.24 | 13702.84 | 0.79 | 0.86 | 19 | 0.79 | 2 | 10 | 435.0256 | 619.0103 | 561.0249 | 435025.5755 | 619010.2561 | 7.8204e-06 | 2.0492
24 | 95 | CONCLUIDO | 2.0383 | 49.06 | 45.96 | 162.21 | 1.99 | 17 | 223.75 | 53.44 | 25 | 15 | 50.31 | 27829.77 | 552.38 | 1188.98 | 189.06 | 152.24 | 12374.77 | 0.81 | 0.87 | 19 | 0.71 | 2 | 10 | 431.1799 | 613.5381 | 556.0654 | 431179.8887 | 613538.119 | 7.8385e-06 | 2.0442
25 | 95 | CONCLUIDO | 2.0416 | 48.98 | 45.92 | 172.19 | 2.05 | 16 | 225.42 | 53.44 | 26 | 14 | 50.98 | 28035.92 | 545.23 | 1188.94 | 187.39 | 152.24 | 11544.13 | 0.81 | 0.87 | 19.01 | 0.67 | 2 | 10 | 426.9887 | 607.5743 | 550.6602 | 426988.6635 | 607574.3055 | 7.8512e-06 | 2.0408
26 | 95 | CONCLUIDO | 2.0404 | 49.01 | 45.95 | 172.3 | 2.11 | 16 | 227.1 | 53.44 | 27 | 14 | 51.66 | 28243 | 546.99 | 1188.94 | 188.81 | 152.24 | 12253.43 | 0.81 | 0.87 | 19 | 0.69 | 2 | 10 | 428.1655 | 609.2489 | 552.1779 | 428165.5087 | 609248.872 | 7.8465e-06 | 2.0421
27 | 95 | CONCLUIDO | 2.045 | 48.9 | 45.87 | 183.49 | 2.18 | 15 | 228.79 | 53.44 | 28 | 13 | 52.35 | 28451.04 | 540.24 | 1189 | 186.23 | 152.24 | 10965.47 | 0.82 | 0.87 | 18.99 | 0.62 | 2 | 10 | 423.7748 | 603.0012 | 546.5155 | 423774.7746 | 603001.1717 | 7.8642e-06 | 2.0375
28 | 95 | CONCLUIDO | 2.0441 | 48.92 | 45.89 | 183.58 | 2.24 | 15 | 230.48 | 53.44 | 29 | 11 | 53.05 | 28660.06 | 537.38 | 1188.91 | 186.96 | 152.24 | 11334.81 | 0.81 | 0.87 | 19 | 0.64 | 2 | 10 | 422.679 | 601.4419 | 545.1023 | 422678.9753 | 601441.9278 | 7.8608e-06 | 2.0383
29 | 95 | CONCLUIDO | 2.0471 | 48.85 | 45.86 | 196.54 | 2.3 | 14 | 232.18 | 53.44 | 30 | 6 | 53.75 | 28870.05 | 534.68 | 1188.88 | 185.37 | 152.24 | 10541.64 | 0.82 | 0.87 | 19.01 | 0.61 | 2 | 10 | 420.6979 | 598.6229 | 542.5474 | 420697.8639 | 598622.948 | 7.8723e-06 | 2.0354
30 | 95 | CONCLUIDO | 2.0479 | 48.83 | 45.84 | 196.46 | 2.36 | 14 | 233.89 | 53.44 | 31 | 3 | 54.46 | 29081.05 | 537.05 | 1188.96 | 184.73 | 152.24 | 10223.34 | 0.82 | 0.87 | 19.01 | 0.59 | 2 | 10 | 421.5823 | 599.8815 | 543.688 | 421582.3362 | 599881.4888 | 7.8754e-06 | 2.0346
31 | 95 | CONCLUIDO | 2.0469 | 48.85 | 45.86 | 196.56 | 2.41 | 14 | 235.61 | 53.44 | 32 | 1 | 55.18 | 29293.06 | 538.92 | 1188.96 | 185.16 | 152.24 | 10438.88 | 0.82 | 0.87 | 19.02 | 0.61 | 2 | 10 | 422.7286 | 601.5126 | 545.1663 | 422728.6436 | 601512.6021 | 7.8715e-06 | 2.0354
32 | 95 | CONCLUIDO | 2.0475 | 48.84 | 45.85 | 196.51 | 2.47 | 14 | 237.34 | 53.44 | 33 | 0 | 55.91 | 29506.09 | 542 | 1188.91 | 184.97 | 152.24 | 10342.17 | 0.82 | 0.87 | 19.01 | 0.6 | 2 | 10 | 424.0214 | 603.3521 | 546.8335 | 424021.4142 | 603352.1222 | 7.8739e-06 | 2.035

## RESULTADOS_9
Unnamed: 0 | Volume de calda [L] | STATUS | Capacidade operacional [ha/h] | Tempo de missao [h] | Tempo util [h] | Tempo por voo [min] | Autonomia Projetada [h] | N° Voos | MTOW [kg] | Massa Estrutura [kg] | Combustível [kg] | Abastecimentos | Massa gerador | Potência gerador [W] | Combustível consumido [L] | Calda cons [L] | Distância percorrida [km] | Distância Pulverizando [km] | RTL ACUMULADO[m] | EOC [km/km] | EOC [h/h] | Tempo de manobra [h] | Tempo rtl_rtw [h] | V pulv [m/s] | V desloc [m/s] | Preço Total por ha Simples [R$/ha] | Preço Total por ha Presumido [R$/ha] | Preço Total por ha Real [R$/ha] | Preço Total Simples [R$] | Preço Total Presumido [R$] | Prod CAPEX [ha/R$] | Dias Trabalhados
0 | 55 | CONCLUIDO | 1.1768 | 84.98 | 70.47 | 8.13 | 0.15 | 520 | 116.05 | 43.4 | 1 | 518 | 16.65 | 14546.17 | 711.52 | 1193.01 | 1019.57 | 152.24 | 425114.75 | 0.15 | 0.57 | 19.82 | 25.15 | 2 | 10 | 934.1882 | 1329.2829 | 1204.7633 | 934188.1954 | 1329282.9356 | 5.6417e-06 | 3.5408
1 | 55 | CONCLUIDO | 1.6311 | 61.31 | 54.49 | 16.51 | 0.3 | 198 | 117.34 | 43.4 | 2 | 196 | 16.94 | 14705.49 | 545.14 | 1190.73 | 477.5 | 152.24 | 155687.55 | 0.32 | 0.73 | 19.29 | 9.21 | 2 | 10 | 524.529 | 746.3672 | 676.4518 | 524529.0176 | 746367.2477 | 7.8197e-06 | 2.5546
2 | 55 | CONCLUIDO | 1.7899 | 55.87 | 50.87 | 25.02 | 0.45 | 122 | 118.63 | 43.4 | 3 | 120 | 17.23 | 14865.24 | 502.46 | 1189.69 | 355.42 | 152.24 | 95029.75 | 0.43 | 0.78 | 19.16 | 5.6 | 2 | 10 | 444.4295 | 632.3914 | 573.1526 | 444429.5287 | 632391.4083 | 8.581e-06 | 2.3279
3 | 55 | CONCLUIDO | 1.8739 | 53.37 | 49.2 | 33.93 | 0.59 | 87 | 119.93 | 43.4 | 4 | 85 | 17.53 | 15025.44 | 479.21 | 1189.44 | 298.5 | 152.24 | 66742.12 | 0.51 | 0.81 | 19.12 | 3.94 | 2 | 10 | 407.9464 | 580.4786 | 526.1026 | 407946.4249 | 580478.5631 | 8.9837e-06 | 2.2237
4 | 55 | CONCLUIDO | 1.9215 | 52.04 | 48.34 | 42.65 | 0.73 | 68 | 121.23 | 43.4 | 5 | 66 | 17.83 | 15186.08 | 463.83 | 1189.44 | 269.47 | 152.24 | 52323.99 | 0.56 | 0.82 | 19.08 | 3.08 | 2 | 10 | 387.8178 | 551.837 | 500.144 | 387817.8129 | 551836.989 | 9.2119e-06 | 2.1683
5 | 55 | CONCLUIDO | 1.9562 | 51.12 | 47.72 | 52.06 | 0.86 | 55 | 122.54 | 43.4 | 6 | 53 | 18.14 | 15347.16 | 450.83 | 1189.25 | 248.7 | 152.24 | 42002.3 | 0.61 | 0.83 | 19.06 | 2.47 | 2 | 10 | 372.9049 | 530.617 | 480.9118 | 372904.9184 | 530617.0074 | 9.3782e-06 | 2.13
6 | 55 | CONCLUIDO | 1.9801 | 50.5 | 47.32 | 61.72 | 1 | 46 | 123.85 | 43.4 | 7 | 44 | 18.45 | 15508.69 | 439.54 | 1189.18 | 234.87 | 152.24 | 35134.18 | 0.65 | 0.84 | 19.05 | 2.06 | 2 | 10 | 361.8729 | 514.9192 | 466.6845 | 361872.9075 | 514919.2456 | 9.4928e-06 | 2.1042
7 | 55 | CONCLUIDO | 1.9963 | 50.09 | 47.05 | 70.58 | 1.13 | 40 | 125.16 | 43.4 | 8 | 38 | 18.76 | 15670.68 | 430.37 | 1189.11 | 226.05 | 152.24 | 30753.89 | 0.67 | 0.85 | 19.04 | 1.8 | 2 | 10 | 353.8182 | 503.458 | 456.2969 | 353818.194 | 503457.9648 | 9.5705e-06 | 2.0871
8 | 55 | CONCLUIDO | 2.0105 | 49.74 | 46.82 | 80.26 | 1.26 | 35 | 126.48 | 43.4 | 9 | 33 | 19.08 | 15833.12 | 420.79 | 1188.98 | 218.27 | 152.24 | 26890.04 | 0.7 | 0.85 | 19.03 | 1.57 | 2 | 10 | 346.1462 | 492.5413 | 446.4028 | 346146.2098 | 492541.2805 | 9.6385e-06 | 2.0725
9 | 55 | CONCLUIDO | 2.0219 | 49.46 | 46.63 | 90.26 | 1.38 | 31 | 127.8 | 43.4 | 10 | 29 | 19.4 | 15996.02 | 411.31 | 1189.04 | 211.69 | 152.24 | 23616.61 | 0.72 | 0.85 | 19.03 | 1.38 | 2 | 10 | 339.1991 | 482.6561 | 437.4436 | 339199.1453 | 482656.1048 | 9.6932e-06 | 2.0608
10 | 55 | CONCLUIDO | 2.0343 | 49.16 | 46.43 | 103.17 | 1.5 | 27 | 129.13 | 43.4 | 11 | 25 | 19.73 | 16159.39 | 399.43 | 1189.13 | 205.04 | 152.24 | 20311.55 | 0.74 | 0.86 | 19.01 | 1.17 | 2 | 10 | 331.0074 | 470.9999 | 426.8793 | 331007.4224 | 470999.8695 | 9.7526e-06 | 2.0483
11 | 55 | CONCLUIDO | 2.0395 | 49.03 | 46.35 | 111.24 | 1.63 | 25 | 130.45 | 43.4 | 12 | 21 | 20.05 | 16323.22 | 392.11 | 1189.21 | 202.33 | 152.24 | 18969.56 | 0.75 | 0.86 | 19.01 | 1.1 | 2 | 10 | 326.5073 | 464.5965 | 421.0758 | 326507.3083 | 464596.5292 | 9.7776e-06 | 2.0429
12 | 55 | CONCLUIDO | 2.045 | 48.9 | 46.27 | 120.7 | 1.74 | 23 | 131.79 | 43.4 | 13 | 5 | 20.39 | 16487.53 | 386.6 | 1189.19 | 198.78 | 152.24 | 17205.17 | 0.77 | 0.86 | 19.03 | 1.01 | 2 | 10 | 322.8368 | 459.3737 | 416.3422 | 322836.8378 | 459373.7125 | 9.8039e-06 | 2.0375
13 | 55 | CONCLUIDO | 2.0448 | 48.9 | 46.27 | 120.71 | 1.86 | 23 | 133.12 | 43.4 | 14 | 0 | 20.72 | 16652.31 | 389.62 | 1189.18 | 198.64 | 152.24 | 17132.95 | 0.77 | 0.86 | 19.04 | 1.02 | 2 | 10 | 324.2865 | 461.4364 | 418.2117 | 324286.4684 | 461436.4331 | 9.803e-06 | 2.0375

## resultados
Unnamed: 0 | Volume de calda [L] | STATUS | Capacidade operacional [ha/h] | Tempo de missao [h] | Tempo util [h] | Tempo por voo [min] | Autonomia Projetada [h] | N° Voos | MTOW [kg] | Massa Estrutura [kg] | Combustível [kg] | Abastecimentos | Massa gerador | Potência gerador [W] | Combustível consumido [L] | Calda cons [L] | Distância percorrida [km] | Distância Pulverizando [km] | RTL ACUMULADO[m] | EOC [km/km] | EOC [h/h] | Tempo de manobra [h] | Tempo rtl_rtw [h] | V pulv [m/s] | V desloc [m/s]
0 | 100 | CONCLUIDO | 0.7204 | 138.81 | 97.02 | 5.76 | 0.09 | 1010 | 194.77 | 54.38 | 1 | 1008 | 39.4 | 24256.19 | 1368.56 | 1197.49 | 1923.33 | 152.24 | 874545.15 | 0.08 | 0.41 | 20.63 | 51.62 | 2 | 10
1 | 100 | CONCLUIDO | 1.3475 | 74.21 | 59.76 | 11.68 | 0.18 | 307 | 196.32 | 54.38 | 2 | 305 | 39.95 | 24447.22 | 843.51 | 1191.32 | 655.42 | 152.24 | 244101.36 | 0.23 | 0.67 | 19.48 | 14.46 | 2 | 10
2 | 100 | CONCLUIDO | 1.5772 | 63.4 | 53.77 | 17.63 | 0.27 | 183 | 197.88 | 54.38 | 3 | 181 | 40.5 | 24639 | 756.69 | 1190.33 | 452.12 | 152.24 | 143070.25 | 0.34 | 0.74 | 19.3 | 8.5 | 2 | 10
3 | 100 | CONCLUIDO | 1.6982 | 58.88 | 51.27 | 23.48 | 0.36 | 131 | 199.44 | 54.38 | 4 | 129 | 41.06 | 24831.54 | 718.62 | 1189.64 | 368.45 | 152.24 | 101495.61 | 0.41 | 0.78 | 19.19 | 6.01 | 2 | 10
4 | 100 | CONCLUIDO | 1.7725 | 56.42 | 49.93 | 29.37 | 0.44 | 102 | 201.01 | 54.38 | 5 | 100 | 41.63 | 25024.84 | 696.92 | 1189.54 | 323.35 | 152.24 | 79092.95 | 0.47 | 0.8 | 19.14 | 4.67 | 2 | 10
5 | 100 | CONCLUIDO | 1.8248 | 54.8 | 49.06 | 35.46 | 0.53 | 83 | 202.58 | 54.38 | 6 | 81 | 42.2 | 25218.93 | 681.75 | 1189.61 | 293.83 | 152.24 | 64427.96 | 0.52 | 0.81 | 19.11 | 3.8 | 2 | 10
6 | 100 | CONCLUIDO | 1.8634 | 53.67 | 48.43 | 41.51 | 0.61 | 70 | 204.16 | 54.38 | 7 | 68 | 42.78 | 25413.94 | 669.93 | 1189.42 | 272.24 | 152.24 | 53699.02 | 0.56 | 0.82 | 19.09 | 3.17 | 2 | 10
7 | 100 | CONCLUIDO | 1.8899 | 52.91 | 48.02 | 47.24 | 0.69 | 61 | 205.75 | 54.38 | 8 | 59 | 43.37 | 25609.61 | 661.32 | 1189.39 | 258.38 | 152.24 | 46815.09 | 0.59 | 0.83 | 19.09 | 2.77 | 2 | 10
8 | 100 | CONCLUIDO | 1.9154 | 52.21 | 47.63 | 53.92 | 0.77 | 53 | 207.34 | 54.38 | 9 | 51 | 43.96 | 25806.1 | 652.35 | 1189.26 | 245.27 | 152.24 | 40297.01 | 0.62 | 0.84 | 19.07 | 2.37 | 2 | 10
9 | 100 | CONCLUIDO | 1.9303 | 51.8 | 47.42 | 59.28 | 0.85 | 48 | 208.94 | 54.38 | 10 | 46 | 44.56 | 26003.41 | 646.93 | 1189.38 | 238.6 | 152.24 | 36987.18 | 0.64 | 0.84 | 19.05 | 2.17 | 2 | 10
10 | 100 | CONCLUIDO | 1.9471 | 51.36 | 47.17 | 65.82 | 0.93 | 43 | 210.55 | 54.38 | 11 | 41 | 45.17 | 26201.54 | 640.5 | 1189.09 | 229.89 | 152.24 | 32659.94 | 0.66 | 0.84 | 19.05 | 1.92 | 2 | 10
11 | 100 | CONCLUIDO | 1.9603 | 51.01 | 46.98 | 72.27 | 1 | 39 | 212.16 | 54.38 | 12 | 37 | 45.78 | 26400.51 | 633.99 | 1189.19 | 223.59 | 152.24 | 29526.1 | 0.68 | 0.85 | 19.03 | 1.72 | 2 | 10
12 | 100 | CONCLUIDO | 1.9694 | 50.78 | 46.86 | 78.1 | 1.08 | 36 | 213.78 | 54.38 | 13 | 34 | 46.4 | 26600.32 | 629.97 | 1189.22 | 219.08 | 152.24 | 27286.51 | 0.69 | 0.85 | 19.04 | 1.61 | 2 | 10
13 | 100 | CONCLUIDO | 1.9795 | 50.52 | 46.72 | 84.94 | 1.15 | 33 | 215.41 | 54.38 | 14 | 31 | 47.03 | 26801 | 624.53 | 1189.16 | 214.7 | 152.24 | 25111.44 | 0.71 | 0.85 | 19.03 | 1.46 | 2 | 10
14 | 100 | CONCLUIDO | 1.9858 | 50.36 | 46.63 | 90.26 | 1.23 | 31 | 217.04 | 54.38 | 15 | 29 | 47.66 | 27002.55 | 620.79 | 1189.09 | 211.87 | 152.24 | 23705.85 | 0.72 | 0.85 | 19.03 | 1.38 | 2 | 10
15 | 100 | CONCLUIDO | 1.9933 | 50.17 | 46.52 | 96.26 | 1.3 | 29 | 218.68 | 54.38 | 16 | 27 | 48.31 | 27204.98 | 616.62 | 1189 | 208.1 | 152.24 | 21830.48 | 0.73 | 0.85 | 19.02 | 1.27 | 2 | 10
16 | 100 | CONCLUIDO | 2.0001 | 50 | 46.43 | 103.18 | 1.37 | 27 | 220.33 | 54.38 | 17 | 25 | 48.95 | 27408.3 | 611.46 | 1189.15 | 205.13 | 152.24 | 20355.71 | 0.74 | 0.86 | 19.01 | 1.18 | 2 | 10
17 | 100 | CONCLUIDO | 2.0026 | 49.94 | 46.41 | 107.1 | 1.44 | 26 | 221.99 | 54.38 | 18 | 24 | 49.61 | 27612.53 | 608.31 | 1189.15 | 204.31 | 152.24 | 19953 | 0.75 | 0.86 | 19.02 | 1.16 | 2 | 10
18 | 100 | CONCLUIDO | 2.0099 | 49.75 | 46.3 | 115.76 | 1.51 | 24 | 223.65 | 54.38 | 19 | 22 | 50.27 | 27817.81 | 604.07 | 1189.12 | 200.83 | 152.24 | 18221.21 | 0.76 | 0.86 | 19.01 | 1.05 | 2 | 10
19 | 100 | CONCLUIDO | 2.0132 | 49.67 | 46.26 | 120.68 | 1.58 | 23 | 225.32 | 54.38 | 20 | 21 | 50.95 | 28023.89 | 600.98 | 1188.96 | 199.36 | 152.24 | 17493.72 | 0.76 | 0.86 | 19.01 | 1.01 | 2 | 10
20 | 100 | CONCLUIDO | 2.017 | 49.58 | 46.21 | 126.02 | 1.64 | 22 | 227 | 54.38 | 21 | 20 | 51.62 | 28230.92 | 597.02 | 1188.95 | 197.23 | 152.24 | 16430.23 | 0.77 | 0.86 | 19.01 | 0.95 | 2 | 10
21 | 100 | CONCLUIDO | 2.0208 | 49.48 | 46.15 | 131.86 | 1.71 | 21 | 228.69 | 54.38 | 22 | 19 | 52.31 | 28438.91 | 593.02 | 1189.03 | 195.56 | 152.24 | 15603.72 | 0.78 | 0.86 | 19.01 | 0.9 | 2 | 10
22 | 100 | CONCLUIDO | 2.024 | 49.41 | 46.11 | 138.34 | 1.77 | 20 | 230.38 | 54.38 | 23 | 18 | 53 | 28647.87 | 588.99 | 1188.86 | 194.43 | 152.24 | 15041.54 | 0.78 | 0.86 | 19 | 0.86 | 2 | 10
23 | 100 | CONCLUIDO | 2.0272 | 49.33 | 46.07 | 145.5 | 1.84 | 19 | 232.08 | 54.38 | 24 | 17 | 53.71 | 28857.81 | 586.12 | 1188.95 | 193.08 | 152.24 | 14372.42 | 0.79 | 0.86 | 19 | 0.82 | 2 | 10
24 | 100 | CONCLUIDO | 2.0307 | 49.24 | 46.03 | 153.42 | 1.9 | 18 | 233.79 | 54.38 | 25 | 16 | 54.42 | 29068.74 | 582.16 | 1188.89 | 191.49 | 152.24 | 13582.68 | 0.8 | 0.86 | 19 | 0.78 | 2 | 10
25 | 100 | CONCLUIDO | 2.0343 | 49.16 | 45.98 | 162.28 | 1.96 | 17 | 235.51 | 54.38 | 26 | 15 | 55.14 | 29280.69 | 576.88 | 1188.99 | 189.58 | 152.24 | 12634.78 | 0.8 | 0.86 | 19.01 | 0.73 | 2 | 10
26 | 100 | CONCLUIDO | 2.0344 | 49.16 | 45.98 | 162.27 | 2.02 | 17 | 237.24 | 54.38 | 27 | 15 | 55.86 | 29493.67 | 572.58 | 1188.99 | 189.67 | 152.24 | 12680.07 | 0.8 | 0.86 | 19 | 0.73 | 2 | 10
27 | 100 | CONCLUIDO | 2.0381 | 49.06 | 45.93 | 172.22 | 2.08 | 16 | 238.97 | 54.38 | 28 | 14 | 56.6 | 29707.68 | 571.91 | 1188.86 | 187.94 | 152.24 | 11815.93 | 0.81 | 0.87 | 19 | 0.68 | 2 | 10
28 | 100 | CONCLUIDO | 2.0414 | 48.99 | 45.89 | 183.54 | 2.14 | 15 | 240.72 | 54.38 | 29 | 13 | 57.34 | 29922.88 | 565.42 | 1188.9 | 186.7 | 152.24 | 11203.26 | 0.82 | 0.87 | 19 | 0.64 | 2 | 10
29 | 100 | CONCLUIDO | 2.0409 | 49 | 45.9 | 183.59 | 2.2 | 15 | 242.47 | 54.38 | 30 | 13 | 58.1 | 30139.04 | 565.11 | 1188.93 | 187.01 | 152.24 | 11357.01 | 0.81 | 0.87 | 19 | 0.65 | 2 | 10
30 | 100 | CONCLUIDO | 2.0444 | 48.91 | 45.85 | 196.51 | 2.26 | 14 | 244.23 | 54.38 | 31 | 12 | 58.86 | 30356.28 | 558.87 | 1188.95 | 185.48 | 152.24 | 10599.99 | 0.82 | 0.87 | 19 | 0.6 | 2 | 10
31 | 100 | CONCLUIDO | 2.0446 | 48.91 | 45.85 | 196.5 | 2.31 | 14 | 246 | 54.38 | 32 | 10 | 59.63 | 30574.64 | 558.04 | 1188.99 | 185.29 | 152.24 | 10503.27 | 0.82 | 0.87 | 19 | 0.6 | 2 | 10
32 | 100 | CONCLUIDO | 2.0439 | 48.93 | 45.87 | 196.57 | 2.37 | 14 | 247.78 | 54.38 | 33 | 6 | 60.41 | 30794.11 | 555.13 | 1188.97 | 185.62 | 152.24 | 10669.4 | 0.82 | 0.87 | 19.01 | 0.62 | 2 | 10
33 | 100 | CONCLUIDO | 2.0478 | 48.83 | 45.81 | 211.43 | 2.42 | 13 | 249.57 | 54.38 | 34 | 1 | 61.2 | 31014.73 | 554.66 | 1189.18 | 183.49 | 152.24 | 9608.06 | 0.83 | 0.87 | 19.01 | 0.56 | 2 | 10
34 | 100 | CONCLUIDO | 2.0479 | 48.83 | 45.81 | 211.42 | 2.48 | 13 | 251.37 | 54.38 | 35 | 0 | 61.99 | 31236.5 | 557.88 | 1189.06 | 183.47 | 152.24 | 9598.86 | 0.83 | 0.87 | 19.01 | 0.56 | 2 | 10
0 | 40 | CONCLUIDO | 1.3569 | 73.7 | 64.26 | 9.71 | 0.2 | 397 | 89.87 | 37.55 | 1 | 395 | 11.32 | 11317.98 | 544.99 | 1191.65 | 808.32 | 152.24 | 320104.28 | 0.19 | 0.62 | 19.63 | 18.95 | 2 | 10
1 | 40 | CONCLUIDO | 1.7366 | 57.58 | 52.64 | 19.86 | 0.39 | 159 | 91.1 | 37.55 | 2 | 157 | 11.54 | 11468.97 | 438.31 | 1190.24 | 413.85 | 152.24 | 124057.94 | 0.37 | 0.76 | 19.26 | 7.37 | 2 | 10
2 | 40 | CONCLUIDO | 1.869 | 53.5 | 49.71 | 30.44 | 0.57 | 98 | 92.32 | 37.55 | 3 | 96 | 11.77 | 11620.34 | 404.83 | 1189.61 | 316.11 | 152.24 | 75493.62 | 0.48 | 0.8 | 19.13 | 4.45 | 2 | 10
3 | 40 | CONCLUIDO | 1.9337 | 51.71 | 48.45 | 41.53 | 0.75 | 70 | 93.55 | 37.55 | 4 | 68 | 12 | 11772.07 | 384.72 | 1189.39 | 272.74 | 152.24 | 53947.64 | 0.56 | 0.82 | 19.1 | 3.19 | 2 | 10
4 | 40 | CONCLUIDO | 1.9748 | 50.64 | 47.68 | 52.98 | 0.93 | 54 | 94.79 | 37.55 | 5 | 52 | 12.23 | 11924.18 | 368.87 | 1189.2 | 247.18 | 152.24 | 41249.18 | 0.62 | 0.83 | 19.06 | 2.42 | 2 | 10
5 | 40 | CONCLUIDO | 1.9996 | 50.01 | 47.24 | 64.42 | 1.1 | 44 | 96.02 | 37.55 | 6 | 42 | 12.47 | 12076.67 | 354.92 | 1189.19 | 232.06 | 152.24 | 33736.44 | 0.66 | 0.84 | 19.05 | 1.98 | 2 | 10
6 | 40 | CONCLUIDO | 2.0211 | 49.48 | 46.86 | 78.1 | 1.27 | 36 | 97.26 | 37.55 | 7 | 34 | 12.71 | 12229.54 | 340.69 | 1189.06 | 219.48 | 152.24 | 27486.7 | 0.69 | 0.85 | 19.03 | 1.6 | 2 | 10
7 | 40 | CONCLUIDO | 2.0314 | 49.23 | 46.68 | 87.53 | 1.43 | 32 | 98.5 | 37.55 | 8 | 12 | 12.95 | 12382.79 | 331.16 | 1189.36 | 212.66 | 152.24 | 24096.99 | 0.72 | 0.85 | 19.05 | 1.43 | 2 | 10
8 | 40 | CONCLUIDO | 2.033 | 49.19 | 46.66 | 90.32 | 1.59 | 31 | 99.75 | 37.55 | 9 | 0 | 13.2 | 12536.43 | 332.99 | 1189.69 | 211.69 | 152.24 | 23616.46 | 0.72 | 0.85 | 19.06 | 1.41 | 2 | 10
0 | 30 | CONCLUIDO | 1.4951 | 66.88 | 60.14 | 11.46 | 0.24 | 315 | 71.52 | 32.27 | 1 | 313 | 8.25 | 9054.6 | 433 | 1191.42 | 668.5 | 152.24 | 250602.67 | 0.23 | 0.66 | 19.49 | 14.85 | 2 | 10
1 | 30 | CONCLUIDO | 1.8146 | 55.11 | 51.24 | 23.65 | 0.48 | 130 | 72.7 | 32.27 | 2 | 128 | 8.43 | 9200.25 | 357.55 | 1190.11 | 367.58 | 152.24 | 101068.38 | 0.41 | 0.78 | 19.18 | 5.98 | 2 | 10
2 | 30 | CONCLUIDO | 1.9227 | 52.01 | 48.92 | 36.69 | 0.71 | 80 | 73.88 | 32.27 | 3 | 78 | 8.61 | 9346.23 | 328.75 | 1189.34 | 288.84 | 152.24 | 61946.44 | 0.53 | 0.81 | 19.12 | 3.66 | 2 | 10
3 | 30 | CONCLUIDO | 1.9806 | 50.49 | 47.78 | 51.19 | 0.93 | 56 | 75.07 | 32.27 | 4 | 54 | 8.8 | 9492.55 | 306.88 | 1189.41 | 250.51 | 152.24 | 42901.37 | 0.61 | 0.83 | 19.06 | 2.52 | 2 | 10
4 | 30 | CONCLUIDO | 2.0121 | 49.7 | 47.19 | 65.84 | 1.15 | 43 | 76.26 | 32.27 | 5 | 31 | 8.99 | 9639.2 | 289.74 | 1189.37 | 230.04 | 152.24 | 32731.35 | 0.66 | 0.84 | 19.06 | 1.93 | 2 | 10
5 | 30 | CONCLUIDO | 2.0161 | 49.6 | 47.12 | 68.95 | 1.36 | 41 | 77.45 | 32.27 | 6 | 0 | 9.18 | 9786.19 | 289.67 | 1189.59 | 226.73 | 152.24 | 31086.04 | 0.67 | 0.84 | 19.08 | 1.86 | 2 | 10
0 | 15 | CONCLUIDO | 1.7585 | 56.87 | 53.26 | 18.58 | 0.43 | 172 | 39.78 | 19.54 | 1 | 170 | 4.24 | 5140 | 236.98 | 1190.28 | 434.71 | 152.24 | 134421.53 | 0.35 | 0.75 | 19.28 | 7.98 | 2 | 10
1 | 15 | CONCLUIDO | 1.9383 | 51.59 | 48.99 | 36.29 | 0.84 | 81 | 40.89 | 19.54 | 2 | 6 | 4.35 | 5277.26 | 197.92 | 1190.14 | 288.2 | 152.24 | 61621.49 | 0.53 | 0.81 | 19.2 | 3.73 | 2 | 10
2 | 15 | CONCLUIDO | 1.9381 | 51.6 | 49 | 36.29 | 1.22 | 81 | 42.01 | 19.54 | 3 | 0 | 4.46 | 5414.79 | 203.1 | 1190.15 | 287.67 | 152.24 | 61359.49 | 0.53 | 0.81 | 19.22 | 3.74 | 2 | 10
0 | 70 | CONCLUIDO | 1.0145 | 98.58 | 77.45 | 7.11 | 0.12 | 654 | 141.81 | 47.83 | 1 | 652 | 22.98 | 17723.39 | 892.3 | 1194.44 | 1257.02 | 152.24 | 543167.69 | 0.12 | 0.51 | 20.04 | 32.12 | 2 | 10
1 | 70 | CONCLUIDO | 1.534 | 65.19 | 56.2 | 14.41 | 0.25 | 234 | 143.17 | 47.83 | 2 | 232 | 23.34 | 17891.86 | 644.54 | 1191.14 | 534.79 | 152.24 | 184151.68 | 0.28 | 0.71 | 19.37 | 10.92 | 2 | 10
2 | 70 | CONCLUIDO | 1.7179 | 58.21 | 51.85 | 21.76 | 0.37 | 143 | 144.54 | 47.83 | 3 | 141 | 23.71 | 18060.85 | 589.99 | 1189.89 | 387.91 | 152.24 | 111165.78 | 0.39 | 0.77 | 19.21 | 6.58 | 2 | 10
3 | 70 | CONCLUIDO | 1.8122 | 55.18 | 49.98 | 29.11 | 0.49 | 103 | 145.92 | 47.83 | 4 | 101 | 24.09 | 18230.35 | 563.8 | 1189.72 | 324.68 | 152.24 | 79751.2 | 0.47 | 0.8 | 19.14 | 4.72 | 2 | 10
4 | 70 | CONCLUIDO | 1.871 | 53.45 | 48.91 | 36.68 | 0.6 | 80 | 147.3 | 47.83 | 5 | 78 | 24.47 | 18400.38 | 546.5 | 1189.59 | 288.77 | 152.24 | 61913.14 | 0.53 | 0.81 | 19.1 | 3.65 | 2 | 10
5 | 70 | CONCLUIDO | 1.9121 | 52.3 | 48.19 | 44.49 | 0.71 | 65 | 148.68 | 47.83 | 6 | 63 | 24.85 | 18570.94 | 533.36 | 1189.39 | 264.52 | 152.24 | 49864.68 | 0.58 | 0.83 | 19.08 | 2.94 | 2 | 10
6 | 70 | CONCLUIDO | 1.9396 | 51.56 | 47.74 | 52.08 | 0.83 | 55 | 150.07 | 47.83 | 7 | 53 | 25.24 | 18742.03 | 522.64 | 1189.3 | 249.2 | 152.24 | 42252.67 | 0.61 | 0.83 | 19.06 | 2.48 | 2 | 10
7 | 70 | CONCLUIDO | 1.9586 | 51.06 | 47.44 | 59.3 | 0.94 | 48 | 151.46 | 47.83 | 8 | 46 | 25.63 | 18913.66 | 514.25 | 1189.24 | 239.37 | 152.24 | 37372.74 | 0.64 | 0.84 | 19.05 | 2.19 | 2 | 10
8 | 70 | CONCLUIDO | 1.9765 | 50.59 | 47.15 | 67.36 | 1.04 | 42 | 152.85 | 47.83 | 9 | 40 | 26.03 | 19085.83 | 506.1 | 1189.19 | 229.49 | 152.24 | 32460.23 | 0.66 | 0.84 | 19.04 | 1.9 | 2 | 10
9 | 70 | CONCLUIDO | 1.9924 | 50.19 | 46.89 | 76.04 | 1.15 | 37 | 154.25 | 47.83 | 10 | 35 | 26.43 | 19258.55 | 497.35 | 1189.23 | 220.75 | 152.24 | 28119.24 | 0.69 | 0.85 | 19.03 | 1.64 | 2 | 10
10 | 70 | CONCLUIDO | 2.0044 | 49.89 | 46.71 | 84.92 | 1.25 | 33 | 155.66 | 47.83 | 11 | 31 | 26.83 | 19431.82 | 489.44 | 1189.13 | 214.27 | 152.24 | 24896.86 | 0.71 | 0.85 | 19.03 | 1.46 | 2 | 10
11 | 70 | CONCLUIDO | 2.0136 | 49.66 | 46.57 | 93.13 | 1.35 | 30 | 157.07 | 47.83 | 12 | 28 | 27.24 | 19605.66 | 482.81 | 1189.08 | 209.57 | 152.24 | 22564.32 | 0.73 | 0.85 | 19.02 | 1.31 | 2 | 10
12 | 70 | CONCLUIDO | 2.0187 | 49.54 | 46.5 | 99.64 | 1.45 | 28 | 158.48 | 47.83 | 13 | 26 | 27.65 | 19780.06 | 475.25 | 1188.99 | 207.33 | 152.24 | 21453.47 | 0.73 | 0.86 | 19.02 | 1.25 | 2 | 10
13 | 70 | CONCLUIDO | 2.0279 | 49.31 | 46.36 | 111.27 | 1.55 | 25 | 159.9 | 47.83 | 14 | 23 | 28.07 | 19955.16 | 467.92 | 1189.06 | 202.44 | 152.24 | 19024.84 | 0.75 | 0.86 | 19.02 | 1.11 | 2 | 10
14 | 70 | CONCLUIDO | 2.0345 | 49.15 | 46.26 | 120.68 | 1.65 | 23 | 161.32 | 47.83 | 15 | 21 | 28.5 | 20130.71 | 461.07 | 1189.06 | 199.35 | 152.24 | 17488.04 | 0.76 | 0.86 | 19.01 | 1.01 | 2 | 10
15 | 70 | CONCLUIDO | 2.038 | 49.07 | 46.2 | 126.01 | 1.74 | 22 | 162.75 | 47.83 | 16 | 20 | 28.92 | 20306.85 | 455.8 | 1189.02 | 197.49 | 152.24 | 16562.77 | 0.77 | 0.86 | 19.01 | 0.95 | 2 | 10
16 | 70 | CONCLUIDO | 2.0438 | 48.93 | 46.12 | 138.36 | 1.83 | 20 | 164.19 | 47.83 | 17 | 17 | 29.36 | 20483.57 | 447.86 | 1188.94 | 194.44 | 152.24 | 15046.67 | 0.78 | 0.86 | 19.01 | 0.87 | 2 | 10
17 | 70 | CONCLUIDO | 2.0472 | 48.85 | 46.07 | 145.48 | 1.93 | 19 | 165.62 | 47.83 | 18 | 12 | 29.8 | 20660.89 | 442.78 | 1189.09 | 192.52 | 152.24 | 14092.87 | 0.79 | 0.86 | 19.01 | 0.82 | 2 | 10
18 | 70 | CONCLUIDO | 2.046 | 48.88 | 46.1 | 145.58 | 2.02 | 19 | 167.07 | 47.83 | 19 | 4 | 30.24 | 20838.81 | 441.14 | 1189.19 | 193.07 | 152.24 | 14367.52 | 0.79 | 0.86 | 19.03 | 0.85 | 2 | 10
19 | 70 | CONCLUIDO | 2.0502 | 48.78 | 46.03 | 153.43 | 2.1 | 18 | 168.51 | 47.83 | 20 | 0 | 30.69 | 21017.33 | 442.51 | 1189.08 | 190.84 | 152.24 | 13257.37 | 0.8 | 0.86 | 19.02 | 0.78 | 2 | 10
0 | 90 | CONCLUIDO | 0.8152 | 122.67 | 89.24 | 6.14 | 0.1 | 872 | 176.73 | 52.44 | 1 | 870 | 33.29 | 22031.19 | 1184.05 | 1195.38 | 1658.74 | 152.24 | 742938.99 | 0.09 | 0.45 | 20.41 | 43.89 | 2 | 10
1 | 90 | CONCLUIDO | 1.4092 | 70.96 | 58.52 | 12.45 | 0.2 | 282 | 178.21 | 52.44 | 2 | 280 | 33.77 | 22213.89 | 775.82 | 1191.16 | 614.33 | 152.24 | 223681.51 | 0.25 | 0.68 | 19.42 | 13.24 | 2 | 10
2 | 90 | CONCLUIDO | 1.6245 | 61.56 | 53.09 | 18.74 | 0.3 | 170 | 179.7 | 52.44 | 3 | 168 | 34.26 | 22397.24 | 700.92 | 1190.06 | 429.85 | 152.24 | 132003.04 | 0.35 | 0.75 | 19.25 | 7.82 | 2 | 10
3 | 90 | CONCLUIDO | 1.7382 | 57.53 | 50.81 | 25.19 | 0.39 | 121 | 181.19 | 52.44 | 4 | 119 | 34.75 | 22581.25 | 667.23 | 1189.98 | 352.23 | 152.24 | 93435.81 | 0.43 | 0.78 | 19.19 | 5.54 | 2 | 10
4 | 90 | CONCLUIDO | 1.804 | 55.43 | 49.63 | 31.35 | 0.49 | 95 | 182.69 | 52.44 | 5 | 93 | 35.25 | 22766.06 | 648.24 | 1189.56 | 313.21 | 152.24 | 74055.79 | 0.49 | 0.8 | 19.13 | 4.37 | 2 | 10
5 | 90 | CONCLUIDO | 1.8552 | 53.9 | 48.74 | 37.98 | 0.58 | 77 | 184.19 | 52.44 | 6 | 75 | 35.75 | 22951.43 | 633.01 | 1189.6 | 282.97 | 152.24 | 59029.4 | 0.54 | 0.82 | 19.1 | 3.48 | 2 | 10
6 | 90 | CONCLUIDO | 1.8893 | 52.93 | 48.2 | 44.49 | 0.67 | 65 | 185.7 | 52.44 | 7 | 63 | 36.26 | 23137.49 | 622.29 | 1189.46 | 264.43 | 152.24 | 49816.59 | 0.58 | 0.83 | 19.09 | 2.94 | 2 | 10
7 | 90 | CONCLUIDO | 1.9157 | 52.2 | 47.79 | 51.2 | 0.76 | 56 | 187.22 | 52.44 | 8 | 54 | 36.78 | 23324.24 | 612.89 | 1189.38 | 250.83 | 152.24 | 43064.53 | 0.61 | 0.83 | 19.07 | 2.53 | 2 | 10
8 | 90 | CONCLUIDO | 1.9326 | 51.74 | 47.55 | 57.05 | 0.85 | 50 | 188.74 | 52.44 | 9 | 48 | 37.3 | 23511.69 | 606.4 | 1189.21 | 242.3 | 152.24 | 38828.76 | 0.63 | 0.84 | 19.07 | 2.29 | 2 | 10
9 | 90 | CONCLUIDO | 1.9524 | 51.22 | 47.23 | 64.41 | 0.93 | 44 | 190.26 | 52.44 | 10 | 42 | 37.82 | 23699.85 | 598.87 | 1189.35 | 232.06 | 152.24 | 33740.18 | 0.66 | 0.84 | 19.05 | 1.98 | 2 | 10
10 | 90 | CONCLUIDO | 1.9648 | 50.9 | 47.05 | 70.58 | 1.02 | 40 | 191.79 | 52.44 | 11 | 38 | 38.35 | 23888.73 | 592.72 | 1189.04 | 225.82 | 152.24 | 30639.37 | 0.67 | 0.85 | 19.05 | 1.8 | 2 | 10
11 | 90 | CONCLUIDO | 1.9772 | 50.58 | 46.88 | 78.13 | 1.1 | 36 | 193.33 | 52.44 | 12 | 34 | 38.89 | 24078.33 | 586.34 | 1189.06 | 219.87 | 152.24 | 27682.52 | 0.69 | 0.85 | 19.04 | 1.62 | 2 | 10
12 | 90 | CONCLUIDO | 1.9874 | 50.32 | 46.72 | 84.95 | 1.18 | 33 | 194.88 | 52.44 | 13 | 31 | 39.43 | 24268.67 | 580.58 | 1189.24 | 214.81 | 152.24 | 25170.02 | 0.71 | 0.85 | 19.03 | 1.47 | 2 | 10
13 | 90 | CONCLUIDO | 1.9932 | 50.17 | 46.65 | 90.28 | 1.27 | 31 | 196.42 | 52.44 | 14 | 29 | 39.98 | 24459.75 | 576.89 | 1189.12 | 212.26 | 152.24 | 23903.07 | 0.72 | 0.85 | 19.03 | 1.39 | 2 | 10
14 | 90 | CONCLUIDO | 2.0004 | 49.99 | 46.54 | 96.29 | 1.35 | 29 | 197.98 | 52.44 | 15 | 27 | 40.54 | 24651.58 | 571.77 | 1188.93 | 208.73 | 152.24 | 22148.59 | 0.73 | 0.85 | 19.02 | 1.29 | 2 | 10
15 | 90 | CONCLUIDO | 2.0063 | 49.84 | 46.46 | 103.25 | 1.42 | 27 | 199.54 | 52.44 | 16 | 25 | 41.1 | 24844.17 | 567.15 | 1189.11 | 206.11 | 152.24 | 20846.93 | 0.74 | 0.86 | 19.02 | 1.21 | 2 | 10
16 | 90 | CONCLUIDO | 2.0139 | 49.66 | 46.35 | 111.23 | 1.5 | 25 | 201.11 | 52.44 | 17 | 23 | 41.67 | 25037.53 | 560.86 | 1188.98 | 202.11 | 152.24 | 18858.85 | 0.75 | 0.86 | 19.02 | 1.1 | 2 | 10
17 | 90 | CONCLUIDO | 2.0166 | 49.59 | 46.31 | 115.78 | 1.58 | 24 | 202.68 | 52.44 | 18 | 22 | 42.24 | 25231.66 | 556.3 | 1189.07 | 201.03 | 152.24 | 18322.72 | 0.76 | 0.86 | 19.01 | 1.06 | 2 | 10
18 | 90 | CONCLUIDO | 2.0246 | 49.39 | 46.19 | 125.97 | 1.65 | 22 | 204.26 | 52.44 | 19 | 20 | 42.82 | 25426.72 | 551.62 | 1188.91 | 196.94 | 152.24 | 16289.99 | 0.77 | 0.86 | 19.01 | 0.94 | 2 | 10
19 | 90 | CONCLUIDO | 2.0266 | 49.34 | 46.18 | 131.93 | 1.73 | 21 | 205.85 | 52.44 | 20 | 19 | 43.41 | 25622.45 | 546.87 | 1188.98 | 196.49 | 152.24 | 16066.87 | 0.77 | 0.86 | 19.01 | 0.92 | 2 | 10
20 | 90 | CONCLUIDO | 2.0312 | 49.23 | 46.1 | 138.3 | 1.8 | 20 | 207.45 | 52.44 | 21 | 18 | 44 | 25818.99 | 543.41 | 1189.01 | 193.98 | 152.24 | 14819.87 | 0.78 | 0.86 | 19 | 0.85 | 2 | 10
21 | 90 | CONCLUIDO | 2.0343 | 49.16 | 46.06 | 145.45 | 1.87 | 19 | 209.05 | 52.44 | 22 | 17 | 44.6 | 26016.35 | 538.51 | 1188.97 | 192.67 | 152.24 | 14169.92 | 0.79 | 0.86 | 19 | 0.81 | 2 | 10
22 | 90 | CONCLUIDO | 2.0374 | 49.08 | 46.02 | 153.41 | 1.94 | 18 | 210.65 | 52.44 | 23 | 16 | 45.21 | 26214.54 | 533.37 | 1188.93 | 191.36 | 152.24 | 13517.48 | 0.8 | 0.86 | 19 | 0.77 | 2 | 10
23 | 90 | CONCLUIDO | 2.0408 | 49 | 45.98 | 162.27 | 2.01 | 17 | 212.27 | 52.44 | 24 | 15 | 45.82 | 26413.56 | 527.97 | 1188.98 | 189.64 | 152.24 | 12662.72 | 0.8 | 0.86 | 19 | 0.72 | 2 | 10
24 | 90 | CONCLUIDO | 2.0442 | 48.92 | 45.93 | 172.23 | 2.08 | 16 | 213.89 | 52.44 | 25 | 14 | 46.44 | 26613.43 | 521.28 | 1188.97 | 187.97 | 152.24 | 11831.94 | 0.81 | 0.87 | 19 | 0.68 | 2 | 10
25 | 90 | CONCLUIDO | 2.0441 | 48.92 | 45.93 | 172.25 | 2.14 | 16 | 215.51 | 52.44 | 26 | 13 | 47.07 | 26814.17 | 520.4 | 1188.94 | 188.24 | 152.24 | 11965.73 | 0.81 | 0.87 | 19 | 0.68 | 2 | 10
26 | 90 | CONCLUIDO | 2.0478 | 48.83 | 45.88 | 183.52 | 2.21 | 15 | 217.15 | 52.44 | 27 | 10 | 47.71 | 27015.77 | 516.78 | 1188.96 | 186.25 | 152.24 | 10976.86 | 0.82 | 0.87 | 19 | 0.63 | 2 | 10
27 | 90 | CONCLUIDO | 2.0468 | 48.86 | 45.9 | 183.61 | 2.27 | 15 | 218.79 | 52.44 | 28 | 2 | 48.35 | 27218.26 | 514.29 | 1189.18 | 186.83 | 152.24 | 11269.11 | 0.81 | 0.87 | 19.01 | 0.65 | 2 | 10
28 | 90 | CONCLUIDO | 2.047 | 48.85 | 45.9 | 183.6 | 2.34 | 15 | 220.44 | 52.44 | 29 | 0 | 49 | 27421.64 | 516.49 | 1188.97 | 186.75 | 152.24 | 11225.99 | 0.82 | 0.87 | 19.01 | 0.65 | 2 | 10
0 | 10 | CONCLUIDO | 1.858 | 53.82 | 50.83 | 25.21 | 0.64 | 121 | 26.11 | 12.1 | 1 | 6 | 3.01 | 3454.41 | 146.93 | 1191.21 | 348.02 | 152.24 | 91333.62 | 0.44 | 0.78 | 19.32 | 5.56 | 2 | 10
1 | 10 | CONCLUIDO | 1.8592 | 53.79 | 50.81 | 25.4 | 1.23 | 120 | 27.2 | 12.1 | 2 | 0 | 3.1 | 3588.35 | 152.83 | 1190.96 | 346.7 | 152.24 | 90676.43 | 0.44 | 0.78 | 19.34 | 5.54 | 2 | 10
0 | 45 | CONCLUIDO | 1.294 | 77.28 | 66.29 | 9.08 | 0.18 | 438 | 98.71 | 39.72 | 1 | 436 | 12.99 | 12407.75 | 599.93 | 1192.44 | 876.85 | 152.24 | 354163.6 | 0.17 | 0.6 | 19.7 | 20.98 | 2 | 10
1 | 45 | CONCLUIDO | 1.7025 | 58.74 | 53.21 | 18.56 | 0.35 | 172 | 99.95 | 39.72 | 2 | 170 | 13.24 | 12561.45 | 474.56 | 1190.19 | 434.08 | 152.24 | 134109.6 | 0.35 | 0.75 | 19.25 | 7.94 | 2 | 10
2 | 45 | CONCLUIDO | 1.8389 | 54.38 | 50.19 | 28.15 | 0.52 | 107 | 101.2 | 39.72 | 3 | 105 | 13.49 | 12715.54 | 439.31 | 1189.55 | 332.09 | 152.24 | 83435.28 | 0.46 | 0.79 | 19.15 | 4.93 | 2 | 10
3 | 45 | CONCLUIDO | 1.9141 | 52.24 | 48.69 | 38.44 | 0.69 | 76 | 102.45 | 39.72 | 4 | 74 | 13.74 | 12870.03 | 417.91 | 1189.52 | 281.11 | 152.24 | 58102.73 | 0.54 | 0.82 | 19.11 | 3.43 | 2 | 10
4 | 45 | CONCLUIDO | 1.9565 | 51.11 | 47.91 | 48.72 | 0.85 | 59 | 103.71 | 39.72 | 5 | 57 | 14 | 13024.91 | 402.77 | 1189.19 | 254.93 | 152.24 | 45096.84 | 0.6 | 0.83 | 19.07 | 2.66 | 2 | 10
5 | 45 | CONCLUIDO | 1.9849 | 50.38 | 47.4 | 59.26 | 1.01 | 48 | 104.97 | 39.72 | 6 | 46 | 14.25 | 13180.19 | 389.68 | 1189.23 | 237.82 | 152.24 | 36596.63 | 0.64 | 0.84 | 19.05 | 2.15 | 2 | 10
6 | 45 | CONCLUIDO | 2.0061 | 49.85 | 47.04 | 70.56 | 1.16 | 40 | 106.23 | 39.72 | 7 | 38 | 14.52 | 13335.87 | 377.13 | 1189.14 | 225.61 | 152.24 | 30533.74 | 0.67 | 0.85 | 19.04 | 1.78 | 2 | 10
7 | 45 | CONCLUIDO | 2.0223 | 49.45 | 46.76 | 82.52 | 1.31 | 34 | 107.5 | 39.72 | 8 | 32 | 14.78 | 13491.96 | 364.52 | 1189.02 | 216.02 | 152.24 | 25768.02 | 0.7 | 0.85 | 19.03 | 1.51 | 2 | 10
8 | 45 | CONCLUIDO | 2.0331 | 49.19 | 46.58 | 93.16 | 1.46 | 30 | 108.77 | 39.72 | 9 | 25 | 15.05 | 13648.58 | 352.59 | 1189.1 | 209.9 | 152.24 | 22727.7 | 0.73 | 0.85 | 19.03 | 1.33 | 2 | 10
9 | 45 | CONCLUIDO | 2.0385 | 49.06 | 46.49 | 99.63 | 1.6 | 28 | 110.04 | 39.72 | 10 | 1 | 15.32 | 13805.5 | 349.99 | 1189.21 | 205.98 | 152.24 | 20779.16 | 0.74 | 0.86 | 19.05 | 1.24 | 2 | 10
10 | 45 | CONCLUIDO | 2.0383 | 49.06 | 46.5 | 99.64 | 1.74 | 28 | 111.32 | 39.72 | 11 | 0 | 15.6 | 13962.83 | 353.85 | 1189.24 | 206.18 | 152.24 | 20876.18 | 0.74 | 0.86 | 19.05 | 1.24 | 2 | 10
0 | 60 | CONCLUIDO | 1.1212 | 89.19 | 72.67 | 7.74 | 0.14 | 563 | 124.63 | 45 | 1 | 561 | 18.64 | 15605.44 | 769.4 | 1193.65 | 1093.78 | 152.24 | 462002.48 | 0.14 | 0.55 | 19.9 | 27.35 | 2 | 10
1 | 60 | CONCLUIDO | 1.5987 | 62.55 | 55.05 | 15.73 | 0.28 | 210 | 125.95 | 45 | 2 | 208 | 18.95 | 15767.7 | 578.61 | 1190.29 | 496.51 | 152.24 | 165132.74 | 0.31 | 0.72 | 19.31 | 9.78 | 2 | 10
2 | 60 | CONCLUIDO | 1.7666 | 56.61 | 51.18 | 23.8 | 0.42 | 129 | 127.27 | 45 | 3 | 127 | 19.27 | 15930.42 | 532.16 | 1189.88 | 365.79 | 152.24 | 100176.87 | 0.42 | 0.78 | 19.17 | 5.91 | 2 | 10
3 | 60 | CONCLUIDO | 1.8516 | 54.01 | 49.5 | 31.93 | 0.55 | 93 | 128.59 | 45 | 4 | 91 | 19.59 | 16093.6 | 508.51 | 1189.7 | 308.81 | 152.24 | 71869.91 | 0.49 | 0.8 | 19.12 | 4.24 | 2 | 10
4 | 60 | CONCLUIDO | 1.9049 | 52.5 | 48.52 | 40.44 | 0.68 | 72 | 129.92 | 45 | 5 | 70 | 19.92 | 16257.24 | 492.22 | 1189.16 | 275.45 | 152.24 | 55291.71 | 0.55 | 0.82 | 19.1 | 3.27 | 2 | 10
5 | 60 | CONCLUIDO | 1.9401 | 51.54 | 47.9 | 48.71 | 0.81 | 59 | 131.25 | 45 | 6 | 57 | 20.25 | 16421.36 | 479.22 | 1189.34 | 254.75 | 152.24 | 45008.48 | 0.6 | 0.83 | 19.07 | 2.65 | 2 | 10
6 | 60 | CONCLUIDO | 1.9669 | 50.84 | 47.46 | 58.11 | 0.93 | 49 | 132.58 | 45 | 7 | 47 | 20.59 | 16585.95 | 468.28 | 1189.11 | 239.64 | 152.24 | 37501.72 | 0.64 | 0.84 | 19.05 | 2.2 | 2 | 10
7 | 60 | CONCLUIDO | 1.9839 | 50.41 | 47.17 | 65.82 | 1.06 | 43 | 133.92 | 45 | 8 | 41 | 20.93 | 16751.02 | 459.18 | 1189.2 | 230.46 | 152.24 | 32941.36 | 0.66 | 0.84 | 19.04 | 1.92 | 2 | 10
8 | 60 | CONCLUIDO | 2.0011 | 49.97 | 46.89 | 76.04 | 1.18 | 37 | 135.27 | 45 | 9 | 35 | 21.27 | 16916.71 | 449.98 | 1189.08 | 220.93 | 152.24 | 28205.96 | 0.69 | 0.85 | 19.03 | 1.64 | 2 | 10
9 | 60 | CONCLUIDO | 2.0128 | 49.68 | 46.71 | 84.92 | 1.29 | 33 | 136.61 | 45 | 10 | 31 | 21.61 | 17082.76 | 441.13 | 1189.17 | 214.28 | 152.24 | 24900.77 | 0.71 | 0.85 | 19.03 | 1.45 | 2 | 10
10 | 60 | CONCLUIDO | 2.0213 | 49.47 | 46.58 | 93.15 | 1.41 | 30 | 137.96 | 45 | 11 | 28 | 21.96 | 17249.3 | 432.05 | 1189.02 | 209.9 | 152.24 | 22729.16 | 0.73 | 0.85 | 19.02 | 1.32 | 2 | 10
11 | 60 | CONCLUIDO | 2.0287 | 49.29 | 46.47 | 103.27 | 1.52 | 27 | 139.32 | 45 | 12 | 25 | 22.32 | 17416.34 | 425.47 | 1189.08 | 206.4 | 152.24 | 20990.67 | 0.74 | 0.86 | 19.02 | 1.22 | 2 | 10
12 | 60 | CONCLUIDO | 2.039 | 49.04 | 46.3 | 115.74 | 1.63 | 24 | 140.67 | 45 | 13 | 22 | 22.68 | 17583.88 | 414.97 | 1189.04 | 200.61 | 152.24 | 18113.38 | 0.76 | 0.86 | 19.01 | 1.05 | 2 | 10
13 | 60 | CONCLUIDO | 2.0445 | 48.91 | 46.22 | 126.04 | 1.74 | 22 | 142.04 | 45 | 14 | 17 | 23.04 | 17751.93 | 407.61 | 1188.95 | 197.72 | 152.24 | 16676.15 | 0.77 | 0.86 | 19.01 | 0.96 | 2 | 10
14 | 60 | CONCLUIDO | 2.046 | 48.87 | 46.21 | 132.02 | 1.85 | 21 | 143.4 | 45 | 15 | 3 | 23.41 | 17920.49 | 404.4 | 1188.96 | 196.84 | 152.24 | 16243.96 | 0.77 | 0.86 | 19.03 | 0.95 | 2 | 10
15 | 60 | CONCLUIDO | 2.0459 | 48.88 | 46.21 | 132.03 | 1.96 | 21 | 144.77 | 45 | 16 | 0 | 23.78 | 18089.56 | 407.6 | 1189.22 | 196.86 | 152.24 | 16250.96 | 0.77 | 0.86 | 19.03 | 0.96 | 2 | 10
0 | 80 | CONCLUIDO | 0.9133 | 109.49 | 82.84 | 6.58 | 0.11 | 755 | 159.12 | 50.28 | 1 | 753 | 27.84 | 19859.16 | 1027.91 | 1195.55 | 1439.2 | 152.24 | 633752.07 | 0.11 | 0.48 | 20.23 | 37.48 | 2 | 10
1 | 80 | CONCLUIDO | 1.4707 | 68 | 57.36 | 13.34 | 0.22 | 258 | 160.54 | 50.28 | 2 | 256 | 28.26 | 20034.4 | 710.04 | 1191.03 | 574.15 | 152.24 | 203712.56 | 0.27 | 0.69 | 19.4 | 12.08 | 2 | 10
2 | 80 | CONCLUIDO | 1.6689 | 59.92 | 52.54 | 20.08 | 0.33 | 157 | 161.97 | 50.28 | 3 | 155 | 28.69 | 20210.21 | 646.46 | 1190.16 | 411.22 | 152.24 | 122754.98 | 0.37 | 0.76 | 19.24 | 7.27 | 2 | 10
3 | 80 | CONCLUIDO | 1.7752 | 56.33 | 50.4 | 27 | 0.43 | 112 | 163.4 | 50.28 | 4 | 110 | 29.12 | 20386.62 | 615.92 | 1189.63 | 338.95 | 152.24 | 86841.41 | 0.45 | 0.79 | 19.16 | 5.13 | 2 | 10
4 | 80 | CONCLUIDO | 1.8402 | 54.34 | 49.21 | 33.94 | 0.54 | 87 | 164.83 | 50.28 | 5 | 85 | 29.55 | 20563.61 | 597.35 | 1189.41 | 299.28 | 152.24 | 67131.7 | 0.51 | 0.81 | 19.11 | 3.96 | 2 | 10
5 | 80 | CONCLUIDO | 1.8837 | 53.09 | 48.47 | 40.96 | 0.64 | 71 | 166.27 | 50.28 | 6 | 69 | 29.99 | 20741.2 | 583.91 | 1189.17 | 274.23 | 152.24 | 54687.98 | 0.56 | 0.82 | 19.08 | 3.22 | 2 | 10
6 | 80 | CONCLUIDO | 1.9144 | 52.24 | 47.98 | 47.98 | 0.74 | 60 | 167.72 | 50.28 | 7 | 58 | 30.44 | 20919.39 | 573.49 | 1189.38 | 256.99 | 152.24 | 46121.69 | 0.59 | 0.83 | 19.08 | 2.72 | 2 | 10
7 | 80 | CONCLUIDO | 1.9374 | 51.62 | 47.62 | 54.94 | 0.84 | 52 | 169.17 | 50.28 | 8 | 50 | 30.89 | 21098.19 | 564.93 | 1189.2 | 245.09 | 152.24 | 40211.19 | 0.62 | 0.84 | 19.05 | 2.36 | 2 | 10
8 | 80 | CONCLUIDO | 1.9558 | 51.13 | 47.32 | 61.72 | 0.94 | 46 | 170.62 | 50.28 | 9 | 44 | 31.34 | 21277.6 | 557.13 | 1189.21 | 235.12 | 152.24 | 35259.87 | 0.65 | 0.84 | 19.05 | 2.07 | 2 | 10
9 | 80 | CONCLUIDO | 1.9708 | 50.74 | 47.1 | 68.92 | 1.03 | 41 | 172.08 | 50.28 | 10 | 39 | 31.8 | 21457.64 | 549.71 | 1189.1 | 227.4 | 152.24 | 31422.72 | 0.67 | 0.84 | 19.04 | 1.84 | 2 | 10
10 | 80 | CONCLUIDO | 1.9837 | 50.41 | 46.89 | 76.05 | 1.12 | 37 | 173.55 | 50.28 | 11 | 35 | 32.27 | 21638.31 | 542.5 | 1189.09 | 220.79 | 152.24 | 28139.56 | 0.69 | 0.85 | 19.03 | 1.64 | 2 | 10
11 | 80 | CONCLUIDO | 1.9958 | 50.1 | 46.72 | 84.94 | 1.22 | 33 | 175.02 | 50.28 | 12 | 31 | 32.74 | 21819.6 | 535.75 | 1189.04 | 214.74 | 152.24 | 25133.28 | 0.71 | 0.85 | 19.03 | 1.46 | 2 | 10
12 | 80 | CONCLUIDO | 2.0021 | 49.95 | 46.63 | 90.24 | 1.31 | 31 | 176.49 | 50.28 | 13 | 29 | 33.21 | 22001.54 | 530.3 | 1188.97 | 211.75 | 152.24 | 23649.33 | 0.72 | 0.85 | 19.02 | 1.37 | 2 | 10
13 | 80 | CONCLUIDO | 2.0121 | 49.7 | 46.47 | 99.58 | 1.4 | 28 | 177.97 | 50.28 | 14 | 26 | 33.69 | 22184.13 | 523.8 | 1188.9 | 206.32 | 152.24 | 20948.7 | 0.74 | 0.86 | 19.02 | 1.22 | 2 | 10
14 | 80 | CONCLUIDO | 2.0174 | 49.57 | 46.41 | 107.09 | 1.48 | 26 | 179.46 | 50.28 | 15 | 24 | 34.18 | 22367.38 | 518.29 | 1189.11 | 204.13 | 152.24 | 19864.77 | 0.75 | 0.86 | 19.02 | 1.15 | 2 | 10
15 | 80 | CONCLUIDO | 2.0237 | 49.42 | 46.32 | 115.79 | 1.57 | 24 | 180.95 | 50.28 | 16 | 22 | 34.67 | 22551.28 | 511.87 | 1188.99 | 201.24 | 152.24 | 18427.41 | 0.76 | 0.86 | 19.01 | 1.07 | 2 | 10
16 | 80 | CONCLUIDO | 2.0267 | 49.34 | 46.28 | 120.72 | 1.65 | 23 | 182.45 | 50.28 | 17 | 21 | 35.17 | 22735.98 | 507.25 | 1189.02 | 199.77 | 152.24 | 17695.74 | 0.76 | 0.86 | 19.01 | 1.02 | 2 | 10
17 | 80 | CONCLUIDO | 2.0332 | 49.18 | 46.18 | 131.95 | 1.74 | 21 | 183.95 | 50.28 | 18 | 19 | 35.67 | 22921.24 | 500.31 | 1189.15 | 196.63 | 152.24 | 16138.91 | 0.77 | 0.86 | 19.01 | 0.93 | 2 | 10
18 | 80 | CONCLUIDO | 2.0371 | 49.09 | 46.12 | 138.36 | 1.82 | 20 | 185.46 | 50.28 | 19 | 18 | 36.18 | 23107.19 | 496.81 | 1188.97 | 194.37 | 152.24 | 15012.35 | 0.78 | 0.86 | 19.01 | 0.87 | 2 | 10
19 | 80 | CONCLUIDO | 2.0409 | 49 | 46.06 | 145.46 | 1.9 | 19 | 186.97 | 50.28 | 20 | 17 | 36.69 | 23293.82 | 490.91 | 1188.94 | 192.78 | 152.24 | 14221.01 | 0.79 | 0.86 | 19 | 0.81 | 2 | 10
20 | 80 | CONCLUIDO | 2.0442 | 48.92 | 46.01 | 153.38 | 1.98 | 18 | 188.49 | 50.28 | 21 | 15 | 37.21 | 23481.16 | 484.39 | 1188.9 | 190.88 | 152.24 | 13278.29 | 0.8 | 0.86 | 19 | 0.76 | 2 | 10
21 | 80 | CONCLUIDO | 2.0469 | 48.85 | 45.98 | 162.29 | 2.05 | 17 | 190.01 | 50.28 | 22 | 12 | 37.74 | 23669.2 | 479.04 | 1188.93 | 189.58 | 152.24 | 12632.82 | 0.8 | 0.86 | 19.01 | 0.73 | 2 | 10
22 | 80 | CONCLUIDO | 2.0466 | 48.86 | 45.99 | 162.31 | 2.13 | 17 | 191.55 | 50.28 | 23 | 5 | 38.27 | 23857.96 | 475.23 | 1189.04 | 189.65 | 152.24 | 12665.61 | 0.8 | 0.86 | 19.01 | 0.74 | 2 | 10
23 | 80 | CONCLUIDO | 2.0497 | 48.79 | 45.95 | 172.3 | 2.21 | 16 | 193.08 | 50.28 | 24 | 0 | 38.8 | 24047.45 | 476.72 | 1189.02 | 188.03 | 152.24 | 11861.45 | 0.81 | 0.87 | 19.02 | 0.7 | 2 | 10
0 | 35 | CONCLUIDO | 1.4233 | 70.26 | 62.22 | 10.46 | 0.22 | 357 | 80.84 | 35.1 | 1 | 355 | 9.74 | 10204.21 | 489.68 | 1191.62 | 739.42 | 152.24 | 285851.07 | 0.21 | 0.64 | 19.56 | 16.92 | 2 | 10
1 | 35 | CONCLUIDO | 1.775 | 56.34 | 51.95 | 21.5 | 0.43 | 145 | 82.04 | 35.1 | 2 | 143 | 9.94 | 10352.53 | 399.18 | 1189.97 | 391.26 | 152.24 | 112833.33 | 0.39 | 0.77 | 19.21 | 6.68 | 2 | 10
2 | 35 | CONCLUIDO | 1.8937 | 52.81 | 49.37 | 32.91 | 0.63 | 90 | 83.25 | 35.1 | 3 | 88 | 10.15 | 10501.19 | 368.76 | 1189.61 | 303.74 | 152.24 | 69349.96 | 0.5 | 0.81 | 19.13 | 4.1 | 2 | 10
3 | 35 | CONCLUIDO | 1.9553 | 51.14 | 48.15 | 45.14 | 0.83 | 64 | 84.46 | 35.1 | 4 | 62 | 10.36 | 10650.22 | 348.38 | 1189.27 | 262.92 | 152.24 | 49067.64 | 0.58 | 0.83 | 19.08 | 2.89 | 2 | 10
4 | 35 | CONCLUIDO | 1.9917 | 50.21 | 47.47 | 58.13 | 1.02 | 49 | 85.67 | 35.1 | 5 | 47 | 10.57 | 10799.59 | 331.99 | 1189.15 | 240.19 | 152.24 | 37775.48 | 0.63 | 0.84 | 19.05 | 2.22 | 2 | 10
5 | 35 | CONCLUIDO | 2.0183 | 49.55 | 46.98 | 72.28 | 1.21 | 39 | 86.88 | 35.1 | 6 | 33 | 10.78 | 10949.33 | 315.17 | 1189.06 | 223.62 | 152.24 | 29541.08 | 0.68 | 0.85 | 19.04 | 1.73 | 2 | 10
6 | 35 | CONCLUIDO | 2.0244 | 49.4 | 46.89 | 78.14 | 1.39 | 36 | 88.1 | 35.1 | 7 | 2 | 11 | 11099.43 | 311.23 | 1189.44 | 219.08 | 152.24 | 27286.99 | 0.69 | 0.85 | 19.07 | 1.63 | 2 | 10
7 | 35 | CONCLUIDO | 2.0277 | 49.32 | 46.82 | 80.27 | 1.57 | 35 | 89.32 | 35.1 | 8 | 0 | 11.22 | 11249.89 | 314.18 | 1189.17 | 216.65 | 152.24 | 26076.28 | 0.7 | 0.85 | 19.08 | 1.57 | 2 | 10
0 | 50 | CONCLUIDO | 1.2354 | 80.95 | 68.29 | 8.57 | 0.16 | 478 | 107.41 | 41.65 | 1 | 476 | 14.77 | 13481.73 | 654.66 | 1193.11 | 945.07 | 152.24 | 388072.73 | 0.16 | 0.58 | 19.75 | 22.97 | 2 | 10
1 | 50 | CONCLUIDO | 1.6637 | 60.11 | 53.94 | 17.4 | 0.32 | 186 | 108.68 | 41.65 | 2 | 184 | 15.03 | 13638.32 | 511.13 | 1190.98 | 457.82 | 152.24 | 145908.44 | 0.33 | 0.74 | 19.3 | 8.66 | 2 | 10
2 | 50 | CONCLUIDO | 1.8158 | 55.07 | 50.5 | 26.58 | 0.48 | 114 | 109.96 | 41.65 | 3 | 112 | 15.31 | 13795.21 | 471.22 | 1189.73 | 342.07 | 152.24 | 88390.99 | 0.45 | 0.79 | 19.17 | 5.24 | 2 | 10
3 | 50 | CONCLUIDO | 1.8912 | 52.88 | 49.02 | 35.87 | 0.63 | 82 | 111.23 | 41.65 | 4 | 80 | 15.58 | 13952.52 | 449.98 | 1189.17 | 292.26 | 152.24 | 63649.69 | 0.52 | 0.81 | 19.11 | 3.76 | 2 | 10
4 | 50 | CONCLUIDO | 1.9378 | 51.61 | 48.15 | 45.14 | 0.78 | 64 | 112.51 | 41.65 | 5 | 62 | 15.86 | 14110.24 | 434.32 | 1189.46 | 262.87 | 152.24 | 49042.39 | 0.58 | 0.83 | 19.08 | 2.89 | 2 | 10
5 | 50 | CONCLUIDO | 1.9684 | 50.8 | 47.61 | 54.93 | 0.93 | 52 | 113.79 | 41.65 | 6 | 50 | 16.14 | 14268.39 | 421.46 | 1189.1 | 244.73 | 152.24 | 40034.26 | 0.62 | 0.84 | 19.06 | 2.36 | 2 | 10
6 | 50 | CONCLUIDO | 1.9929 | 50.18 | 47.19 | 65.84 | 1.07 | 43 | 115.08 | 41.65 | 7 | 41 | 16.43 | 14426.96 | 409.66 | 1189.13 | 230.31 | 152.24 | 32868.88 | 0.66 | 0.84 | 19.05 | 1.93 | 2 | 10
7 | 50 | CONCLUIDO | 2.0097 | 49.76 | 46.9 | 76.06 | 1.21 | 37 | 116.37 | 41.65 | 8 | 35 | 16.72 | 14585.96 | 398.72 | 1189.16 | 220.69 | 152.24 | 28086.69 | 0.69 | 0.85 | 19.04 | 1.65 | 2 | 10
8 | 50 | CONCLUIDO | 2.0238 | 49.41 | 46.66 | 87.5 | 1.35 | 32 | 117.66 | 41.65 | 9 | 30 | 17.01 | 14745.39 | 388.4 | 1189.01 | 212.81 | 152.24 | 24172.41 | 0.72 | 0.85 | 19.03 | 1.41 | 2 | 10
9 | 50 | CONCLUIDO | 2.0349 | 49.14 | 46.48 | 99.61 | 1.48 | 28 | 118.96 | 41.65 | 10 | 26 | 17.31 | 14905.25 | 377.08 | 1189.06 | 206.8 | 152.24 | 21186.08 | 0.74 | 0.86 | 19.02 | 1.23 | 2 | 10
10 | 50 | CONCLUIDO | 2.0393 | 49.04 | 46.42 | 107.13 | 1.61 | 26 | 120.26 | 41.65 | 11 | 12 | 17.61 | 15065.56 | 369.77 | 1189.11 | 204.03 | 152.24 | 19813.95 | 0.75 | 0.86 | 19.04 | 1.17 | 2 | 10
11 | 50 | CONCLUIDO | 2.0424 | 48.96 | 46.37 | 111.29 | 1.74 | 25 | 121.56 | 41.65 | 12 | 0 | 17.91 | 15226.31 | 370.27 | 1189.25 | 201.9 | 152.24 | 18753.1 | 0.75 | 0.86 | 19.05 | 1.12 | 2 | 10
0 | 25 | CONCLUIDO | 1.5714 | 63.64 | 58.06 | 12.81 | 0.28 | 272 | 61.76 | 28.92 | 1 | 270 | 6.84 | 7851.41 | 374.33 | 1191.34 | 597.99 | 152.24 | 215561.2 | 0.25 | 0.69 | 19.43 | 12.78 | 2 | 10
1 | 25 | CONCLUIDO | 1.8592 | 53.79 | 50.42 | 26.77 | 0.55 | 113 | 62.92 | 28.92 | 2 | 111 | 7 | 7994.37 | 310.69 | 1189.88 | 339.63 | 152.24 | 87176.03 | 0.45 | 0.79 | 19.16 | 5.16 | 2 | 10
2 | 25 | CONCLUIDO | 1.955 | 51.15 | 48.4 | 42.08 | 0.81 | 69 | 64.08 | 28.92 | 3 | 67 | 7.16 | 8137.65 | 283.03 | 1189.42 | 271.38 | 152.24 | 53270.26 | 0.56 | 0.82 | 19.09 | 3.14 | 2 | 10
3 | 25 | CONCLUIDO | 1.9981 | 50.05 | 47.56 | 57.07 | 1.07 | 50 | 65.25 | 28.92 | 4 | 18 | 7.33 | 8281.25 | 263.85 | 1189.42 | 241.48 | 152.24 | 38417.66 | 0.63 | 0.84 | 19.1 | 2.3 | 2 | 10
4 | 25 | CONCLUIDO | 2.0012 | 49.97 | 47.49 | 58.16 | 1.31 | 49 | 66.42 | 28.92 | 5 | 0 | 7.49 | 8425.16 | 266.04 | 1189.9 | 238.76 | 152.24 | 37060.33 | 0.64 | 0.84 | 19.11 | 2.24 | 2 | 10
0 | 85 | CONCLUIDO | 0.8629 | 115.89 | 86 | 6.35 | 0.11 | 812 | 167.88 | 51.39 | 1 | 810 | 30.49 | 20939.59 | 1104.36 | 1195.04 | 1546.8 | 152.24 | 687266.97 | 0.1 | 0.46 | 20.35 | 40.64 | 2 | 10
1 | 85 | CONCLUIDO | 1.4394 | 69.47 | 57.95 | 12.88 | 0.21 | 270 | 169.33 | 51.39 | 2 | 268 | 30.94 | 21118.46 | 743.03 | 1191.2 | 594.12 | 152.24 | 213637.88 | 0.26 | 0.69 | 19.42 | 12.66 | 2 | 10
2 | 85 | CONCLUIDO | 1.6483 | 60.67 | 52.77 | 19.43 | 0.31 | 163 | 170.79 | 51.39 | 3 | 161 | 31.4 | 21297.94 | 673.28 | 1190.22 | 419.6 | 152.24 | 126913.84 | 0.36 | 0.75 | 19.23 | 7.5 | 2 | 10
3 | 85 | CONCLUIDO | 1.7558 | 56.95 | 50.62 | 25.96 | 0.41 | 117 | 172.25 | 51.39 | 4 | 115 | 31.86 | 21478.05 | 641.88 | 1190.13 | 345.65 | 152.24 | 90169.55 | 0.44 | 0.79 | 19.18 | 5.35 | 2 | 10
4 | 85 | CONCLUIDO | 1.8232 | 54.85 | 49.39 | 32.57 | 0.51 | 91 | 173.71 | 51.39 | 5 | 89 | 32.32 | 21658.78 | 622.45 | 1189.39 | 305.15 | 152.24 | 70046.54 | 0.5 | 0.81 | 19.12 | 4.13 | 2 | 10
5 | 85 | CONCLUIDO | 1.8693 | 53.5 | 48.62 | 39.42 | 0.61 | 74 | 175.18 | 51.39 | 6 | 72 | 32.79 | 21840.16 | 608.77 | 1189.38 | 278.67 | 152.24 | 56893.44 | 0.55 | 0.82 | 19.1 | 3.36 | 2 | 10
6 | 85 | CONCLUIDO | 1.9012 | 52.6 | 48.09 | 45.8 | 0.7 | 63 | 176.66 | 51.39 | 7 | 61 | 33.27 | 22022.17 | 598.06 | 1189.13 | 261.38 | 152.24 | 48303.51 | 0.58 | 0.83 | 19.07 | 2.83 | 2 | 10
7 | 85 | CONCLUIDO | 1.9276 | 51.88 | 47.67 | 52.97 | 0.8 | 54 | 178.14 | 51.39 | 8 | 52 | 33.75 | 22204.83 | 589.12 | 1189.23 | 247.34 | 152.24 | 41326.73 | 0.62 | 0.83 | 19.05 | 2.42 | 2 | 10
8 | 85 | CONCLUIDO | 1.9442 | 51.44 | 47.44 | 59.29 | 0.89 | 48 | 179.63 | 51.39 | 9 | 46 | 34.24 | 22388.15 | 582.05 | 1189.21 | 238.83 | 152.24 | 37102.38 | 0.64 | 0.84 | 19.06 | 2.18 | 2 | 10
9 | 85 | CONCLUIDO | 1.9605 | 51.01 | 47.18 | 65.83 | 0.98 | 43 | 181.12 | 51.39 | 10 | 41 | 34.73 | 22572.13 | 574.68 | 1189.08 | 230.3 | 152.24 | 32862.56 | 0.66 | 0.84 | 19.04 | 1.92 | 2 | 10
10 | 85 | CONCLUIDO | 1.9756 | 50.62 | 46.96 | 74.14 | 1.07 | 38 | 182.62 | 51.39 | 11 | 36 | 35.22 | 22756.91 | 568.15 | 1189.17 | 222.62 | 152.24 | 29047.31 | 0.68 | 0.85 | 19.04 | 1.7 | 2 | 10
11 | 85 | CONCLUIDO | 1.9847 | 50.39 | 46.83 | 80.27 | 1.16 | 35 | 184.12 | 51.39 | 12 | 33 | 35.73 | 22942.24 | 562.18 | 1189.09 | 218.59 | 152.24 | 27047.34 | 0.7 | 0.85 | 19.03 | 1.57 | 2 | 10
12 | 85 | CONCLUIDO | 1.9952 | 50.12 | 46.66 | 87.49 | 1.24 | 32 | 185.63 | 51.39 | 13 | 30 | 36.24 | 23128.27 | 556.47 | 1188.98 | 212.84 | 152.24 | 24187.49 | 0.72 | 0.85 | 19.03 | 1.41 | 2 | 10
13 | 85 | CONCLUIDO | 2.0016 | 49.96 | 46.57 | 93.14 | 1.33 | 30 | 187.14 | 51.39 | 14 | 28 | 36.75 | 23314.98 | 549.92 | 1189.03 | 209.51 | 152.24 | 22532.36 | 0.73 | 0.85 | 19.03 | 1.32 | 2 | 10
14 | 85 | CONCLUIDO | 2.0115 | 49.71 | 46.43 | 103.17 | 1.41 | 27 | 188.66 | 51.39 | 15 | 25 | 37.27 | 23502.4 | 543.57 | 1189.05 | 204.83 | 152.24 | 20209.07 | 0.74 | 0.86 | 19.02 | 1.17 | 2 | 10
15 | 85 | CONCLUIDO | 2.0139 | 49.65 | 46.4 | 107.08 | 1.49 | 26 | 190.19 | 51.39 | 16 | 24 | 37.79 | 23690.52 | 539.09 | 1188.95 | 203.89 | 152.24 | 19741.36 | 0.75 | 0.86 | 19.02 | 1.15 | 2 | 10
16 | 85 | CONCLUIDO | 2.0205 | 49.49 | 46.31 | 115.77 | 1.57 | 24 | 191.72 | 51.39 | 17 | 22 | 38.33 | 23879.37 | 534.43 | 1188.97 | 200.64 | 152.24 | 18128.79 | 0.76 | 0.86 | 19.02 | 1.05 | 2 | 10
17 | 85 | CONCLUIDO | 2.0271 | 49.33 | 46.21 | 126.04 | 1.65 | 22 | 193.26 | 51.39 | 18 | 20 | 38.86 | 24068.93 | 528.09 | 1188.91 | 197.65 | 152.24 | 16643.85 | 0.77 | 0.86 | 19.01 | 0.96 | 2 | 10
18 | 85 | CONCLUIDO | 2.0301 | 49.26 | 46.17 | 131.93 | 1.73 | 21 | 194.8 | 51.39 | 19 | 19 | 39.41 | 24259.23 | 524.39 | 1188.98 | 196.51 | 152.24 | 16078.62 | 0.77 | 0.86 | 19 | 0.92 | 2 | 10
19 | 85 | CONCLUIDO | 2.0339 | 49.17 | 46.12 | 138.35 | 1.81 | 20 | 196.35 | 51.39 | 20 | 18 | 39.96 | 24450.27 | 520.12 | 1189.05 | 194.33 | 152.24 | 14992.61 | 0.78 | 0.86 | 19.01 | 0.86 | 2 | 10
20 | 85 | CONCLUIDO | 2.037 | 49.09 | 46.08 | 145.5 | 1.88 | 19 | 197.9 | 51.39 | 21 | 17 | 40.51 | 24642.07 | 515.03 | 1188.86 | 192.84 | 152.24 | 14251.33 | 0.79 | 0.86 | 19.01 | 0.83 | 2 | 10
21 | 85 | CONCLUIDO | 2.0408 | 49 | 46.02 | 153.39 | 1.96 | 18 | 199.46 | 51.39 | 22 | 16 | 41.07 | 24834.62 | 508.91 | 1188.91 | 191.23 | 152.24 | 13452.35 | 0.8 | 0.86 | 19 | 0.77 | 2 | 10
22 | 85 | CONCLUIDO | 2.0437 | 48.93 | 45.98 | 162.29 | 2.03 | 17 | 201.03 | 51.39 | 23 | 15 | 41.64 | 25027.94 | 503.38 | 1189 | 189.8 | 152.24 | 12744.22 | 0.8 | 0.86 | 19 | 0.73 | 2 | 10
23 | 85 | CONCLUIDO | 2.0476 | 48.84 | 45.92 | 172.21 | 2.1 | 16 | 202.61 | 51.39 | 24 | 12 | 42.21 | 25222.04 | 497.24 | 1188.97 | 187.92 | 152.24 | 11806.69 | 0.81 | 0.87 | 19 | 0.67 | 2 | 10
24 | 85 | CONCLUIDO | 2.0465 | 48.86 | 45.95 | 172.31 | 2.17 | 16 | 204.19 | 51.39 | 25 | 8 | 42.79 | 25417.05 | 497.02 | 1188.93 | 188.6 | 152.24 | 12146.64 | 0.81 | 0.87 | 19 | 0.7 | 2 | 10
25 | 85 | CONCLUIDO | 2.0454 | 48.89 | 45.98 | 172.41 | 2.24 | 16 | 205.77 | 51.39 | 26 | 1 | 43.38 | 25612.75 | 495.17 | 1189.02 | 189.16 | 152.24 | 12426.2 | 0.8 | 0.86 | 19.02 | 0.72 | 2 | 10
26 | 85 | CONCLUIDO | 2.0494 | 48.79 | 45.91 | 183.66 | 2.31 | 15 | 207.37 | 51.39 | 27 | 0 | 43.97 | 25809.25 | 497.4 | 1189.03 | 187.09 | 152.24 | 11398.58 | 0.81 | 0.87 | 19.01 | 0.66 | 2 | 10
0 | 20 | CONCLUIDO | 1.658 | 60.32 | 55.8 | 14.82 | 0.34 | 226 | 51.33 | 24.83 | 1 | 224 | 5.51 | 6564.78 | 310.46 | 1190.82 | 522.21 | 152.24 | 177902.55 | 0.29 | 0.71 | 19.33 | 10.53 | 2 | 10
1 | 20 | CONCLUIDO | 1.9053 | 52.48 | 49.59 | 31.65 | 0.66 | 94 | 52.47 | 24.83 | 2 | 92 | 5.64 | 6705.1 | 257.71 | 1189.81 | 311.59 | 152.24 | 73251.71 | 0.49 | 0.8 | 19.12 | 4.32 | 2 | 10
2 | 20 | CONCLUIDO | 1.9782 | 50.55 | 48.06 | 47.27 | 0.97 | 61 | 53.61 | 24.83 | 3 | 7 | 5.78 | 6845.59 | 233.71 | 1189.84 | 257.64 | 152.24 | 46445.17 | 0.59 | 0.83 | 19.14 | 2.8 | 2 | 10
3 | 20 | CONCLUIDO | 1.9775 | 50.57 | 48.08 | 47.29 | 1.27 | 61 | 54.75 | 24.83 | 4 | 0 | 5.92 | 6986.39 | 238.26 | 1189.9 | 257.5 | 152.24 | 46372.66 | 0.59 | 0.83 | 19.16 | 2.82 | 2 | 10
0 | 65 | CONCLUIDO | 1.0676 | 93.66 | 74.96 | 7.41 | 0.13 | 607 | 133.21 | 46.47 | 1 | 605 | 20.75 | 16663.42 | 829.11 | 1193.97 | 1170.69 | 152.24 | 500238.94 | 0.13 | 0.53 | 20 | 29.63 | 2 | 10
1 | 65 | CONCLUIDO | 1.5666 | 63.83 | 55.61 | 15.03 | 0.26 | 222 | 134.55 | 46.47 | 2 | 220 | 21.09 | 16828.84 | 611.53 | 1190.57 | 514.89 | 152.24 | 174261.01 | 0.3 | 0.72 | 19.34 | 10.33 | 2 | 10
2 | 65 | CONCLUIDO | 1.7437 | 57.35 | 51.47 | 22.71 | 0.39 | 136 | 135.9 | 46.47 | 3 | 134 | 21.43 | 16994.64 | 560.68 | 1189.62 | 375.33 | 152.24 | 104912.9 | 0.41 | 0.77 | 19.19 | 6.2 | 2 | 10
3 | 65 | CONCLUIDO | 1.8323 | 54.58 | 49.73 | 30.45 | 0.52 | 98 | 137.25 | 46.47 | 4 | 96 | 21.78 | 17160.92 | 536.13 | 1189.53 | 316.29 | 152.24 | 75583.35 | 0.48 | 0.8 | 19.13 | 4.47 | 2 | 10
4 | 65 | CONCLUIDO | 1.8888 | 52.94 | 48.69 | 38.44 | 0.64 | 76 | 138.6 | 46.47 | 5 | 74 | 22.13 | 17327.69 | 519.62 | 1189.24 | 281.29 | 152.24 | 58193.34 | 0.54 | 0.82 | 19.1 | 3.44 | 2 | 10
5 | 65 | CONCLUIDO | 1.9258 | 51.93 | 48.06 | 46.51 | 0.76 | 62 | 139.95 | 46.47 | 6 | 60 | 22.49 | 17494.97 | 507.06 | 1189.41 | 259.86 | 152.24 | 47549.7 | 0.59 | 0.83 | 19.08 | 2.8 | 2 | 10
6 | 65 | CONCLUIDO | 1.9526 | 51.21 | 47.62 | 54.94 | 0.88 | 52 | 141.31 | 46.47 | 7 | 50 | 22.85 | 17662.75 | 496.4 | 1189.27 | 245.13 | 152.24 | 40234.99 | 0.62 | 0.84 | 19.06 | 2.36 | 2 | 10
7 | 65 | CONCLUIDO | 1.9743 | 50.65 | 47.25 | 62.99 | 0.99 | 45 | 142.68 | 46.47 | 8 | 43 | 23.21 | 17831.04 | 486.56 | 1189.1 | 232.69 | 152.24 | 34046.22 | 0.65 | 0.84 | 19.04 | 1.99 | 2 | 10
8 | 65 | CONCLUIDO | 1.9863 | 50.34 | 47.08 | 70.61 | 1.11 | 40 | 144.05 | 46.47 | 9 | 38 | 23.58 | 17999.83 | 478.9 | 1189.28 | 226.68 | 152.24 | 31066.92 | 0.67 | 0.84 | 19.04 | 1.82 | 2 | 10
9 | 65 | CONCLUIDO | 2.002 | 49.95 | 46.82 | 80.26 | 1.22 | 35 | 145.42 | 46.47 | 10 | 33 | 23.95 | 18169.15 | 470.22 | 1188.98 | 217.78 | 152.24 | 26643.46 | 0.7 | 0.85 | 19.04 | 1.57 | 2 | 10
10 | 65 | CONCLUIDO | 2.0108 | 49.73 | 46.68 | 87.53 | 1.33 | 32 | 146.8 | 46.47 | 11 | 30 | 24.33 | 18338.99 | 461.88 | 1189.16 | 213.3 | 152.24 | 24419.28 | 0.71 | 0.85 | 19.03 | 1.43 | 2 | 10
11 | 65 | CONCLUIDO | 2.02 | 49.5 | 46.53 | 96.28 | 1.43 | 29 | 148.18 | 46.47 | 12 | 27 | 24.71 | 18509.36 | 455.04 | 1189.02 | 208.45 | 152.24 | 22005.96 | 0.73 | 0.85 | 19.02 | 1.28 | 2 | 10
12 | 65 | CONCLUIDO | 2.0289 | 49.29 | 46.4 | 107.08 | 1.54 | 26 | 149.56 | 46.47 | 13 | 24 | 25.1 | 18680.25 | 446.04 | 1189.06 | 203.75 | 152.24 | 19670.23 | 0.75 | 0.86 | 19.02 | 1.15 | 2 | 10
13 | 65 | CONCLUIDO | 2.0347 | 49.15 | 46.31 | 115.79 | 1.64 | 24 | 150.95 | 46.47 | 14 | 22 | 25.49 | 18851.69 | 439.07 | 1189.04 | 200.93 | 152.24 | 18270.96 | 0.76 | 0.86 | 19.02 | 1.06 | 2 | 10
14 | 65 | CONCLUIDO | 2.0412 | 48.99 | 46.21 | 126.03 | 1.74 | 22 | 152.35 | 46.47 | 15 | 20 | 25.88 | 19023.66 | 432.31 | 1189.03 | 197.77 | 152.24 | 16700.99 | 0.77 | 0.86 | 19.01 | 0.96 | 2 | 10
15 | 65 | CONCLUIDO | 2.0487 | 48.81 | 46.09 | 138.26 | 1.84 | 20 | 153.75 | 46.47 | 16 | 13 | 26.28 | 19196.18 | 422.99 | 1189.04 | 193.1 | 152.24 | 14378.96 | 0.79 | 0.86 | 19.01 | 0.83 | 2 | 10
16 | 65 | CONCLUIDO | 2.0467 | 48.86 | 46.13 | 138.4 | 1.94 | 20 | 155.15 | 46.47 | 17 | 4 | 26.68 | 19369.26 | 424.81 | 1189.21 | 194.43 | 152.24 | 15040.8 | 0.78 | 0.86 | 19.02 | 0.88 | 2 | 10
17 | 65 | CONCLUIDO | 2.046 | 48.87 | 46.15 | 138.45 | 2.04 | 20 | 156.56 | 46.47 | 18 | 0 | 27.09 | 19542.89 | 426.37 | 1189.17 | 194.67 | 152.24 | 15160.51 | 0.78 | 0.86 | 19.03 | 0.9 | 2 | 10
0 | 75 | CONCLUIDO | 0.9621 | 103.93 | 80.15 | 6.83 | 0.12 | 704 | 150.44 | 49.1 | 1 | 702 | 25.34 | 18787.76 | 959.32 | 1194.27 | 1348.14 | 152.24 | 588475.51 | 0.11 | 0.5 | 20.14 | 34.8 | 2 | 10
1 | 75 | CONCLUIDO | 1.5015 | 66.6 | 56.81 | 13.86 | 0.23 | 246 | 151.83 | 49.1 | 2 | 244 | 25.73 | 18959.54 | 677.62 | 1190.77 | 555.98 | 152.24 | 194686.45 | 0.27 | 0.7 | 19.37 | 11.53 | 2 | 10
2 | 75 | CONCLUIDO | 1.6934 | 59.05 | 52.19 | 20.88 | 0.35 | 150 | 153.23 | 49.1 | 3 | 148 | 26.13 | 19131.85 | 618.29 | 1190.09 | 400.01 | 152.24 | 117181.78 | 0.38 | 0.76 | 19.21 | 6.92 | 2 | 10
3 | 75 | CONCLUIDO | 1.7955 | 55.7 | 50.15 | 28.12 | 0.46 | 107 | 154.63 | 49.1 | 4 | 105 | 26.53 | 19304.72 | 589.45 | 1189.48 | 330.54 | 152.24 | 82665.09 | 0.46 | 0.79 | 19.15 | 4.89 | 2 | 10
4 | 75 | CONCLUIDO | 1.8541 | 53.93 | 49.09 | 35.06 | 0.57 | 84 | 156.03 | 49.1 | 5 | 82 | 26.94 | 19478.15 | 572.29 | 1189.6 | 294.8 | 152.24 | 64906.62 | 0.52 | 0.81 | 19.11 | 3.83 | 2 | 10
5 | 75 | CONCLUIDO | 1.8972 | 52.71 | 48.35 | 42.67 | 0.67 | 68 | 157.44 | 49.1 | 6 | 66 | 27.35 | 19652.13 | 559.01 | 1189.61 | 269.61 | 152.24 | 52393 | 0.56 | 0.82 | 19.09 | 3.09 | 2 | 10
6 | 75 | CONCLUIDO | 1.9261 | 51.92 | 47.87 | 49.52 | 0.78 | 58 | 158.86 | 49.1 | 7 | 56 | 27.77 | 19826.68 | 548.63 | 1189.17 | 253.69 | 152.24 | 44481.14 | 0.6 | 0.83 | 19.07 | 2.62 | 2 | 10
7 | 75 | CONCLUIDO | 1.9489 | 51.31 | 47.51 | 57.01 | 0.88 | 50 | 160.28 | 49.1 | 8 | 48 | 28.19 | 20001.93 | 539.53 | 1189.21 | 241.58 | 152.24 | 38469.49 | 0.63 | 0.84 | 19.05 | 2.25 | 2 | 10
8 | 75 | CONCLUIDO | 1.9662 | 50.86 | 47.24 | 64.42 | 0.99 | 44 | 161.71 | 49.1 | 9 | 42 | 28.61 | 20177.64 | 531.7 | 1189.18 | 232.13 | 152.24 | 33774.37 | 0.66 | 0.84 | 19.05 | 1.99 | 2 | 10
9 | 75 | CONCLUIDO | 1.9821 | 50.45 | 46.98 | 72.28 | 1.09 | 39 | 163.13 | 49.1 | 10 | 37 | 29.04 | 20353.94 | 523.68 | 1189.22 | 223.77 | 152.24 | 29615.45 | 0.68 | 0.85 | 19.03 | 1.73 | 2 | 10
10 | 75 | CONCLUIDO | 1.9938 | 50.15 | 46.81 | 80.24 | 1.18 | 35 | 164.57 | 49.1 | 11 | 33 | 29.47 | 20530.82 | 516.95 | 1189 | 217.69 | 152.24 | 26597.34 | 0.7 | 0.85 | 19.03 | 1.56 | 2 | 10
11 | 75 | CONCLUIDO | 2.0032 | 49.92 | 46.66 | 87.5 | 1.28 | 32 | 166.01 | 49.1 | 12 | 30 | 29.91 | 20708.3 | 510.53 | 1189.22 | 213.23 | 152.24 | 24384.32 | 0.71 | 0.85 | 19.02 | 1.41 | 2 | 10
12 | 75 | CONCLUIDO | 2.0124 | 49.69 | 46.53 | 96.27 | 1.38 | 29 | 167.45 | 49.1 | 13 | 27 | 30.36 | 20886.38 | 503.5 | 1188.97 | 208.55 | 152.24 | 22060.11 | 0.73 | 0.85 | 19.01 | 1.28 | 2 | 10
13 | 75 | CONCLUIDO | 2.0181 | 49.55 | 46.45 | 103.22 | 1.47 | 27 | 168.9 | 49.1 | 14 | 25 | 30.81 | 21065.06 | 497.91 | 1188.94 | 205.54 | 152.24 | 20562.9 | 0.74 | 0.86 | 19.02 | 1.2 | 2 | 10
14 | 75 | CONCLUIDO | 2.0248 | 49.39 | 46.35 | 111.23 | 1.56 | 25 | 170.35 | 49.1 | 15 | 23 | 31.26 | 21244.37 | 490.92 | 1188.89 | 202.53 | 152.24 | 19068.23 | 0.75 | 0.86 | 19.01 | 1.1 | 2 | 10
15 | 75 | CONCLUIDO | 2.0308 | 49.24 | 46.26 | 120.68 | 1.65 | 23 | 171.81 | 49.1 | 16 | 21 | 31.72 | 21424.29 | 484.83 | 1189.05 | 199.33 | 152.24 | 17477.94 | 0.76 | 0.86 | 19.01 | 1.01 | 2 | 10
16 | 75 | CONCLUIDO | 2.0334 | 49.18 | 46.23 | 126.08 | 1.74 | 22 | 173.28 | 49.1 | 17 | 20 | 32.18 | 21604.83 | 477.88 | 1188.98 | 198.27 | 152.24 | 16952.41 | 0.77 | 0.86 | 19.01 | 0.98 | 2 | 10
17 | 75 | CONCLUIDO | 2.0409 | 49 | 46.11 | 138.34 | 1.83 | 20 | 174.75 | 49.1 | 18 | 18 | 32.65 | 21786.02 | 472.36 | 1188.96 | 194.26 | 152.24 | 14956.33 | 0.78 | 0.86 | 19.01 | 0.86 | 2 | 10
18 | 75 | CONCLUIDO | 2.0441 | 48.92 | 46.06 | 145.46 | 1.91 | 19 | 176.22 | 49.1 | 19 | 16 | 33.13 | 21967.84 | 466.44 | 1188.98 | 192.75 | 152.24 | 14205.3 | 0.79 | 0.86 | 19 | 0.81 | 2 | 10
19 | 75 | CONCLUIDO | 2.0463 | 48.87 | 46.04 | 153.47 | 2 | 18 | 177.7 | 49.1 | 20 | 11 | 33.61 | 22150.3 | 461.52 | 1189.03 | 191.67 | 152.24 | 13674.8 | 0.79 | 0.86 | 19.01 | 0.79 | 2 | 10
20 | 75 | CONCLUIDO | 2.0502 | 48.77 | 45.98 | 162.28 | 2.08 | 17 | 179.18 | 49.1 | 21 | 4 | 34.09 | 22333.43 | 457.23 | 1188.99 | 189.11 | 152.24 | 12399.73 | 0.8 | 0.86 | 19.02 | 0.73 | 2 | 10
21 | 75 | CONCLUIDO | 2.0502 | 48.78 | 45.98 | 162.28 | 2.16 | 17 | 180.67 | 49.1 | 22 | 0 | 34.58 | 22517.21 | 460.18 | 1189.17 | 189.1 | 152.24 | 12394.36 | 0.81 | 0.86 | 19.02 | 0.73 | 2 | 10
0 | 95 | CONCLUIDO | 0.7679 | 130.23 | 92.88 | 5.95 | 0.1 | 937 | 185.69 | 53.44 | 1 | 935 | 36.26 | 23136.14 | 1271.44 | 1196.23 | 1781.88 | 152.24 | 804184.41 | 0.09 | 0.43 | 20.53 | 47.51 | 2 | 10
1 | 95 | CONCLUIDO | 1.3796 | 72.48 | 59.07 | 12.06 | 0.19 | 294 | 187.21 | 53.44 | 2 | 292 | 36.77 | 23322.88 | 808.6 | 1190.98 | 633.26 | 152.24 | 233086.88 | 0.24 | 0.67 | 19.43 | 13.79 | 2 | 10
2 | 95 | CONCLUIDO | 1.6016 | 62.44 | 53.42 | 18.21 | 0.28 | 176 | 188.73 | 53.44 | 3 | 174 | 37.29 | 23510.33 | 728.39 | 1190.41 | 440.96 | 152.24 | 137528.34 | 0.35 | 0.74 | 19.26 | 8.14 | 2 | 10
3 | 95 | CONCLUIDO | 1.7188 | 58.18 | 51.02 | 24.3 | 0.37 | 126 | 190.25 | 53.44 | 4 | 124 | 37.82 | 23698.48 | 692.58 | 1189.86 | 359.86 | 152.24 | 97228.29 | 0.42 | 0.78 | 19.18 | 5.76 | 2 | 10
4 | 95 | CONCLUIDO | 1.7915 | 55.82 | 49.7 | 30.43 | 0.46 | 98 | 191.78 | 53.44 | 5 | 96 | 38.35 | 23887.36 | 671.62 | 1189.41 | 315.48 | 152.24 | 75179.4 | 0.48 | 0.8 | 19.13 | 4.44 | 2 | 10
5 | 95 | CONCLUIDO | 1.8401 | 54.34 | 48.9 | 36.67 | 0.55 | 80 | 193.32 | 53.44 | 6 | 78 | 38.89 | 24076.95 | 657.3 | 1189.69 | 288.18 | 152.24 | 61619.38 | 0.53 | 0.81 | 19.11 | 3.64 | 2 | 10
6 | 95 | CONCLUIDO | 1.8743 | 53.35 | 48.35 | 42.67 | 0.64 | 68 | 194.86 | 53.44 | 7 | 66 | 39.43 | 24267.28 | 646.74 | 1189.31 | 269.83 | 152.24 | 52502.87 | 0.56 | 0.82 | 19.09 | 3.1 | 2 | 10
7 | 95 | CONCLUIDO | 1.9059 | 52.47 | 47.84 | 49.49 | 0.72 | 58 | 196.41 | 53.44 | 8 | 56 | 39.98 | 24458.36 | 635.92 | 1189.19 | 252.84 | 152.24 | 44059.81 | 0.6 | 0.83 | 19.06 | 2.59 | 2 | 10
8 | 95 | CONCLUIDO | 1.9234 | 51.99 | 47.59 | 54.91 | 0.81 | 52 | 197.97 | 53.44 | 9 | 50 | 40.53 | 24650.18 | 629.48 | 1189.23 | 244.43 | 152.24 | 39883.38 | 0.62 | 0.84 | 19.05 | 2.33 | 2 | 10
9 | 95 | CONCLUIDO | 1.9416 | 51.5 | 47.32 | 61.73 | 0.89 | 46 | 199.53 | 53.44 | 10 | 44 | 41.1 | 24842.77 | 622.81 | 1189.41 | 234.93 | 152.24 | 35162.95 | 0.65 | 0.84 | 19.05 | 2.07 | 2 | 10
10 | 95 | CONCLUIDO | 1.9543 | 51.17 | 47.14 | 67.34 | 0.97 | 42 | 201.1 | 53.44 | 11 | 40 | 41.66 | 25036.12 | 617.14 | 1189.1 | 228.79 | 152.24 | 32114.31 | 0.67 | 0.84 | 19.05 | 1.88 | 2 | 10
11 | 95 | CONCLUIDO | 1.9671 | 50.84 | 46.95 | 74.14 | 1.05 | 38 | 202.67 | 53.44 | 12 | 36 | 42.24 | 25230.25 | 611.17 | 1189.1 | 222.77 | 152.24 | 29124.57 | 0.68 | 0.85 | 19.03 | 1.7 | 2 | 10
12 | 95 | CONCLUIDO | 1.9765 | 50.59 | 46.82 | 80.27 | 1.13 | 35 | 204.25 | 53.44 | 13 | 33 | 42.82 | 25425.3 | 606.37 | 1189.07 | 218.14 | 152.24 | 26823.04 | 0.7 | 0.85 | 19.04 | 1.57 | 2 | 10
13 | 95 | CONCLUIDO | 1.9871 | 50.32 | 46.66 | 87.5 | 1.21 | 32 | 205.84 | 53.44 | 14 | 30 | 43.4 | 25621.03 | 601.1 | 1189.19 | 212.87 | 152.24 | 24201.78 | 0.72 | 0.85 | 19.03 | 1.41 | 2 | 10
14 | 95 | CONCLUIDO | 1.9936 | 50.16 | 46.58 | 93.15 | 1.28 | 30 | 207.43 | 53.44 | 15 | 28 | 44 | 25817.56 | 595.68 | 1189.01 | 209.84 | 152.24 | 22697.08 | 0.73 | 0.85 | 19.02 | 1.32 | 2 | 10
15 | 95 | CONCLUIDO | 2.0003 | 49.99 | 46.48 | 99.61 | 1.36 | 28 | 209.03 | 53.44 | 16 | 26 | 44.6 | 26014.91 | 591 | 1188.97 | 206.73 | 152.24 | 21155.08 | 0.74 | 0.86 | 19.02 | 1.23 | 2 | 10
16 | 95 | CONCLUIDO | 2.0066 | 49.84 | 46.4 | 107.08 | 1.43 | 26 | 210.64 | 53.44 | 17 | 24 | 45.21 | 26213.09 | 586.74 | 1188.98 | 204 | 152.24 | 19795.89 | 0.75 | 0.86 | 19.02 | 1.15 | 2 | 10
17 | 95 | CONCLUIDO | 2.0101 | 49.75 | 46.35 | 111.24 | 1.51 | 25 | 212.25 | 53.44 | 18 | 23 | 45.82 | 26412.11 | 581.56 | 1189.01 | 202.32 | 152.24 | 18964.89 | 0.75 | 0.86 | 19.01 | 1.1 | 2 | 10
18 | 95 | CONCLUIDO | 2.0174 | 49.57 | 46.24 | 120.64 | 1.58 | 23 | 213.87 | 53.44 | 19 | 21 | 46.44 | 26611.98 | 578.01 | 1188.96 | 198.79 | 152.24 | 17210.16 | 0.77 | 0.86 | 19.01 | 0.99 | 2 | 10
19 | 95 | CONCLUIDO | 2.0205 | 49.49 | 46.21 | 126.01 | 1.65 | 22 | 215.5 | 53.44 | 20 | 20 | 47.07 | 26812.71 | 575.02 | 1188.95 | 197.5 | 152.24 | 16566.55 | 0.77 | 0.86 | 19.01 | 0.95 | 2 | 10
20 | 95 | CONCLUIDO | 2.0231 | 49.43 | 46.18 | 131.94 | 1.72 | 21 | 217.14 | 53.44 | 21 | 19 | 47.7 | 27014.3 | 570.36 | 1189.05 | 196.55 | 152.24 | 16099.4 | 0.77 | 0.86 | 19.01 | 0.93 | 2 | 10
21 | 95 | CONCLUIDO | 2.0272 | 49.33 | 46.12 | 138.35 | 1.79 | 20 | 218.78 | 53.44 | 22 | 18 | 48.34 | 27216.79 | 566.56 | 1188.97 | 194.38 | 152.24 | 15016.38 | 0.78 | 0.86 | 19.01 | 0.86 | 2 | 10
22 | 95 | CONCLUIDO | 2.0303 | 49.25 | 46.08 | 145.51 | 1.85 | 19 | 220.43 | 53.44 | 23 | 17 | 48.99 | 27420.16 | 562.46 | 1188.92 | 193.15 | 152.24 | 14405.96 | 0.79 | 0.86 | 19 | 0.83 | 2 | 10
23 | 95 | CONCLUIDO | 2.0336 | 49.18 | 46.04 | 153.45 | 1.92 | 18 | 222.08 | 53.44 | 24 | 16 | 49.65 | 27624.44 | 557.86 | 1188.91 | 191.73 | 152.24 | 13702.84 | 0.79 | 0.86 | 19 | 0.79 | 2 | 10
24 | 95 | CONCLUIDO | 2.0383 | 49.06 | 45.96 | 162.21 | 1.99 | 17 | 223.75 | 53.44 | 25 | 15 | 50.31 | 27829.77 | 552.38 | 1188.98 | 189.06 | 152.24 | 12374.77 | 0.81 | 0.87 | 19 | 0.71 | 2 | 10
25 | 95 | CONCLUIDO | 2.0416 | 48.98 | 45.92 | 172.19 | 2.05 | 16 | 225.42 | 53.44 | 26 | 14 | 50.98 | 28035.92 | 545.23 | 1188.94 | 187.39 | 152.24 | 11544.13 | 0.81 | 0.87 | 19.01 | 0.67 | 2 | 10
26 | 95 | CONCLUIDO | 2.0404 | 49.01 | 45.95 | 172.3 | 2.11 | 16 | 227.1 | 53.44 | 27 | 14 | 51.66 | 28243 | 546.99 | 1188.94 | 188.81 | 152.24 | 12253.43 | 0.81 | 0.87 | 19 | 0.69 | 2 | 10
27 | 95 | CONCLUIDO | 2.045 | 48.9 | 45.87 | 183.49 | 2.18 | 15 | 228.79 | 53.44 | 28 | 13 | 52.35 | 28451.04 | 540.24 | 1189 | 186.23 | 152.24 | 10965.47 | 0.82 | 0.87 | 18.99 | 0.62 | 2 | 10
28 | 95 | CONCLUIDO | 2.0441 | 48.92 | 45.89 | 183.58 | 2.24 | 15 | 230.48 | 53.44 | 29 | 11 | 53.05 | 28660.06 | 537.38 | 1188.91 | 186.96 | 152.24 | 11334.81 | 0.81 | 0.87 | 19 | 0.64 | 2 | 10
29 | 95 | CONCLUIDO | 2.0471 | 48.85 | 45.86 | 196.54 | 2.3 | 14 | 232.18 | 53.44 | 30 | 6 | 53.75 | 28870.05 | 534.68 | 1188.88 | 185.37 | 152.24 | 10541.64 | 0.82 | 0.87 | 19.01 | 0.61 | 2 | 10
30 | 95 | CONCLUIDO | 2.0479 | 48.83 | 45.84 | 196.46 | 2.36 | 14 | 233.89 | 53.44 | 31 | 3 | 54.46 | 29081.05 | 537.05 | 1188.96 | 184.73 | 152.24 | 10223.34 | 0.82 | 0.87 | 19.01 | 0.59 | 2 | 10
31 | 95 | CONCLUIDO | 2.0469 | 48.85 | 45.86 | 196.56 | 2.41 | 14 | 235.61 | 53.44 | 32 | 1 | 55.18 | 29293.06 | 538.92 | 1188.96 | 185.16 | 152.24 | 10438.88 | 0.82 | 0.87 | 19.02 | 0.61 | 2 | 10
32 | 95 | CONCLUIDO | 2.0475 | 48.84 | 45.85 | 196.51 | 2.47 | 14 | 237.34 | 53.44 | 33 | 0 | 55.91 | 29506.09 | 542 | 1188.91 | 184.97 | 152.24 | 10342.17 | 0.82 | 0.87 | 19.01 | 0.6 | 2 | 10
0 | 55 | CONCLUIDO | 1.1768 | 84.98 | 70.47 | 8.13 | 0.15 | 520 | 116.05 | 43.4 | 1 | 518 | 16.65 | 14546.17 | 711.52 | 1193.01 | 1019.57 | 152.24 | 425114.75 | 0.15 | 0.57 | 19.82 | 25.15 | 2 | 10
1 | 55 | CONCLUIDO | 1.6311 | 61.31 | 54.49 | 16.51 | 0.3 | 198 | 117.34 | 43.4 | 2 | 196 | 16.94 | 14705.49 | 545.14 | 1190.73 | 477.5 | 152.24 | 155687.55 | 0.32 | 0.73 | 19.29 | 9.21 | 2 | 10
2 | 55 | CONCLUIDO | 1.7899 | 55.87 | 50.87 | 25.02 | 0.45 | 122 | 118.63 | 43.4 | 3 | 120 | 17.23 | 14865.24 | 502.46 | 1189.69 | 355.42 | 152.24 | 95029.75 | 0.43 | 0.78 | 19.16 | 5.6 | 2 | 10
3 | 55 | CONCLUIDO | 1.8739 | 53.37 | 49.2 | 33.93 | 0.59 | 87 | 119.93 | 43.4 | 4 | 85 | 17.53 | 15025.44 | 479.21 | 1189.44 | 298.5 | 152.24 | 66742.12 | 0.51 | 0.81 | 19.12 | 3.94 | 2 | 10
4 | 55 | CONCLUIDO | 1.9215 | 52.04 | 48.34 | 42.65 | 0.73 | 68 | 121.23 | 43.4 | 5 | 66 | 17.83 | 15186.08 | 463.83 | 1189.44 | 269.47 | 152.24 | 52323.99 | 0.56 | 0.82 | 19.08 | 3.08 | 2 | 10
5 | 55 | CONCLUIDO | 1.9562 | 51.12 | 47.72 | 52.06 | 0.86 | 55 | 122.54 | 43.4 | 6 | 53 | 18.14 | 15347.16 | 450.83 | 1189.25 | 248.7 | 152.24 | 42002.3 | 0.61 | 0.83 | 19.06 | 2.47 | 2 | 10
6 | 55 | CONCLUIDO | 1.9801 | 50.5 | 47.32 | 61.72 | 1 | 46 | 123.85 | 43.4 | 7 | 44 | 18.45 | 15508.69 | 439.54 | 1189.18 | 234.87 | 152.24 | 35134.18 | 0.65 | 0.84 | 19.05 | 2.06 | 2 | 10
7 | 55 | CONCLUIDO | 1.9963 | 50.09 | 47.05 | 70.58 | 1.13 | 40 | 125.16 | 43.4 | 8 | 38 | 18.76 | 15670.68 | 430.37 | 1189.11 | 226.05 | 152.24 | 30753.89 | 0.67 | 0.85 | 19.04 | 1.8 | 2 | 10
8 | 55 | CONCLUIDO | 2.0105 | 49.74 | 46.82 | 80.26 | 1.26 | 35 | 126.48 | 43.4 | 9 | 33 | 19.08 | 15833.12 | 420.79 | 1188.98 | 218.27 | 152.24 | 26890.04 | 0.7 | 0.85 | 19.03 | 1.57 | 2 | 10
9 | 55 | CONCLUIDO | 2.0219 | 49.46 | 46.63 | 90.26 | 1.38 | 31 | 127.8 | 43.4 | 10 | 29 | 19.4 | 15996.02 | 411.31 | 1189.04 | 211.69 | 152.24 | 23616.61 | 0.72 | 0.85 | 19.03 | 1.38 | 2 | 10
10 | 55 | CONCLUIDO | 2.0343 | 49.16 | 46.43 | 103.17 | 1.5 | 27 | 129.13 | 43.4 | 11 | 25 | 19.73 | 16159.39 | 399.43 | 1189.13 | 205.04 | 152.24 | 20311.55 | 0.74 | 0.86 | 19.01 | 1.17 | 2 | 10
11 | 55 | CONCLUIDO | 2.0395 | 49.03 | 46.35 | 111.24 | 1.63 | 25 | 130.45 | 43.4 | 12 | 21 | 20.05 | 16323.22 | 392.11 | 1189.21 | 202.33 | 152.24 | 18969.56 | 0.75 | 0.86 | 19.01 | 1.1 | 2 | 10
12 | 55 | CONCLUIDO | 2.045 | 48.9 | 46.27 | 120.7 | 1.74 | 23 | 131.79 | 43.4 | 13 | 5 | 20.39 | 16487.53 | 386.6 | 1189.19 | 198.78 | 152.24 | 17205.17 | 0.77 | 0.86 | 19.03 | 1.01 | 2 | 10
13 | 55 | CONCLUIDO | 2.0448 | 48.9 | 46.27 | 120.71 | 1.86 | 23 | 133.12 | 43.4 | 14 | 0 | 20.72 | 16652.31 | 389.62 | 1189.18 | 198.64 | 152.24 | 17132.95 | 0.77 | 0.86 | 19.04 | 1.02 | 2 | 10

## gráficos
Selecione o eixo X:
Selecione o eixo Y:
Selecione o eixo Z:
Eixo X | Eixo Y | Eixo Z

## hidden (hidden)
Unnamed: 0
Volume de calda [L]
STATUS
Capacidade operacional [ha/h]
Tempo de missao [h]
Tempo util [h]
Tempo por voo [min]
Autonomia Projetada [h]
N° Voos
MTOW [kg]
Massa Estrutura [kg]
Combustível [kg]
Abastecimentos
Massa gerador
Potência gerador [W]
Combustível consumido [L]
Calda cons [L]
Distância percorrida [km]
Distância Pulverizando [km]
RTL ACUMULADO[m]
EOC [km/km]
EOC [h/h]
Tempo de manobra [h]
Tempo rtl_rtw [h]
V pulv [m/s]
V desloc [m/s]