## RESULTADOS_18
Unnamed: 0 | Volume de calda [L] | STATUS | Capacidade operacional [ha/h] | Tempo de missao [h] | Tempo util [h] | Tempo por voo [min] | Autonomia Projetada [h] | N° Voos | MTOW [kg] | Massa Estrutura [kg] | Combustível [kg] | Abastecimentos | Massa gerador | Potência gerador [W] | Combustível consumido [L] | Calda cons [L] | Distância percorrida [km] | Distância Pulverizando [km] | RTL ACUMULADO[m] | EOC [km/km] | EOC [h/h] | Tempo de manobra [h] | Tempo rtl_rtw [h] | V pulv [m/s] | V desloc [m/s] | Preço Total por ha Simples [R$/ha] | Preço Total por ha Presumido [R$/ha] | Preço Total por ha Real [R$/ha] | Preço Total Simples [R$] | Preço Total Presumido [R$] | Prod CAPEX [ha/R$] | Dias Trabalhados
0 | 100 | CONCLUIDO | 1.7503 | 57.13 | 38.98 | 5.82 | 0.09 | 402 | 194.77 | 54.38 | 1 | 400 | 39.4 | 24256.19 | 543.43 | 1305.5 | 805 | 85.32 | 347445.25 | 0.11 | 0.36 | 4.69 | 20.51 | 2 | 10 | 473.8672 | 674.279 | 611.1164 | 473867.1529 | 674279.0406 | 6.5931e-06 | 2.3804
1 | 100 | CONCLUIDO | 3.189 | 31.36 | 24.14 | 11.97 | 0.18 | 121 | 196.32 | 54.38 | 2 | 119 | 39.95 | 24447.22 | 330.83 | 1305.24 | 299.36 | 85.32 | 96028.98 | 0.29 | 0.58 | 4.2 | 5.67 | 2 | 10 | 165.2057 | 235.0759 | 213.0553 | 165205.6836 | 235075.8629 | 1.2012e-05 | 1.3067
2 | 100 | CONCLUIDO | 3.6923 | 27.08 | 21.77 | 18.14 | 0.27 | 72 | 197.88 | 54.38 | 3 | 70 | 40.5 | 24639 | 293.05 | 1304.43 | 219.19 | 85.32 | 56187.44 | 0.39 | 0.64 | 4.13 | 3.31 | 2 | 10 | 128.7132 | 183.1497 | 165.9933 | 128713.2307 | 183149.7143 | 1.3908e-05 | 1.1283
3 | 100 | CONCLUIDO | 3.955 | 25.28 | 20.78 | 24.45 | 0.36 | 51 | 199.44 | 54.38 | 4 | 49 | 41.06 | 24831.54 | 273.87 | 1304.37 | 185.82 | 85.32 | 39610.79 | 0.46 | 0.68 | 4.09 | 2.33 | 2 | 10 | 113.9059 | 162.0799 | 146.8972 | 113905.8799 | 162079.914 | 1.4898e-05 | 1.0533
4 | 100 | CONCLUIDO | 4.1265 | 24.23 | 20.2 | 31.08 | 0.44 | 39 | 201.01 | 54.38 | 5 | 37 | 41.63 | 25024.84 | 261.35 | 1304.32 | 166.17 | 85.32 | 29845.82 | 0.51 | 0.69 | 4.07 | 1.74 | 2 | 10 | 105.3651 | 149.927 | 135.8827 | 105365.0769 | 149926.9627 | 1.5544e-05 | 1.0096
5 | 100 | CONCLUIDO | 4.2427 | 23.57 | 19.85 | 38.41 | 0.53 | 31 | 202.58 | 54.38 | 6 | 29 | 42.2 | 25218.93 | 250.58 | 1304.43 | 154.2 | 85.32 | 23897.88 | 0.55 | 0.71 | 4.06 | 1.39 | 2 | 10 | 99.4096 | 141.4527 | 128.2022 | 99409.5857 | 141452.725 | 1.5982e-05 | 0.98208
6 | 100 | CONCLUIDO | 4.3219 | 23.14 | 19.61 | 45.25 | 0.61 | 26 | 204.16 | 54.38 | 7 | 24 | 42.78 | 25413.94 | 241.46 | 1304.27 | 146.25 | 85.32 | 19948.36 | 0.58 | 0.72 | 4.05 | 1.16 | 2 | 10 | 95.2085 | 135.4749 | 122.7844 | 95208.535 | 135474.9305 | 1.628e-05 | 0.96417
7 | 100 | CONCLUIDO | 4.3876 | 22.79 | 19.42 | 52.96 | 0.69 | 22 | 205.75 | 54.38 | 8 | 20 | 43.37 | 25609.61 | 233.48 | 1304.31 | 139.41 | 85.32 | 16548.23 | 0.61 | 0.72 | 4.05 | 0.96 | 2 | 10 | 91.7596 | 130.5673 | 118.3365 | 91759.5605 | 130567.2867 | 1.6527e-05 | 0.94958
8 | 100 | CONCLUIDO | 4.4391 | 22.53 | 19.27 | 60.86 | 0.77 | 19 | 207.34 | 54.38 | 9 | 17 | 43.96 | 25806.1 | 224.48 | 1304.29 | 134.54 | 85.32 | 14127.46 | 0.63 | 0.73 | 4.04 | 0.82 | 2 | 10 | 88.5343 | 125.9779 | 114.177 | 88534.2595 | 125977.9142 | 1.6721e-05 | 0.93875
9 | 100 | CONCLUIDO | 4.4751 | 22.35 | 19.17 | 67.65 | 0.85 | 17 | 208.94 | 54.38 | 10 | 15 | 44.56 | 26003.41 | 216.79 | 1304.24 | 131.17 | 85.32 | 12456.24 | 0.65 | 0.73 | 4.03 | 0.71 | 2 | 10 | 86.0297 | 122.4141 | 110.9471 | 86029.7238 | 122414.1392 | 1.6857e-05 | 0.93125
10 | 100 | CONCLUIDO | 4.5052 | 22.2 | 19.1 | 76.39 | 0.93 | 15 | 210.55 | 54.38 | 11 | 8 | 45.17 | 26201.54 | 210.03 | 1304.29 | 128.73 | 85.32 | 11246.65 | 0.66 | 0.73 | 4.03 | 0.64 | 2 | 10 | 83.9154 | 119.4057 | 108.2204 | 83915.4312 | 119405.6522 | 1.697e-05 | 0.925
11 | 100 | CONCLUIDO | 4.5015 | 22.22 | 19.11 | 76.46 | 1 | 15 | 212.16 | 54.38 | 12 | 2 | 45.78 | 26400.51 | 208.47 | 1304.38 | 128.76 | 85.32 | 11260 | 0.66 | 0.73 | 4.05 | 0.66 | 2 | 10 | 83.6659 | 119.0505 | 107.8985 | 83665.8513 | 119050.5179 | 1.6956e-05 | 0.92583
12 | 100 | CONCLUIDO | 4.5011 | 22.22 | 19.12 | 76.47 | 1.08 | 15 | 213.78 | 54.38 | 13 | 0 | 46.4 | 26600.32 | 209.23 | 1304.38 | 128.72 | 85.32 | 11238.63 | 0.66 | 0.73 | 4.05 | 0.66 | 2 | 10 | 83.8496 | 119.312 | 108.1355 | 83849.6155 | 119312.0011 | 1.6955e-05 | 0.92583

## RESULTADOS_6
Unnamed: 0 | Volume de calda [L] | STATUS | Capacidade operacional [ha/h] | Tempo de missao [h] | Tempo util [h] | Tempo por voo [min] | Autonomia Projetada [h] | N° Voos | MTOW [kg] | Massa Estrutura [kg] | Combustível [kg] | Abastecimentos | Massa gerador | Potência gerador [W] | Combustível consumido [L] | Calda cons [L] | Distância percorrida [km] | Distância Pulverizando [km] | RTL ACUMULADO[m] | EOC [km/km] | EOC [h/h] | Tempo de manobra [h] | Tempo rtl_rtw [h] | V pulv [m/s] | V desloc [m/s] | Preço Total por ha Simples [R$/ha] | Preço Total por ha Presumido [R$/ha] | Preço Total por ha Real [R$/ha] | Preço Total Simples [R$] | Preço Total Presumido [R$] | Prod CAPEX [ha/R$] | Dias Trabalhados
0 | 40 | CONCLUIDO | 3.2829 | 30.46 | 25.65 | 10.12 | 0.2 | 152 | 89.87 | 37.55 | 1 | 150 | 11.32 | 11317.98 | 207.84 | 1304.61 | 351.26 | 85.32 | 121824.91 | 0.24 | 0.55 | 4.25 | 7.19 | 2 | 10 | 110.8302 | 157.7034 | 142.9307 | 110830.2053 | 157703.4493 | 1.7896e-05 | 1.2692
1 | 40 | CONCLUIDO | 4.1401 | 24.15 | 21.12 | 21.85 | 0.39 | 58 | 91.1 | 37.55 | 2 | 56 | 11.54 | 11468.97 | 157.33 | 1304.67 | 197.21 | 85.32 | 45268.9 | 0.43 | 0.66 | 4.1 | 2.66 | 2 | 10 | 71.3434 | 101.5165 | 92.007 | 71343.3894 | 101516.5366 | 2.2569e-05 | 1.0063
2 | 40 | CONCLUIDO | 4.4183 | 22.63 | 20.03 | 34.34 | 0.57 | 35 | 92.32 | 37.55 | 3 | 14 | 11.77 | 11620.34 | 135.59 | 1304.62 | 159.37 | 85.32 | 26463.1 | 0.54 | 0.7 | 4.09 | 1.58 | 2 | 10 | 60.9453 | 86.7208 | 78.5973 | 60945.3262 | 86720.8369 | 2.4085e-05 | 0.94292
3 | 40 | CONCLUIDO | 4.4255 | 22.6 | 20.01 | 35.32 | 0.75 | 34 | 93.55 | 37.55 | 4 | 0 | 12 | 11772.07 | 135.71 | 1304.74 | 158.26 | 85.32 | 25914.63 | 0.54 | 0.7 | 4.11 | 1.56 | 2 | 10 | 60.856 | 86.5937 | 78.4821 | 60855.9897 | 86593.7175 | 2.4124e-05 | 0.94167

## RESULTADOS_4
Unnamed: 0 | Volume de calda [L] | STATUS | Capacidade operacional [ha/h] | Tempo de missao [h] | Tempo util [h] | Tempo por voo [min] | Autonomia Projetada [h] | N° Voos | MTOW [kg] | Massa Estrutura [kg] | Combustível [kg] | Abastecimentos | Massa gerador | Potência gerador [W] | Combustível consumido [L] | Calda cons [L] | Distância percorrida [km] | Distância Pulverizando [km] | RTL ACUMULADO[m] | EOC [km/km] | EOC [h/h] | Tempo de manobra [h] | Tempo rtl_rtw [h] | V pulv [m/s] | V desloc [m/s] | Preço Total por ha Simples [R$/ha] | Preço Total por ha Presumido [R$/ha] | Preço Total por ha Real [R$/ha] | Preço Total Simples [R$] | Preço Total Presumido [R$] | Prod CAPEX [ha/R$] | Dias Trabalhados
0 | 30 | CONCLUIDO | 3.6114 | 27.69 | 24.01 | 12.21 | 0.24 | 118 | 71.52 | 32.27 | 1 | 116 | 8.25 | 9054.6 | 161.16 | 1304.57 | 295.13 | 85.32 | 93929.73 | 0.29 | 0.58 | 4.2 | 5.55 | 2 | 10 | 82.8318 | 117.8638 | 106.823 | 82831.8393 | 117863.7785 | 2.2109e-05 | 1.1538
1 | 30 | CONCLUIDO | 4.3131 | 23.18 | 20.61 | 26.31 | 0.48 | 47 | 72.7 | 32.27 | 2 | 22 | 8.43 | 9200.25 | 121.17 | 1304.66 | 178.92 | 85.32 | 36177.72 | 0.48 | 0.68 | 4.12 | 2.15 | 2 | 10 | 57.2813 | 81.5072 | 73.8721 | 57281.316 | 81507.2127 | 2.6405e-05 | 0.96583
2 | 30 | CONCLUIDO | 4.3332 | 23.08 | 20.53 | 27.38 | 0.71 | 45 | 73.88 | 32.27 | 3 | 0 | 8.61 | 9346.23 | 121.02 | 1304.46 | 175.59 | 85.32 | 34523.94 | 0.49 | 0.68 | 4.14 | 2.08 | 2 | 10 | 56.9146 | 80.9854 | 73.3992 | 56914.5997 | 80985.4015 | 2.6528e-05 | 0.96167

## RESULTADOS_1
Unnamed: 0 | Volume de calda [L] | STATUS | Capacidade operacional [ha/h] | Tempo de missao [h] | Tempo util [h] | Tempo por voo [min] | Autonomia Projetada [h] | N° Voos | MTOW [kg] | Massa Estrutura [kg] | Combustível [kg] | Abastecimentos | Massa gerador | Potência gerador [W] | Combustível consumido [L] | Calda cons [L] | Distância percorrida [km] | Distância Pulverizando [km] | RTL ACUMULADO[m] | EOC [km/km] | EOC [h/h] | Tempo de manobra [h] | Tempo rtl_rtw [h] | V pulv [m/s] | V desloc [m/s] | Preço Total por ha Simples [R$/ha] | Preço Total por ha Presumido [R$/ha] | Preço Total por ha Real [R$/ha] | Preço Total Simples [R$] | Preço Total Presumido [R$] | Prod CAPEX [ha/R$] | Dias Trabalhados
0 | 15 | CONCLUIDO | 3.9683 | 25.2 | 22.52 | 15.36 | 0.43 | 88 | 39.78 | 19.54 | 1 | 0 | 4.24 | 5140 | 88.51 | 1305.2 | 240.8 | 85.32 | 66915.15 | 0.35 | 0.62 | 4.26 | 4.06 | 2 | 10 | 50.4085 | 71.7277 | 65.0087 | 50408.5271 | 71727.7259 | 3.2131e-05 | 1.05

## RESULTADOS_12
Unnamed: 0 | Volume de calda [L] | STATUS | Capacidade operacional [ha/h] | Tempo de missao [h] | Tempo util [h] | Tempo por voo [min] | Autonomia Projetada [h] | N° Voos | MTOW [kg] | Massa Estrutura [kg] | Combustível [kg] | Abastecimentos | Massa gerador | Potência gerador [W] | Combustível consumido [L] | Calda cons [L] | Distância percorrida [km] | Distância Pulverizando [km] | RTL ACUMULADO[m] | EOC [km/km] | EOC [h/h] | Tempo de manobra [h] | Tempo rtl_rtw [h] | V pulv [m/s] | V desloc [m/s] | Preço Total por ha Simples [R$/ha] | Preço Total por ha Presumido [R$/ha] | Preço Total por ha Real [R$/ha] | Preço Total Simples [R$] | Preço Total Presumido [R$] | Prod CAPEX [ha/R$] | Dias Trabalhados
0 | 70 | CONCLUIDO | 2.453 | 40.77 | 31.09 | 7.23 | 0.12 | 258 | 141.81 | 47.83 | 1 | 256 | 22.98 | 17723.39 | 350.7 | 1305.62 | 535.82 | 85.32 | 213572.11 | 0.16 | 0.45 | 4.43 | 12.62 | 2 | 10 | 229.5893 | 326.6891 | 296.0868 | 229589.2957 | 326689.1344 | 1.067e-05 | 1.6987
1 | 70 | CONCLUIDO | 3.6324 | 27.53 | 22.67 | 14.95 | 0.25 | 91 | 143.17 | 47.83 | 2 | 89 | 23.34 | 17891.86 | 247.72 | 1304.66 | 249.98 | 85.32 | 71490.61 | 0.34 | 0.62 | 4.15 | 4.21 | 2 | 10 | 114.6524 | 163.1421 | 147.8599 | 114652.3798 | 163142.13 | 1.58e-05 | 1.1471
2 | 70 | CONCLUIDO | 4.0477 | 24.71 | 20.92 | 23.24 | 0.37 | 54 | 144.54 | 47.83 | 3 | 52 | 23.71 | 18060.85 | 220.26 | 1304.5 | 190.54 | 85.32 | 41955.84 | 0.45 | 0.67 | 4.09 | 2.46 | 2 | 10 | 93.9871 | 133.737 | 121.2092 | 93987.1295 | 133736.9579 | 1.7606e-05 | 1.0296
3 | 70 | CONCLUIDO | 4.2568 | 23.49 | 20.17 | 31.84 | 0.49 | 38 | 145.92 | 47.83 | 4 | 36 | 24.09 | 18230.35 | 203.84 | 1304.29 | 164.81 | 85.32 | 29169.97 | 0.52 | 0.7 | 4.07 | 1.71 | 2 | 10 | 84.586 | 120.3598 | 109.0852 | 84586.0111 | 120359.8393 | 1.8516e-05 | 0.97875
4 | 70 | CONCLUIDO | 4.384 | 22.81 | 19.74 | 40.85 | 0.6 | 29 | 147.3 | 47.83 | 5 | 27 | 24.47 | 18400.38 | 190.74 | 1304.36 | 150.52 | 85.32 | 22067.19 | 0.57 | 0.71 | 4.06 | 1.29 | 2 | 10 | 78.7233 | 112.0176 | 101.5244 | 78723.2914 | 112017.6089 | 1.9069e-05 | 0.95042
5 | 70 | CONCLUIDO | 4.4719 | 22.36 | 19.47 | 50.79 | 0.71 | 23 | 148.68 | 47.83 | 6 | 20 | 24.85 | 18570.94 | 177.86 | 1304.35 | 141.46 | 85.32 | 17568.35 | 0.6 | 0.72 | 4.04 | 1.01 | 2 | 10 | 74.078 | 105.4076 | 95.5337 | 74077.9655 | 105407.6426 | 1.9451e-05 | 0.93167
6 | 70 | CONCLUIDO | 4.5161 | 22.14 | 19.34 | 58.01 | 0.83 | 20 | 150.07 | 47.83 | 7 | 2 | 25.24 | 18742.03 | 172 | 1304.3 | 136.16 | 85.32 | 14933.3 | 0.63 | 0.73 | 4.06 | 0.88 | 2 | 10 | 71.949 | 102.3783 | 92.7881 | 71948.9953 | 102378.2703 | 1.9644e-05 | 0.9225
7 | 70 | CONCLUIDO | 4.5154 | 22.15 | 19.34 | 58.02 | 0.94 | 20 | 151.46 | 47.83 | 8 | 0 | 25.63 | 18913.66 | 173.51 | 1304.39 | 136.28 | 85.32 | 14993.12 | 0.63 | 0.73 | 4.06 | 0.89 | 2 | 10 | 72.2843 | 102.8553 | 93.2204 | 72284.2726 | 102855.3461 | 1.9641e-05 | 0.92292

## RESULTADOS_16
Unnamed: 0 | Volume de calda [L] | STATUS | Capacidade operacional [ha/h] | Tempo de missao [h] | Tempo util [h] | Tempo por voo [min] | Autonomia Projetada [h] | N° Voos | MTOW [kg] | Massa Estrutura [kg] | Combustível [kg] | Abastecimentos | Massa gerador | Potência gerador [W] | Combustível consumido [L] | Calda cons [L] | Distância percorrida [km] | Distância Pulverizando [km] | RTL ACUMULADO[m] | EOC [km/km] | EOC [h/h] | Tempo de manobra [h] | Tempo rtl_rtw [h] | V pulv [m/s] | V desloc [m/s] | Preço Total por ha Simples [R$/ha] | Preço Total por ha Presumido [R$/ha] | Preço Total por ha Real [R$/ha] | Preço Total Simples [R$] | Preço Total Presumido [R$] | Prod CAPEX [ha/R$] | Dias Trabalhados
0 | 90 | CONCLUIDO | 1.982 | 50.46 | 35.77 | 6.22 | 0.1 | 345 | 176.73 | 52.44 | 1 | 343 | 33.29 | 22031.19 | 467.77 | 1306 | 695.26 | 85.32 | 292859.01 | 0.12 | 0.39 | 4.58 | 17.29 | 2 | 10 | 365.9121 | 520.6667 | 471.8936 | 365912.0714 | 520666.6866 | 7.79e-06 | 2.1025
1 | 90 | CONCLUIDO | 3.3302 | 30.03 | 23.66 | 12.79 | 0.2 | 111 | 178.21 | 52.44 | 2 | 109 | 33.77 | 22213.89 | 303.06 | 1304.66 | 283.44 | 85.32 | 88117.58 | 0.3 | 0.59 | 4.19 | 5.2 | 2 | 10 | 147.2133 | 209.4741 | 189.8517 | 147213.3472 | 209474.0559 | 1.3089e-05 | 1.2512
2 | 90 | CONCLUIDO | 3.8169 | 26.2 | 21.43 | 19.48 | 0.3 | 66 | 179.7 | 52.44 | 3 | 64 | 34.26 | 22397.24 | 268.35 | 1304.44 | 207.72 | 85.32 | 50482.46 | 0.41 | 0.65 | 4.12 | 2.97 | 2 | 10 | 116.1039 | 165.2075 | 149.7318 | 116103.8961 | 165207.5338 | 1.5002e-05 | 1.0917
3 | 90 | CONCLUIDO | 4.0525 | 24.68 | 20.58 | 26.28 | 0.39 | 47 | 181.19 | 52.44 | 4 | 45 | 34.75 | 22581.25 | 251.41 | 1304.44 | 179.11 | 85.32 | 36273.81 | 0.48 | 0.68 | 4.08 | 2.13 | 2 | 10 | 104.0618 | 148.0725 | 134.2019 | 104061.8021 | 148072.496 | 1.5928e-05 | 1.0283
4 | 90 | CONCLUIDO | 4.2064 | 23.77 | 20.07 | 33.45 | 0.49 | 36 | 182.69 | 52.44 | 5 | 34 | 35.25 | 22766.06 | 239.47 | 1304.31 | 161.99 | 85.32 | 27768.59 | 0.53 | 0.7 | 4.06 | 1.62 | 2 | 10 | 96.6774 | 137.565 | 124.6787 | 96677.3996 | 137565.0197 | 1.6533e-05 | 0.99042
5 | 90 | CONCLUIDO | 4.3131 | 23.18 | 19.73 | 40.83 | 0.58 | 29 | 184.19 | 52.44 | 6 | 27 | 35.75 | 22951.43 | 228.58 | 1304.25 | 150.39 | 85.32 | 22006.19 | 0.57 | 0.71 | 4.05 | 1.28 | 2 | 10 | 91.3792 | 130.0261 | 117.846 | 91379.2144 | 130026.0814 | 1.6952e-05 | 0.96583
6 | 90 | CONCLUIDO | 4.3895 | 22.78 | 19.51 | 48.77 | 0.67 | 24 | 185.7 | 52.44 | 7 | 22 | 36.26 | 23137.49 | 219.06 | 1304.32 | 142.73 | 85.32 | 18200.9 | 0.6 | 0.72 | 4.04 | 1.05 | 2 | 10 | 87.4029 | 124.3681 | 112.718 | 87402.8983 | 124368.0682 | 1.7252e-05 | 0.94917
7 | 90 | CONCLUIDO | 4.4532 | 22.46 | 19.32 | 57.97 | 0.76 | 20 | 187.22 | 52.44 | 8 | 18 | 36.78 | 23324.24 | 209.83 | 1304.15 | 136.3 | 85.32 | 15005.55 | 0.63 | 0.73 | 4.04 | 0.87 | 2 | 10 | 83.9046 | 119.3902 | 108.2064 | 83904.5586 | 119390.1813 | 1.7503e-05 | 0.93583
8 | 90 | CONCLUIDO | 4.5043 | 22.2 | 19.18 | 67.68 | 0.85 | 17 | 188.74 | 52.44 | 9 | 12 | 37.3 | 23511.69 | 199.57 | 1304.31 | 131.33 | 85.32 | 12534.08 | 0.65 | 0.73 | 4.04 | 0.72 | 2 | 10 | 80.5737 | 114.6505 | 103.9107 | 80573.6557 | 114650.5448 | 1.7704e-05 | 0.925
9 | 90 | CONCLUIDO | 4.5175 | 22.14 | 19.15 | 71.8 | 0.93 | 16 | 190.26 | 52.44 | 10 | 2 | 37.82 | 23699.85 | 195.88 | 1304.43 | 129.93 | 85.32 | 11841.29 | 0.66 | 0.73 | 4.05 | 0.69 | 2 | 10 | 79.5156 | 113.145 | 102.5462 | 79515.5768 | 113144.9742 | 1.7756e-05 | 0.9225
10 | 90 | CONCLUIDO | 4.5131 | 22.16 | 19.17 | 71.88 | 1.02 | 16 | 191.79 | 52.44 | 11 | 0 | 38.35 | 23888.73 | 197.54 | 1304.53 | 130.36 | 85.32 | 12053.21 | 0.65 | 0.73 | 4.06 | 0.71 | 2 | 10 | 79.9735 | 113.7965 | 103.1367 | 79973.4711 | 113796.5252 | 1.7738e-05 | 0.92333

## RESULTADOS_0
Unnamed: 0 | Volume de calda [L] | STATUS | Capacidade operacional [ha/h] | Tempo de missao [h] | Tempo util [h] | Tempo por voo [min] | Autonomia Projetada [h] | N° Voos | MTOW [kg] | Massa Estrutura [kg] | Combustível [kg] | Abastecimentos | Massa gerador | Potência gerador [W] | Combustível consumido [L] | Calda cons [L] | Distância percorrida [km] | Distância Pulverizando [km] | RTL ACUMULADO[m] | EOC [km/km] | EOC [h/h] | Tempo de manobra [h] | Tempo rtl_rtw [h] | V pulv [m/s] | V desloc [m/s] | Preço Total por ha Simples [R$/ha] | Preço Total por ha Presumido [R$/ha] | Preço Total por ha Real [R$/ha] | Preço Total Simples [R$] | Preço Total Presumido [R$] | Prod CAPEX [ha/R$] | Dias Trabalhados
0 | 10 | CONCLUIDO | 3.6079 | 27.72 | 24.6 | 11.18 | 0.64 | 132 | 26.11 | 12.1 | 1 | 0 | 3.01 | 3454.41 | 71.01 | 1306 | 308.74 | 85.32 | 100665.73 | 0.28 | 0.57 | 4.4 | 6.14 | 2 | 10 | 49.1268 | 69.9039 | 63.3557 | 49126.7892 | 69903.9046 | 3.4403e-05 | 1.155

## RESULTADOS_7
Unnamed: 0 | Volume de calda [L] | STATUS | Capacidade operacional [ha/h] | Tempo de missao [h] | Tempo util [h] | Tempo por voo [min] | Autonomia Projetada [h] | N° Voos | MTOW [kg] | Massa Estrutura [kg] | Combustível [kg] | Abastecimentos | Massa gerador | Potência gerador [W] | Combustível consumido [L] | Calda cons [L] | Distância percorrida [km] | Distância Pulverizando [km] | RTL ACUMULADO[m] | EOC [km/km] | EOC [h/h] | Tempo de manobra [h] | Tempo rtl_rtw [h] | V pulv [m/s] | V desloc [m/s] | Preço Total por ha Simples [R$/ha] | Preço Total por ha Presumido [R$/ha] | Preço Total por ha Real [R$/ha] | Preço Total Simples [R$] | Preço Total Presumido [R$] | Prod CAPEX [ha/R$] | Dias Trabalhados
0 | 45 | CONCLUIDO | 3.1304 | 31.95 | 26.48 | 9.4 | 0.18 | 169 | 98.71 | 39.72 | 1 | 167 | 12.99 | 12407.75 | 230.55 | 1305.05 | 379.58 | 85.32 | 135900.76 | 0.22 | 0.53 | 4.27 | 8.02 | 2 | 10 | 126.3456 | 179.7808 | 162.94 | 126345.6455 | 179780.8101 | 1.6273e-05 | 1.3313
1 | 45 | CONCLUIDO | 4.0515 | 24.68 | 21.38 | 20.04 | 0.35 | 64 | 99.95 | 39.72 | 2 | 62 | 13.24 | 12561.45 | 173.78 | 1304.37 | 206.02 | 85.32 | 49646.76 | 0.41 | 0.66 | 4.11 | 2.92 | 2 | 10 | 78.3168 | 111.4391 | 101.0002 | 78316.7587 | 111439.1419 | 2.1061e-05 | 1.0283
2 | 45 | CONCLUIDO | 4.3716 | 22.87 | 20.13 | 32.64 | 0.52 | 37 | 101.2 | 39.72 | 3 | 34 | 13.49 | 12715.54 | 149.4 | 1304.53 | 163.53 | 85.32 | 28532.39 | 0.52 | 0.7 | 4.07 | 1.67 | 2 | 10 | 65.8104 | 93.6435 | 84.8715 | 65810.4136 | 93643.508 | 2.2725e-05 | 0.95292
3 | 45 | CONCLUIDO | 4.4594 | 22.42 | 19.82 | 39.64 | 0.69 | 30 | 102.45 | 39.72 | 4 | 0 | 13.74 | 12870.03 | 141.22 | 1304.84 | 151.8 | 85.32 | 22706.56 | 0.56 | 0.71 | 4.1 | 1.36 | 2 | 10 | 62.4361 | 88.8422 | 80.5199 | 62436.1363 | 88842.1529 | 2.3181e-05 | 0.93417

## RESULTADOS_10
Unnamed: 0 | Volume de calda [L] | STATUS | Capacidade operacional [ha/h] | Tempo de missao [h] | Tempo util [h] | Tempo por voo [min] | Autonomia Projetada [h] | N° Voos | MTOW [kg] | Massa Estrutura [kg] | Combustível [kg] | Abastecimentos | Massa gerador | Potência gerador [W] | Combustível consumido [L] | Calda cons [L] | Distância percorrida [km] | Distância Pulverizando [km] | RTL ACUMULADO[m] | EOC [km/km] | EOC [h/h] | Tempo de manobra [h] | Tempo rtl_rtw [h] | V pulv [m/s] | V desloc [m/s] | Preço Total por ha Simples [R$/ha] | Preço Total por ha Presumido [R$/ha] | Preço Total por ha Real [R$/ha] | Preço Total Simples [R$] | Preço Total Presumido [R$] | Prod CAPEX [ha/R$] | Dias Trabalhados
0 | 60 | CONCLUIDO | 2.7062 | 36.95 | 29.17 | 7.92 | 0.14 | 221 | 124.63 | 45 | 1 | 219 | 18.64 | 15605.44 | 300.78 | 1304.87 | 470.28 | 85.32 | 180989.8 | 0.18 | 0.48 | 4.38 | 10.71 | 2 | 10 | 182.4868 | 259.6657 | 235.3417 | 182486.8375 | 259665.7079 | 1.2526e-05 | 1.5396
1 | 60 | CONCLUIDO | 3.802 | 26.3 | 22.13 | 16.59 | 0.28 | 80 | 125.95 | 45 | 2 | 78 | 18.95 | 15767.7 | 218.75 | 1304.52 | 231.26 | 85.32 | 62184.79 | 0.37 | 0.63 | 4.14 | 3.67 | 2 | 10 | 99.3233 | 141.33 | 128.091 | 99323.3347 | 141329.9959 | 1.7599e-05 | 1.0958
2 | 60 | CONCLUIDO | 4.1658 | 24.01 | 20.65 | 25.81 | 0.42 | 48 | 127.27 | 45 | 3 | 46 | 19.27 | 15930.42 | 194.42 | 1304.61 | 181.13 | 85.32 | 37277.99 | 0.47 | 0.68 | 4.09 | 2.19 | 2 | 10 | 83.2087 | 118.4 | 107.309 | 83208.6977 | 118400.021 | 1.9282e-05 | 1.0004
3 | 60 | CONCLUIDO | 4.3676 | 22.9 | 19.92 | 36.22 | 0.55 | 33 | 128.59 | 45 | 4 | 31 | 19.59 | 16093.6 | 177.29 | 1304.32 | 156.44 | 85.32 | 25010.63 | 0.55 | 0.7 | 4.07 | 1.47 | 2 | 10 | 74.6273 | 106.1893 | 96.2421 | 74627.2948 | 106189.2989 | 2.0217e-05 | 0.95417
4 | 60 | CONCLUIDO | 4.4773 | 22.34 | 19.56 | 46.95 | 0.68 | 25 | 129.92 | 45 | 5 | 16 | 19.92 | 16257.24 | 163.09 | 1304.36 | 144.34 | 85.32 | 18998.19 | 0.59 | 0.72 | 4.06 | 1.11 | 2 | 10 | 69.3394 | 98.6649 | 89.4226 | 69339.3603 | 98664.9465 | 2.0724e-05 | 0.93083
5 | 60 | CONCLUIDO | 4.502 | 22.21 | 19.49 | 50.85 | 0.81 | 23 | 131.25 | 45 | 6 | 1 | 20.25 | 16421.36 | 160.89 | 1304.39 | 141.25 | 85.32 | 17465.96 | 0.6 | 0.72 | 4.07 | 1.04 | 2 | 10 | 68.4075 | 97.339 | 88.2208 | 68407.5164 | 97338.9994 | 2.0839e-05 | 0.92542
6 | 60 | CONCLUIDO | 4.502 | 22.21 | 19.49 | 50.85 | 0.93 | 23 | 132.58 | 45 | 7 | 0 | 20.59 | 16585.95 | 162.41 | 1304.39 | 141.22 | 85.32 | 17450.1 | 0.6 | 0.72 | 4.07 | 1.04 | 2 | 10 | 68.7322 | 97.801 | 88.6395 | 68732.1735 | 97800.9632 | 2.0839e-05 | 0.92542

## RESULTADOS_14
Unnamed: 0 | Volume de calda [L] | STATUS | Capacidade operacional [ha/h] | Tempo de missao [h] | Tempo util [h] | Tempo por voo [min] | Autonomia Projetada [h] | N° Voos | MTOW [kg] | Massa Estrutura [kg] | Combustível [kg] | Abastecimentos | Massa gerador | Potência gerador [W] | Combustível consumido [L] | Calda cons [L] | Distância percorrida [km] | Distância Pulverizando [km] | RTL ACUMULADO[m] | EOC [km/km] | EOC [h/h] | Tempo de manobra [h] | Tempo rtl_rtw [h] | V pulv [m/s] | V desloc [m/s] | Preço Total por ha Simples [R$/ha] | Preço Total por ha Presumido [R$/ha] | Preço Total por ha Real [R$/ha] | Preço Total Simples [R$] | Preço Total Presumido [R$] | Prod CAPEX [ha/R$] | Dias Trabalhados
0 | 80 | CONCLUIDO | 2.2088 | 45.27 | 33.31 | 6.69 | 0.11 | 299 | 159.12 | 50.28 | 1 | 297 | 27.84 | 19859.16 | 406.32 | 1305.6 | 610.89 | 85.32 | 250906.14 | 0.14 | 0.42 | 4.52 | 14.84 | 2 | 10 | 289.8461 | 412.4303 | 373.7962 | 289846.1336 | 412430.3017 | 9.1038e-06 | 1.8862
1 | 80 | CONCLUIDO | 3.4798 | 28.74 | 23.16 | 13.76 | 0.22 | 101 | 160.54 | 50.28 | 2 | 99 | 28.26 | 20034.4 | 275.36 | 1304.86 | 266.65 | 85.32 | 79776.09 | 0.32 | 0.61 | 4.17 | 4.7 | 2 | 10 | 130.3015 | 185.4096 | 168.0415 | 130301.4502 | 185409.6371 | 1.4342e-05 | 1.1975
2 | 80 | CONCLUIDO | 3.9288 | 25.45 | 21.2 | 21.2 | 0.33 | 60 | 161.97 | 50.28 | 3 | 58 | 28.69 | 20210.21 | 245.13 | 1304.36 | 199.31 | 85.32 | 46310.77 | 0.43 | 0.66 | 4.12 | 2.74 | 2 | 10 | 105.0966 | 149.5449 | 135.5364 | 105096.5668 | 149544.8921 | 1.6193e-05 | 1.0604
3 | 80 | CONCLUIDO | 4.1592 | 24.04 | 20.37 | 29.09 | 0.43 | 42 | 163.4 | 50.28 | 4 | 40 | 29.12 | 20386.62 | 228.21 | 1304.3 | 171.75 | 85.32 | 32619.27 | 0.5 | 0.69 | 4.08 | 1.91 | 2 | 10 | 94.2104 | 134.0547 | 121.4972 | 94210.4235 | 134054.6893 | 1.7143e-05 | 1.0017
4 | 80 | CONCLUIDO | 4.3041 | 23.23 | 19.88 | 37.27 | 0.54 | 32 | 164.83 | 50.28 | 5 | 30 | 29.55 | 20563.61 | 215.21 | 1304.29 | 155.16 | 85.32 | 24374.53 | 0.55 | 0.71 | 4.06 | 1.42 | 2 | 10 | 87.3673 | 124.3174 | 112.6721 | 87367.3156 | 124317.4365 | 1.774e-05 | 0.96792
5 | 80 | CONCLUIDO | 4.3907 | 22.78 | 19.61 | 45.26 | 0.64 | 26 | 166.27 | 50.28 | 6 | 24 | 29.99 | 20741.2 | 204.08 | 1304.34 | 146.49 | 85.32 | 20069.84 | 0.58 | 0.72 | 4.04 | 1.16 | 2 | 10 | 82.8562 | 117.8984 | 106.8543 | 82856.1612 | 117898.3868 | 1.8097e-05 | 0.94917
6 | 80 | CONCLUIDO | 4.4665 | 22.39 | 19.39 | 55.39 | 0.74 | 21 | 167.72 | 50.28 | 7 | 19 | 30.44 | 20919.39 | 192.88 | 1304.38 | 138.66 | 85.32 | 16177.24 | 0.62 | 0.72 | 4.04 | 0.93 | 2 | 10 | 78.7553 | 112.0632 | 101.5657 | 78755.306 | 112063.1634 | 1.8409e-05 | 0.93292
7 | 80 | CONCLUIDO | 4.5193 | 22.13 | 19.22 | 64.08 | 0.84 | 18 | 169.17 | 50.28 | 8 | 9 | 30.89 | 21098.19 | 184.8 | 1304.37 | 132.88 | 85.32 | 13306.67 | 0.64 | 0.73 | 4.04 | 0.77 | 2 | 10 | 75.8997 | 107.9999 | 97.8831 | 75899.7282 | 107999.8805 | 1.8627e-05 | 0.92208
8 | 80 | CONCLUIDO | 4.5131 | 22.16 | 19.25 | 64.18 | 0.94 | 18 | 170.62 | 50.28 | 9 | 1 | 31.34 | 21277.6 | 184.87 | 1304.26 | 133.31 | 85.32 | 13520.74 | 0.64 | 0.73 | 4.06 | 0.8 | 2 | 10 | 76.0579 | 108.2249 | 98.087 | 76057.8955 | 108224.9413 | 1.8601e-05 | 0.92333
9 | 80 | CONCLUIDO | 4.5126 | 22.16 | 19.26 | 64.19 | 1.03 | 18 | 172.08 | 50.28 | 10 | 0 | 31.8 | 21457.64 | 186.29 | 1304.26 | 133.32 | 85.32 | 13521.85 | 0.64 | 0.73 | 4.06 | 0.8 | 2 | 10 | 76.3813 | 108.6852 | 98.5042 | 76381.3397 | 108685.1792 | 1.8599e-05 | 0.92333

## RESULTADOS_5
Unnamed: 0 | Volume de calda [L] | STATUS | Capacidade operacional [ha/h] | Tempo de missao [h] | Tempo util [h] | Tempo por voo [min] | Autonomia Projetada [h] | N° Voos | MTOW [kg] | Massa Estrutura [kg] | Combustível [kg] | Abastecimentos | Massa gerador | Potência gerador [W] | Combustível consumido [L] | Calda cons [L] | Distância percorrida [km] | Distância Pulverizando [km] | RTL ACUMULADO[m] | EOC [km/km] | EOC [h/h] | Tempo de manobra [h] | Tempo rtl_rtw [h] | V pulv [m/s] | V desloc [m/s] | Preço Total por ha Simples [R$/ha] | Preço Total por ha Presumido [R$/ha] | Preço Total por ha Real [R$/ha] | Preço Total Simples [R$] | Preço Total Presumido [R$] | Prod CAPEX [ha/R$] | Dias Trabalhados
0 | 35 | CONCLUIDO | 3.446 | 29.02 | 24.8 | 11.02 | 0.22 | 135 | 80.84 | 35.1 | 1 | 133 | 9.74 | 10204.21 | 184.62 | 1304.46 | 321.83 | 85.32 | 107192.88 | 0.27 | 0.57 | 4.24 | 6.34 | 2 | 10 | 96.212 | 136.9028 | 124.0785 | 96211.9762 | 136902.7556 | 1.9824e-05 | 1.2092
1 | 35 | CONCLUIDO | 4.2479 | 23.54 | 20.77 | 24.44 | 0.43 | 51 | 82.04 | 35.1 | 2 | 48 | 9.94 | 10352.53 | 138.62 | 1304.36 | 185.46 | 85.32 | 39428.68 | 0.46 | 0.68 | 4.09 | 2.31 | 2 | 10 | 63.5989 | 90.4967 | 82.0195 | 63598.8946 | 90496.6747 | 2.4438e-05 | 0.98083
2 | 35 | CONCLUIDO | 4.3881 | 22.79 | 20.23 | 31.12 | 0.63 | 39 | 83.25 | 35.1 | 3 | 0 | 10.15 | 10501.19 | 127.58 | 1304.48 | 165.54 | 85.32 | 29530.88 | 0.52 | 0.69 | 4.11 | 1.77 | 2 | 10 | 58.6455 | 83.4483 | 75.6314 | 58645.4942 | 83448.3405 | 2.5244e-05 | 0.94958

## RESULTADOS_8
Unnamed: 0 | Volume de calda [L] | STATUS | Capacidade operacional [ha/h] | Tempo de missao [h] | Tempo util [h] | Tempo por voo [min] | Autonomia Projetada [h] | N° Voos | MTOW [kg] | Massa Estrutura [kg] | Combustível [kg] | Abastecimentos | Massa gerador | Potência gerador [W] | Combustível consumido [L] | Calda cons [L] | Distância percorrida [km] | Distância Pulverizando [km] | RTL ACUMULADO[m] | EOC [km/km] | EOC [h/h] | Tempo de manobra [h] | Tempo rtl_rtw [h] | V pulv [m/s] | V desloc [m/s] | Preço Total por ha Simples [R$/ha] | Preço Total por ha Presumido [R$/ha] | Preço Total por ha Real [R$/ha] | Preço Total Simples [R$] | Preço Total Presumido [R$] | Prod CAPEX [ha/R$] | Dias Trabalhados
0 | 50 | CONCLUIDO | 2.979 | 33.57 | 27.4 | 8.84 | 0.16 | 186 | 107.41 | 41.65 | 1 | 184 | 14.77 | 13481.73 | 253.94 | 1305.14 | 409.96 | 85.32 | 151002.1 | 0.21 | 0.51 | 4.32 | 8.93 | 2 | 10 | 143.7549 | 204.5529 | 185.3915 | 143754.8754 | 204552.8982 | 1.4841e-05 | 1.3987
1 | 50 | CONCLUIDO | 3.9563 | 25.28 | 21.68 | 18.59 | 0.32 | 70 | 108.68 | 41.65 | 2 | 68 | 15.03 | 13638.32 | 189.72 | 1304.36 | 216.41 | 85.32 | 54807.85 | 0.39 | 0.65 | 4.12 | 3.23 | 2 | 10 | 85.6188 | 121.8294 | 110.4171 | 85618.7959 | 121829.4183 | 1.971e-05 | 1.0533
2 | 50 | CONCLUIDO | 4.3008 | 23.25 | 20.3 | 29.71 | 0.48 | 41 | 109.96 | 41.65 | 3 | 39 | 15.31 | 13795.21 | 165.74 | 1304.42 | 169.73 | 85.32 | 31612.94 | 0.5 | 0.69 | 4.07 | 1.85 | 2 | 10 | 71.7603 | 102.1098 | 92.5447 | 71760.3154 | 102109.7924 | 2.1427e-05 | 0.96875
3 | 50 | CONCLUIDO | 4.4556 | 22.44 | 19.76 | 40.89 | 0.63 | 29 | 111.23 | 41.65 | 4 | 12 | 15.58 | 13952.52 | 149.88 | 1304.59 | 150.58 | 85.32 | 22100.38 | 0.57 | 0.71 | 4.08 | 1.31 | 2 | 10 | 65.2695 | 92.8738 | 84.1739 | 65269.4804 | 92873.7989 | 2.2198e-05 | 0.935
4 | 50 | CONCLUIDO | 4.4701 | 22.37 | 19.71 | 42.24 | 0.78 | 28 | 112.51 | 41.65 | 5 | 0 | 15.86 | 14110.24 | 148.47 | 1304.43 | 148.18 | 85.32 | 20906.64 | 0.58 | 0.71 | 4.09 | 1.26 | 2 | 10 | 64.7027 | 92.0673 | 83.4429 | 64702.6707 | 92067.2691 | 2.227e-05 | 0.93208

## RESULTADOS_3
Unnamed: 0 | Volume de calda [L] | STATUS | Capacidade operacional [ha/h] | Tempo de missao [h] | Tempo util [h] | Tempo por voo [min] | Autonomia Projetada [h] | N° Voos | MTOW [kg] | Massa Estrutura [kg] | Combustível [kg] | Abastecimentos | Massa gerador | Potência gerador [W] | Combustível consumido [L] | Calda cons [L] | Distância percorrida [km] | Distância Pulverizando [km] | RTL ACUMULADO[m] | EOC [km/km] | EOC [h/h] | Tempo de manobra [h] | Tempo rtl_rtw [h] | V pulv [m/s] | V desloc [m/s] | Preço Total por ha Simples [R$/ha] | Preço Total por ha Presumido [R$/ha] | Preço Total por ha Real [R$/ha] | Preço Total Simples [R$] | Preço Total Presumido [R$] | Prod CAPEX [ha/R$] | Dias Trabalhados
0 | 25 | CONCLUIDO | 3.8109 | 26.24 | 23.07 | 13.98 | 0.28 | 99 | 61.76 | 28.92 | 1 | 97 | 6.84 | 7851.41 | 135.03 | 1304.53 | 263.55 | 85.32 | 78231.84 | 0.32 | 0.61 | 4.16 | 4.61 | 2 | 10 | 69.1124 | 98.342 | 89.1299 | 69112.41 | 98342.0125 | 2.5111e-05 | 1.0933
1 | 25 | CONCLUIDO | 4.2614 | 23.47 | 20.92 | 23.25 | 0.55 | 54 | 62.92 | 28.92 | 2 | 0 | 7 | 7994.37 | 111.63 | 1304.74 | 188.09 | 85.32 | 40727.74 | 0.45 | 0.67 | 4.16 | 2.46 | 2 | 10 | 54.6164 | 77.7153 | 70.4354 | 54616.4327 | 77715.2744 | 2.8079e-05 | 0.97792

## RESULTADOS_15
Unnamed: 0 | Volume de calda [L] | STATUS | Capacidade operacional [ha/h] | Tempo de missao [h] | Tempo util [h] | Tempo por voo [min] | Autonomia Projetada [h] | N° Voos | MTOW [kg] | Massa Estrutura [kg] | Combustível [kg] | Abastecimentos | Massa gerador | Potência gerador [W] | Combustível consumido [L] | Calda cons [L] | Distância percorrida [km] | Distância Pulverizando [km] | RTL ACUMULADO[m] | EOC [km/km] | EOC [h/h] | Tempo de manobra [h] | Tempo rtl_rtw [h] | V pulv [m/s] | V desloc [m/s] | Preço Total por ha Simples [R$/ha] | Preço Total por ha Presumido [R$/ha] | Preço Total por ha Real [R$/ha] | Preço Total Simples [R$] | Preço Total Presumido [R$] | Prod CAPEX [ha/R$] | Dias Trabalhados
0 | 85 | CONCLUIDO | 2.0953 | 47.73 | 34.47 | 6.44 | 0.11 | 321 | 167.88 | 51.39 | 1 | 319 | 30.49 | 20939.59 | 435.82 | 1305.46 | 650.79 | 85.32 | 270746.57 | 0.13 | 0.41 | 4.56 | 16.01 | 2 | 10 | 324.9691 | 462.4077 | 419.092 | 324969.071 | 462407.7277 | 8.4274e-06 | 1.9888
1 | 85 | CONCLUIDO | 3.4052 | 29.37 | 23.4 | 13.25 | 0.21 | 106 | 169.33 | 51.39 | 2 | 104 | 30.94 | 21118.46 | 289.18 | 1304.71 | 274.44 | 85.32 | 83643.62 | 0.31 | 0.6 | 4.18 | 4.94 | 2 | 10 | 138.5447 | 197.1393 | 178.6724 | 138544.7438 | 197139.2538 | 1.3696e-05 | 1.2237
2 | 85 | CONCLUIDO | 3.8691 | 25.85 | 21.34 | 20.32 | 0.31 | 63 | 170.79 | 51.39 | 3 | 61 | 31.4 | 21297.94 | 257.25 | 1304.39 | 204.78 | 85.32 | 49027.59 | 0.42 | 0.66 | 4.11 | 2.88 | 2 | 10 | 110.8068 | 157.6702 | 142.9005 | 110806.8097 | 157670.159 | 1.5562e-05 | 1.0771
3 | 85 | CONCLUIDO | 4.1144 | 24.3 | 20.44 | 27.87 | 0.41 | 44 | 172.25 | 51.39 | 4 | 42 | 31.86 | 21478.05 | 239.31 | 1304.29 | 174.33 | 85.32 | 33897.75 | 0.49 | 0.69 | 4.08 | 1.99 | 2 | 10 | 98.7062 | 140.4518 | 127.2951 | 98706.1629 | 140451.8048 | 1.6548e-05 | 1.0125
4 | 85 | CONCLUIDO | 4.255 | 23.5 | 19.98 | 35.25 | 0.51 | 34 | 173.71 | 51.39 | 5 | 32 | 32.32 | 21658.78 | 227.07 | 1304.26 | 158.42 | 85.32 | 25994.51 | 0.54 | 0.7 | 4.07 | 1.52 | 2 | 10 | 91.9308 | 130.811 | 118.5574 | 91930.8472 | 130811.0154 | 1.7114e-05 | 0.97917
5 | 85 | CONCLUIDO | 4.3628 | 22.92 | 19.63 | 43.63 | 0.61 | 27 | 175.18 | 51.39 | 6 | 25 | 32.79 | 21840.16 | 215.97 | 1304.35 | 147 | 85.32 | 20318.38 | 0.58 | 0.71 | 4.05 | 1.18 | 2 | 10 | 86.7381 | 123.422 | 111.8606 | 86738.0545 | 123422.0431 | 1.7547e-05 | 0.955
6 | 85 | CONCLUIDO | 4.4409 | 22.52 | 19.4 | 52.91 | 0.7 | 22 | 176.66 | 51.39 | 7 | 20 | 33.27 | 22022.17 | 205.1 | 1304.44 | 139 | 85.32 | 16343.7 | 0.61 | 0.72 | 4.04 | 0.95 | 2 | 10 | 82.5555 | 117.4706 | 106.4666 | 82555.5069 | 117470.5773 | 1.7862e-05 | 0.93833
7 | 85 | CONCLUIDO | 4.4809 | 22.32 | 19.3 | 60.95 | 0.8 | 19 | 178.14 | 51.39 | 8 | 15 | 33.75 | 22204.83 | 196.17 | 1304.32 | 135.67 | 85.32 | 14693.56 | 0.63 | 0.73 | 4.04 | 0.85 | 2 | 10 | 79.7729 | 113.5112 | 102.8781 | 79772.9224 | 113511.1586 | 1.8022e-05 | 0.93
8 | 85 | CONCLUIDO | 4.5171 | 22.14 | 19.19 | 67.73 | 0.89 | 17 | 179.63 | 51.39 | 9 | 5 | 34.24 | 22388.15 | 190.12 | 1304.27 | 131.37 | 85.32 | 12552.99 | 0.65 | 0.73 | 4.05 | 0.74 | 2 | 10 | 77.7016 | 110.5639 | 100.2069 | 77701.649 | 110563.8849 | 1.8168e-05 | 0.9225
9 | 85 | CONCLUIDO | 4.5163 | 22.14 | 19.19 | 67.74 | 0.98 | 17 | 181.12 | 51.39 | 10 | 0 | 34.73 | 22572.13 | 190.43 | 1304.24 | 131.34 | 85.32 | 12539.27 | 0.65 | 0.73 | 4.06 | 0.74 | 2 | 10 | 77.7796 | 110.6747 | 100.3074 | 77779.5522 | 110674.7356 | 1.8165e-05 | 0.9225

## RESULTADOS_2
Unnamed: 0 | Volume de calda [L] | STATUS | Capacidade operacional [ha/h] | Tempo de missao [h] | Tempo util [h] | Tempo por voo [min] | Autonomia Projetada [h] | N° Voos | MTOW [kg] | Massa Estrutura [kg] | Combustível [kg] | Abastecimentos | Massa gerador | Potência gerador [W] | Combustível consumido [L] | Calda cons [L] | Distância percorrida [km] | Distância Pulverizando [km] | RTL ACUMULADO[m] | EOC [km/km] | EOC [h/h] | Tempo de manobra [h] | Tempo rtl_rtw [h] | V pulv [m/s] | V desloc [m/s] | Preço Total por ha Simples [R$/ha] | Preço Total por ha Presumido [R$/ha] | Preço Total por ha Real [R$/ha] | Preço Total Simples [R$] | Preço Total Presumido [R$] | Prod CAPEX [ha/R$] | Dias Trabalhados
0 | 20 | CONCLUIDO | 4.0172 | 24.89 | 22.17 | 16.63 | 0.34 | 80 | 51.33 | 24.83 | 1 | 65 | 5.51 | 6564.78 | 107.65 | 1304.94 | 231.9 | 85.32 | 62501.88 | 0.37 | 0.63 | 4.16 | 3.71 | 2 | 10 | 56.3216 | 80.1416 | 72.6344 | 56321.6173 | 80141.6301 | 2.8963e-05 | 1.0371
1 | 20 | CONCLUIDO | 4.1431 | 24.14 | 21.57 | 19.32 | 0.66 | 67 | 52.47 | 24.83 | 2 | 0 | 5.64 | 6705.1 | 102.81 | 1304.73 | 209.18 | 85.32 | 51207.37 | 0.41 | 0.65 | 4.21 | 3.11 | 2 | 10 | 53.0208 | 75.4449 | 68.3776 | 53020.8366 | 75444.8555 | 2.9871e-05 | 1.0058

## RESULTADOS_11
Unnamed: 0 | Volume de calda [L] | STATUS | Capacidade operacional [ha/h] | Tempo de missao [h] | Tempo util [h] | Tempo por voo [min] | Autonomia Projetada [h] | N° Voos | MTOW [kg] | Massa Estrutura [kg] | Combustível [kg] | Abastecimentos | Massa gerador | Potência gerador [W] | Combustível consumido [L] | Calda cons [L] | Distância percorrida [km] | Distância Pulverizando [km] | RTL ACUMULADO[m] | EOC [km/km] | EOC [h/h] | Tempo de manobra [h] | Tempo rtl_rtw [h] | V pulv [m/s] | V desloc [m/s] | Preço Total por ha Simples [R$/ha] | Preço Total por ha Presumido [R$/ha] | Preço Total por ha Real [R$/ha] | Preço Total Simples [R$] | Preço Total Presumido [R$] | Prod CAPEX [ha/R$] | Dias Trabalhados
0 | 65 | CONCLUIDO | 2.5789 | 38.78 | 30.09 | 7.55 | 0.13 | 239 | 133.21 | 46.47 | 1 | 237 | 20.75 | 16663.42 | 325.15 | 1305.25 | 501.84 | 85.32 | 196677.72 | 0.17 | 0.47 | 4.41 | 11.62 | 2 | 10 | 204.6144 | 291.1517 | 263.8783 | 204614.4425 | 291151.706 | 1.1558e-05 | 1.6158
1 | 65 | CONCLUIDO | 3.7073 | 26.97 | 22.45 | 15.66 | 0.26 | 86 | 134.55 | 46.47 | 2 | 84 | 21.09 | 16828.84 | 233.94 | 1304.59 | 242.51 | 85.32 | 67778.96 | 0.35 | 0.63 | 4.15 | 3.99 | 2 | 10 | 107.3651 | 152.7728 | 138.4619 | 107365.0546 | 152772.7878 | 1.6615e-05 | 1.1238
2 | 65 | CONCLUIDO | 4.109 | 24.34 | 20.77 | 24.43 | 0.39 | 51 | 135.9 | 46.47 | 3 | 49 | 21.43 | 16994.64 | 207.63 | 1304.47 | 185.35 | 85.32 | 39373.64 | 0.46 | 0.68 | 4.09 | 2.31 | 2 | 10 | 88.5347 | 125.9785 | 114.1776 | 88534.7003 | 125978.5414 | 1.8415e-05 | 1.0142
3 | 65 | CONCLUIDO | 4.3034 | 23.24 | 20.08 | 33.46 | 0.52 | 36 | 137.25 | 46.47 | 4 | 34 | 21.78 | 17160.92 | 191.76 | 1304.43 | 162.03 | 85.32 | 27790.88 | 0.53 | 0.7 | 4.06 | 1.62 | 2 | 10 | 80.0309 | 113.8782 | 103.2107 | 80030.8589 | 113878.1839 | 1.9287e-05 | 0.96833
4 | 65 | CONCLUIDO | 4.4333 | 22.56 | 19.64 | 43.65 | 0.64 | 27 | 138.6 | 46.47 | 5 | 25 | 22.13 | 17327.69 | 177.61 | 1304.31 | 147.37 | 85.32 | 20503.51 | 0.58 | 0.71 | 4.05 | 1.19 | 2 | 10 | 74.0919 | 105.4275 | 95.5516 | 74091.9015 | 105427.4726 | 1.9869e-05 | 0.94
5 | 65 | CONCLUIDO | 4.5058 | 22.19 | 19.41 | 52.95 | 0.76 | 22 | 139.95 | 46.47 | 6 | 7 | 22.49 | 17494.97 | 166.87 | 1304.47 | 139.16 | 85.32 | 16421.94 | 0.61 | 0.72 | 4.05 | 0.96 | 2 | 10 | 70.3359 | 100.0829 | 90.7077 | 70335.8684 | 100082.9063 | 2.0194e-05 | 0.92458
6 | 65 | CONCLUIDO | 4.5015 | 22.21 | 19.44 | 53.01 | 0.88 | 22 | 141.31 | 46.47 | 7 | 0 | 22.85 | 17662.75 | 166.86 | 1304.43 | 139.46 | 85.32 | 16574.92 | 0.61 | 0.72 | 4.07 | 0.98 | 2 | 10 | 70.4369 | 100.2267 | 90.838 | 70436.8901 | 100226.6529 | 2.0174e-05 | 0.92542

## RESULTADOS_13
Unnamed: 0 | Volume de calda [L] | STATUS | Capacidade operacional [ha/h] | Tempo de missao [h] | Tempo util [h] | Tempo por voo [min] | Autonomia Projetada [h] | N° Voos | MTOW [kg] | Massa Estrutura [kg] | Combustível [kg] | Abastecimentos | Massa gerador | Potência gerador [W] | Combustível consumido [L] | Calda cons [L] | Distância percorrida [km] | Distância Pulverizando [km] | RTL ACUMULADO[m] | EOC [km/km] | EOC [h/h] | Tempo de manobra [h] | Tempo rtl_rtw [h] | V pulv [m/s] | V desloc [m/s] | Preço Total por ha Simples [R$/ha] | Preço Total por ha Presumido [R$/ha] | Preço Total por ha Real [R$/ha] | Preço Total Simples [R$] | Preço Total Presumido [R$] | Prod CAPEX [ha/R$] | Dias Trabalhados
0 | 75 | CONCLUIDO | 2.3279 | 42.96 | 32.19 | 6.95 | 0.12 | 278 | 150.44 | 49.1 | 1 | 276 | 25.34 | 18787.76 | 378.06 | 1305.08 | 572.79 | 85.32 | 231961.4 | 0.15 | 0.44 | 4.49 | 13.72 | 2 | 10 | 258.2286 | 367.4409 | 333.0211 | 258228.6417 | 367440.8739 | 9.8478e-06 | 1.79
1 | 75 | CONCLUIDO | 3.5535 | 28.14 | 22.93 | 14.33 | 0.23 | 96 | 151.83 | 49.1 | 2 | 94 | 25.73 | 18959.54 | 261.73 | 1304.65 | 258.6 | 85.32 | 75775.38 | 0.33 | 0.61 | 4.17 | 4.47 | 2 | 10 | 122.4835 | 174.2852 | 157.9592 | 122483.4583 | 174285.1942 | 1.5032e-05 | 1.1725
2 | 75 | CONCLUIDO | 3.9899 | 25.06 | 21.05 | 22.15 | 0.35 | 57 | 153.23 | 49.1 | 3 | 55 | 26.13 | 19131.85 | 232.74 | 1304.48 | 194.47 | 85.32 | 43904.86 | 0.44 | 0.67 | 4.11 | 2.59 | 2 | 10 | 99.4245 | 141.474 | 128.2215 | 99424.5436 | 141474.009 | 1.6879e-05 | 1.0442
3 | 75 | CONCLUIDO | 4.2059 | 23.78 | 20.28 | 30.42 | 0.46 | 40 | 154.63 | 49.1 | 4 | 38 | 26.53 | 19304.72 | 216.32 | 1304.33 | 168.31 | 85.32 | 30908.41 | 0.51 | 0.69 | 4.09 | 1.82 | 2 | 10 | 89.4276 | 127.249 | 115.3291 | 89427.5787 | 127249.0436 | 1.7792e-05 | 0.99083
4 | 75 | CONCLUIDO | 4.3529 | 22.97 | 19.78 | 39.56 | 0.57 | 30 | 156.03 | 49.1 | 5 | 28 | 26.94 | 19478.15 | 202.18 | 1304.34 | 151.76 | 85.32 | 22684.09 | 0.56 | 0.71 | 4.06 | 1.33 | 2 | 10 | 82.6345 | 117.5829 | 106.5684 | 82634.4754 | 117582.9437 | 1.8414e-05 | 0.95708
5 | 75 | CONCLUIDO | 4.4403 | 22.52 | 19.51 | 48.78 | 0.67 | 24 | 157.44 | 49.1 | 6 | 22 | 27.35 | 19652.13 | 190.79 | 1304.28 | 142.84 | 85.32 | 18256.63 | 0.6 | 0.72 | 4.04 | 1.06 | 2 | 10 | 78.2021 | 111.276 | 100.8523 | 78202.1158 | 111276.0134 | 1.8784e-05 | 0.93833
6 | 75 | CONCLUIDO | 4.4992 | 22.23 | 19.34 | 58.02 | 0.78 | 20 | 158.86 | 49.1 | 7 | 14 | 27.77 | 19826.68 | 181.33 | 1304.3 | 136.71 | 85.32 | 15207.01 | 0.62 | 0.73 | 4.05 | 0.88 | 2 | 10 | 74.9482 | 106.646 | 96.656 | 74948.2187 | 106645.9506 | 1.9033e-05 | 0.92625
7 | 75 | CONCLUIDO | 4.5128 | 22.16 | 19.3 | 60.95 | 0.88 | 19 | 160.28 | 49.1 | 8 | 1 | 28.19 | 20001.93 | 178.57 | 1304.34 | 134.89 | 85.32 | 14304.41 | 0.63 | 0.73 | 4.06 | 0.85 | 2 | 10 | 74.0836 | 105.4156 | 95.5409 | 74083.5839 | 105415.6372 | 1.9091e-05 | 0.92333
8 | 75 | CONCLUIDO | 4.5127 | 22.16 | 19.3 | 60.96 | 0.99 | 19 | 161.71 | 49.1 | 9 | 0 | 28.61 | 20177.64 | 179.9 | 1304.33 | 134.87 | 85.32 | 14294.65 | 0.63 | 0.73 | 4.06 | 0.85 | 2 | 10 | 74.3684 | 105.8209 | 95.9082 | 74368.3949 | 105820.9029 | 1.909e-05 | 0.92333

## RESULTADOS_17
Unnamed: 0 | Volume de calda [L] | STATUS | Capacidade operacional [ha/h] | Tempo de missao [h] | Tempo util [h] | Tempo por voo [min] | Autonomia Projetada [h] | N° Voos | MTOW [kg] | Massa Estrutura [kg] | Combustível [kg] | Abastecimentos | Massa gerador | Potência gerador [W] | Combustível consumido [L] | Calda cons [L] | Distância percorrida [km] | Distância Pulverizando [km] | RTL ACUMULADO[m] | EOC [km/km] | EOC [h/h] | Tempo de manobra [h] | Tempo rtl_rtw [h] | V pulv [m/s] | V desloc [m/s] | Preço Total por ha Simples [R$/ha] | Preço Total por ha Presumido [R$/ha] | Preço Total por ha Real [R$/ha] | Preço Total Simples [R$] | Preço Total Presumido [R$] | Prod CAPEX [ha/R$] | Dias Trabalhados
0 | 95 | CONCLUIDO | 1.8652 | 53.61 | 37.3 | 6.02 | 0.1 | 372 | 185.69 | 53.44 | 1 | 370 | 36.26 | 23136.14 | 503.98 | 1305.68 | 746.97 | 85.32 | 318577.84 | 0.11 | 0.38 | 4.64 | 18.82 | 2 | 10 | 415.5731 | 591.3308 | 535.9383 | 415573.0994 | 591330.775 | 7.1728e-06 | 2.2338
1 | 95 | CONCLUIDO | 3.2593 | 30.68 | 23.89 | 12.36 | 0.19 | 116 | 187.21 | 53.44 | 2 | 114 | 36.77 | 23322.88 | 316.85 | 1304.55 | 291.08 | 85.32 | 91915.5 | 0.29 | 0.59 | 4.2 | 5.44 | 2 | 10 | 155.9856 | 221.9564 | 201.1648 | 155985.6372 | 221956.3967 | 1.2534e-05 | 1.2783
2 | 95 | CONCLUIDO | 3.7536 | 26.64 | 21.6 | 18.79 | 0.28 | 69 | 188.73 | 53.44 | 3 | 67 | 37.29 | 23510.33 | 280.95 | 1304.5 | 213.76 | 85.32 | 53487.72 | 0.4 | 0.65 | 4.12 | 3.15 | 2 | 10 | 122.4071 | 174.1766 | 157.8607 | 122407.1233 | 174176.5749 | 1.4435e-05 | 1.11
3 | 95 | CONCLUIDO | 4.0043 | 24.97 | 20.68 | 25.32 | 0.37 | 49 | 190.25 | 53.44 | 4 | 47 | 37.82 | 23698.48 | 262.48 | 1304.69 | 182.11 | 85.32 | 37762.74 | 0.47 | 0.68 | 4.09 | 2.22 | 2 | 10 | 108.8778 | 154.9253 | 140.4128 | 108877.7859 | 154925.2962 | 1.5399e-05 | 1.0404
4 | 95 | CONCLUIDO | 4.1708 | 23.98 | 20.13 | 32.64 | 0.46 | 37 | 191.78 | 53.44 | 5 | 35 | 38.35 | 23887.36 | 249.58 | 1304.3 | 163.71 | 85.32 | 28624.64 | 0.52 | 0.7 | 4.07 | 1.68 | 2 | 10 | 100.6328 | 143.1932 | 129.7797 | 100632.7575 | 143193.2109 | 1.6039e-05 | 0.99917
5 | 95 | CONCLUIDO | 4.2768 | 23.38 | 19.8 | 39.59 | 0.55 | 30 | 193.32 | 53.44 | 6 | 28 | 38.89 | 24076.95 | 240.17 | 1304.33 | 152.49 | 85.32 | 23048.43 | 0.56 | 0.71 | 4.06 | 1.34 | 2 | 10 | 95.5425 | 135.9501 | 123.2151 | 95542.4933 | 135950.1293 | 1.6447e-05 | 0.97417
6 | 95 | CONCLUIDO | 4.3565 | 22.95 | 19.55 | 46.93 | 0.64 | 25 | 194.86 | 53.44 | 7 | 23 | 39.43 | 24267.28 | 229.97 | 1304.27 | 144.23 | 85.32 | 18942.62 | 0.59 | 0.72 | 4.05 | 1.1 | 2 | 10 | 91.1866 | 129.752 | 117.5976 | 91186.6013 | 129752.0068 | 1.6753e-05 | 0.95625
7 | 95 | CONCLUIDO | 4.4169 | 22.64 | 19.39 | 55.4 | 0.72 | 21 | 196.41 | 53.44 | 8 | 19 | 39.98 | 24458.36 | 220.79 | 1304.28 | 138.73 | 85.32 | 16215.04 | 0.62 | 0.72 | 4.04 | 0.94 | 2 | 10 | 87.7208 | 124.8204 | 113.1279 | 87720.7595 | 124820.3619 | 1.6986e-05 | 0.94333
8 | 95 | CONCLUIDO | 4.4696 | 22.37 | 19.23 | 64.12 | 0.81 | 18 | 197.97 | 53.44 | 9 | 16 | 40.53 | 24650.18 | 212.61 | 1304.26 | 133.58 | 85.32 | 13652.46 | 0.64 | 0.73 | 4.03 | 0.78 | 2 | 10 | 84.7039 | 120.5276 | 109.2373 | 84703.9317 | 120527.632 | 1.7188e-05 | 0.93208
9 | 95 | CONCLUIDO | 4.5018 | 22.21 | 19.15 | 71.81 | 0.89 | 16 | 199.53 | 53.44 | 10 | 9 | 41.1 | 24842.77 | 204.85 | 1304.3 | 130.42 | 85.32 | 12086.21 | 0.65 | 0.73 | 4.04 | 0.69 | 2 | 10 | 82.3322 | 117.1528 | 106.1786 | 82332.1692 | 117152.7837 | 1.7312e-05 | 0.92542
10 | 95 | CONCLUIDO | 4.5197 | 22.13 | 19.1 | 76.39 | 0.97 | 15 | 201.1 | 53.44 | 11 | 1 | 41.66 | 25036.12 | 201.26 | 1304.38 | 128.21 | 85.32 | 10985.45 | 0.67 | 0.73 | 4.05 | 0.64 | 2 | 10 | 81.1776 | 115.51 | 104.6897 | 81177.6427 | 115509.9751 | 1.7381e-05 | 0.92208
11 | 95 | CONCLUIDO | 4.5199 | 22.12 | 19.1 | 76.39 | 1.05 | 15 | 202.67 | 53.44 | 12 | 0 | 42.24 | 25230.25 | 202.79 | 1304.38 | 128.15 | 85.32 | 10955.27 | 0.67 | 0.73 | 4.05 | 0.64 | 2 | 10 | 81.4958 | 115.9627 | 105.0999 | 81495.7752 | 115962.6548 | 1.7382e-05 | 0.92167

## RESULTADOS_9
Unnamed: 0 | Volume de calda [L] | STATUS | Capacidade operacional [ha/h] | Tempo de missao [h] | Tempo util [h] | Tempo por voo [min] | Autonomia Projetada [h] | N° Voos | MTOW [kg] | Massa Estrutura [kg] | Combustível [kg] | Abastecimentos | Massa gerador | Potência gerador [W] | Combustível consumido [L] | Calda cons [L] | Distância percorrida [km] | Distância Pulverizando [km] | RTL ACUMULADO[m] | EOC [km/km] | EOC [h/h] | Tempo de manobra [h] | Tempo rtl_rtw [h] | V pulv [m/s] | V desloc [m/s] | Preço Total por ha Simples [R$/ha] | Preço Total por ha Presumido [R$/ha] | Preço Total por ha Real [R$/ha] | Preço Total Simples [R$] | Preço Total Presumido [R$] | Prod CAPEX [ha/R$] | Dias Trabalhados
0 | 55 | CONCLUIDO | 2.8432 | 35.17 | 28.24 | 8.35 | 0.15 | 203 | 116.05 | 43.4 | 1 | 201 | 16.65 | 14546.17 | 276.87 | 1304.99 | 438.92 | 85.32 | 165398.48 | 0.19 | 0.5 | 4.34 | 9.77 | 2 | 10 | 161.8481 | 230.2983 | 208.7253 | 161848.1363 | 230298.3134 | 1.3631e-05 | 1.4654
1 | 55 | CONCLUIDO | 3.8791 | 25.78 | 21.9 | 17.52 | 0.3 | 75 | 117.34 | 43.4 | 2 | 73 | 16.94 | 14705.49 | 204.35 | 1304.58 | 223.71 | 85.32 | 58435.31 | 0.38 | 0.64 | 4.13 | 3.45 | 2 | 10 | 92.3772 | 131.4462 | 119.1331 | 92377.2306 | 131446.187 | 1.8597e-05 | 1.0742
2 | 55 | CONCLUIDO | 4.2286 | 23.65 | 20.49 | 27.32 | 0.45 | 45 | 118.63 | 43.4 | 3 | 43 | 17.23 | 14865.24 | 180.48 | 1304.28 | 176.31 | 85.32 | 34885.87 | 0.48 | 0.68 | 4.07 | 2.04 | 2 | 10 | 77.5508 | 110.3493 | 100.0124 | 77550.8391 | 110349.2931 | 2.0272e-05 | 0.98542
3 | 55 | CONCLUIDO | 4.4101 | 22.68 | 19.85 | 38.42 | 0.59 | 31 | 119.93 | 43.4 | 4 | 29 | 17.53 | 15025.44 | 162.59 | 1304.39 | 154.14 | 85.32 | 23868.79 | 0.55 | 0.71 | 4.06 | 1.39 | 2 | 10 | 69.7432 | 99.2395 | 89.9433 | 69743.1663 | 99239.5336 | 2.1142e-05 | 0.945
4 | 55 | CONCLUIDO | 4.4901 | 22.27 | 19.59 | 47.02 | 0.73 | 25 | 121.23 | 43.4 | 5 | 1 | 17.83 | 15186.08 | 153.99 | 1304.75 | 144.3 | 85.32 | 18980.14 | 0.59 | 0.72 | 4.08 | 1.13 | 2 | 10 | 66.3721 | 94.4427 | 85.5959 | 66372.0717 | 94442.7073 | 2.1526e-05 | 0.92792
5 | 55 | CONCLUIDO | 4.49 | 22.27 | 19.59 | 47.02 | 0.86 | 25 | 122.54 | 43.4 | 6 | 0 | 18.14 | 15347.16 | 155.5 | 1304.75 | 144.28 | 85.32 | 18967.22 | 0.59 | 0.72 | 4.08 | 1.13 | 2 | 10 | 66.6967 | 94.9046 | 86.0145 | 66696.7018 | 94904.6328 | 2.1526e-05 | 0.92792

## resultados
Unnamed: 0 | Volume de calda [L] | STATUS | Capacidade operacional [ha/h] | Tempo de missao [h] | Tempo util [h] | Tempo por voo [min] | Autonomia Projetada [h] | N° Voos | MTOW [kg] | Massa Estrutura [kg] | Combustível [kg] | Abastecimentos | Massa gerador | Potência gerador [W] | Combustível consumido [L] | Calda cons [L] | Distância percorrida [km] | Distância Pulverizando [km] | RTL ACUMULADO[m] | EOC [km/km] | EOC [h/h] | Tempo de manobra [h] | Tempo rtl_rtw [h] | V pulv [m/s] | V desloc [m/s]
0 | 100 | CONCLUIDO | 1.7503 | 57.13 | 38.98 | 5.82 | 0.09 | 402 | 194.77 | 54.38 | 1 | 400 | 39.4 | 24256.19 | 543.43 | 1305.5 | 805 | 85.32 | 347445.25 | 0.11 | 0.36 | 4.69 | 20.51 | 2 | 10
1 | 100 | CONCLUIDO | 3.189 | 31.36 | 24.14 | 11.97 | 0.18 | 121 | 196.32 | 54.38 | 2 | 119 | 39.95 | 24447.22 | 330.83 | 1305.24 | 299.36 | 85.32 | 96028.98 | 0.29 | 0.58 | 4.2 | 5.67 | 2 | 10
2 | 100 | CONCLUIDO | 3.6923 | 27.08 | 21.77 | 18.14 | 0.27 | 72 | 197.88 | 54.38 | 3 | 70 | 40.5 | 24639 | 293.05 | 1304.43 | 219.19 | 85.32 | 56187.44 | 0.39 | 0.64 | 4.13 | 3.31 | 2 | 10
3 | 100 | CONCLUIDO | 3.955 | 25.28 | 20.78 | 24.45 | 0.36 | 51 | 199.44 | 54.38 | 4 | 49 | 41.06 | 24831.54 | 273.87 | 1304.37 | 185.82 | 85.32 | 39610.79 | 0.46 | 0.68 | 4.09 | 2.33 | 2 | 10
4 | 100 | CONCLUIDO | 4.1265 | 24.23 | 20.2 | 31.08 | 0.44 | 39 | 201.01 | 54.38 | 5 | 37 | 41.63 | 25024.84 | 261.35 | 1304.32 | 166.17 | 85.32 | 29845.82 | 0.51 | 0.69 | 4.07 | 1.74 | 2 | 10
5 | 100 | CONCLUIDO | 4.2427 | 23.57 | 19.85 | 38.41 | 0.53 | 31 | 202.58 | 54.38 | 6 | 29 | 42.2 | 25218.93 | 250.58 | 1304.43 | 154.2 | 85.32 | 23897.88 | 0.55 | 0.71 | 4.06 | 1.39 | 2 | 10
6 | 100 | CONCLUIDO | 4.3219 | 23.14 | 19.61 | 45.25 | 0.61 | 26 | 204.16 | 54.38 | 7 | 24 | 42.78 | 25413.94 | 241.46 | 1304.27 | 146.25 | 85.32 | 19948.36 | 0.58 | 0.72 | 4.05 | 1.16 | 2 | 10
7 | 100 | CONCLUIDO | 4.3876 | 22.79 | 19.42 | 52.96 | 0.69 | 22 | 205.75 | 54.38 | 8 | 20 | 43.37 | 25609.61 | 233.48 | 1304.31 | 139.41 | 85.32 | 16548.23 | 0.61 | 0.72 | 4.05 | 0.96 | 2 | 10
8 | 100 | CONCLUIDO | 4.4391 | 22.53 | 19.27 | 60.86 | 0.77 | 19 | 207.34 | 54.38 | 9 | 17 | 43.96 | 25806.1 | 224.48 | 1304.29 | 134.54 | 85.32 | 14127.46 | 0.63 | 0.73 | 4.04 | 0.82 | 2 | 10
9 | 100 | CONCLUIDO | 4.4751 | 22.35 | 19.17 | 67.65 | 0.85 | 17 | 208.94 | 54.38 | 10 | 15 | 44.56 | 26003.41 | 216.79 | 1304.24 | 131.17 | 85.32 | 12456.24 | 0.65 | 0.73 | 4.03 | 0.71 | 2 | 10
10 | 100 | CONCLUIDO | 4.5052 | 22.2 | 19.1 | 76.39 | 0.93 | 15 | 210.55 | 54.38 | 11 | 8 | 45.17 | 26201.54 | 210.03 | 1304.29 | 128.73 | 85.32 | 11246.65 | 0.66 | 0.73 | 4.03 | 0.64 | 2 | 10
11 | 100 | CONCLUIDO | 4.5015 | 22.22 | 19.11 | 76.46 | 1 | 15 | 212.16 | 54.38 | 12 | 2 | 45.78 | 26400.51 | 208.47 | 1304.38 | 128.76 | 85.32 | 11260 | 0.66 | 0.73 | 4.05 | 0.66 | 2 | 10
12 | 100 | CONCLUIDO | 4.5011 | 22.22 | 19.12 | 76.47 | 1.08 | 15 | 213.78 | 54.38 | 13 | 0 | 46.4 | 26600.32 | 209.23 | 1304.38 | 128.72 | 85.32 | 11238.63 | 0.66 | 0.73 | 4.05 | 0.66 | 2 | 10
0 | 40 | CONCLUIDO | 3.2829 | 30.46 | 25.65 | 10.12 | 0.2 | 152 | 89.87 | 37.55 | 1 | 150 | 11.32 | 11317.98 | 207.84 | 1304.61 | 351.26 | 85.32 | 121824.91 | 0.24 | 0.55 | 4.25 | 7.19 | 2 | 10
1 | 40 | CONCLUIDO | 4.1401 | 24.15 | 21.12 | 21.85 | 0.39 | 58 | 91.1 | 37.55 | 2 | 56 | 11.54 | 11468.97 | 157.33 | 1304.67 | 197.21 | 85.32 | 45268.9 | 0.43 | 0.66 | 4.1 | 2.66 | 2 | 10
2 | 40 | CONCLUIDO | 4.4183 | 22.63 | 20.03 | 34.34 | 0.57 | 35 | 92.32 | 37.55 | 3 | 14 | 11.77 | 11620.34 | 135.59 | 1304.62 | 159.37 | 85.32 | 26463.1 | 0.54 | 0.7 | 4.09 | 1.58 | 2 | 10
3 | 40 | CONCLUIDO | 4.4255 | 22.6 | 20.01 | 35.32 | 0.75 | 34 | 93.55 | 37.55 | 4 | 0 | 12 | 11772.07 | 135.71 | 1304.74 | 158.26 | 85.32 | 25914.63 | 0.54 | 0.7 | 4.11 | 1.56 | 2 | 10
0 | 30 | CONCLUIDO | 3.6114 | 27.69 | 24.01 | 12.21 | 0.24 | 118 | 71.52 | 32.27 | 1 | 116 | 8.25 | 9054.6 | 161.16 | 1304.57 | 295.13 | 85.32 | 93929.73 | 0.29 | 0.58 | 4.2 | 5.55 | 2 | 10
1 | 30 | CONCLUIDO | 4.3131 | 23.18 | 20.61 | 26.31 | 0.48 | 47 | 72.7 | 32.27 | 2 | 22 | 8.43 | 9200.25 | 121.17 | 1304.66 | 178.92 | 85.32 | 36177.72 | 0.48 | 0.68 | 4.12 | 2.15 | 2 | 10
2 | 30 | CONCLUIDO | 4.3332 | 23.08 | 20.53 | 27.38 | 0.71 | 45 | 73.88 | 32.27 | 3 | 0 | 8.61 | 9346.23 | 121.02 | 1304.46 | 175.59 | 85.32 | 34523.94 | 0.49 | 0.68 | 4.14 | 2.08 | 2 | 10
0 | 15 | CONCLUIDO | 3.9683 | 25.2 | 22.52 | 15.36 | 0.43 | 88 | 39.78 | 19.54 | 1 | 0 | 4.24 | 5140 | 88.51 | 1305.2 | 240.8 | 85.32 | 66915.15 | 0.35 | 0.62 | 4.26 | 4.06 | 2 | 10
0 | 70 | CONCLUIDO | 2.453 | 40.77 | 31.09 | 7.23 | 0.12 | 258 | 141.81 | 47.83 | 1 | 256 | 22.98 | 17723.39 | 350.7 | 1305.62 | 535.82 | 85.32 | 213572.11 | 0.16 | 0.45 | 4.43 | 12.62 | 2 | 10
1 | 70 | CONCLUIDO | 3.6324 | 27.53 | 22.67 | 14.95 | 0.25 | 91 | 143.17 | 47.83 | 2 | 89 | 23.34 | 17891.86 | 247.72 | 1304.66 | 249.98 | 85.32 | 71490.61 | 0.34 | 0.62 | 4.15 | 4.21 | 2 | 10
2 | 70 | CONCLUIDO | 4.0477 | 24.71 | 20.92 | 23.24 | 0.37 | 54 | 144.54 | 47.83 | 3 | 52 | 23.71 | 18060.85 | 220.26 | 1304.5 | 190.54 | 85.32 | 41955.84 | 0.45 | 0.67 | 4.09 | 2.46 | 2 | 10
3 | 70 | CONCLUIDO | 4.2568 | 23.49 | 20.17 | 31.84 | 0.49 | 38 | 145.92 | 47.83 | 4 | 36 | 24.09 | 18230.35 | 203.84 | 1304.29 | 164.81 | 85.32 | 29169.97 | 0.52 | 0.7 | 4.07 | 1.71 | 2 | 10
4 | 70 | CONCLUIDO | 4.384 | 22.81 | 19.74 | 40.85 | 0.6 | 29 | 147.3 | 47.83 | 5 | 27 | 24.47 | 18400.38 | 190.74 | 1304.36 | 150.52 | 85.32 | 22067.19 | 0.57 | 0.71 | 4.06 | 1.29 | 2 | 10
5 | 70 | CONCLUIDO | 4.4719 | 22.36 | 19.47 | 50.79 | 0.71 | 23 | 148.68 | 47.83 | 6 | 20 | 24.85 | 18570.94 | 177.86 | 1304.35 | 141.46 | 85.32 | 17568.35 | 0.6 | 0.72 | 4.04 | 1.01 | 2 | 10
6 | 70 | CONCLUIDO | 4.5161 | 22.14 | 19.34 | 58.01 | 0.83 | 20 | 150.07 | 47.83 | 7 | 2 | 25.24 | 18742.03 | 172 | 1304.3 | 136.16 | 85.32 | 14933.3 | 0.63 | 0.73 | 4.06 | 0.88 | 2 | 10
7 | 70 | CONCLUIDO | 4.5154 | 22.15 | 19.34 | 58.02 | 0.94 | 20 | 151.46 | 47.83 | 8 | 0 | 25.63 | 18913.66 | 173.51 | 1304.39 | 136.28 | 85.32 | 14993.12 | 0.63 | 0.73 | 4.06 | 0.89 | 2 | 10
0 | 90 | CONCLUIDO | 1.982 | 50.46 | 35.77 | 6.22 | 0.1 | 345 | 176.73 | 52.44 | 1 | 343 | 33.29 | 22031.19 | 467.77 | 1306 | 695.26 | 85.32 | 292859.01 | 0.12 | 0.39 | 4.58 | 17.29 | 2 | 10
1 | 90 | CONCLUIDO | 3.3302 | 30.03 | 23.66 | 12.79 | 0.2 | 111 | 178.21 | 52.44 | 2 | 109 | 33.77 | 22213.89 | 303.06 | 1304.66 | 283.44 | 85.32 | 88117.58 | 0.3 | 0.59 | 4.19 | 5.2 | 2 | 10
2 | 90 | CONCLUIDO | 3.8169 | 26.2 | 21.43 | 19.48 | 0.3 | 66 | 179.7 | 52.44 | 3 | 64 | 34.26 | 22397.24 | 268.35 | 1304.44 | 207.72 | 85.32 | 50482.46 | 0.41 | 0.65 | 4.12 | 2.97 | 2 | 10
3 | 90 | CONCLUIDO | 4.0525 | 24.68 | 20.58 | 26.28 | 0.39 | 47 | 181.19 | 52.44 | 4 | 45 | 34.75 | 22581.25 | 251.41 | 1304.44 | 179.11 | 85.32 | 36273.81 | 0.48 | 0.68 | 4.08 | 2.13 | 2 | 10
4 | 90 | CONCLUIDO | 4.2064 | 23.77 | 20.07 | 33.45 | 0.49 | 36 | 182.69 | 52.44 | 5 | 34 | 35.25 | 22766.06 | 239.47 | 1304.31 | 161.99 | 85.32 | 27768.59 | 0.53 | 0.7 | 4.06 | 1.62 | 2 | 10
5 | 90 | CONCLUIDO | 4.3131 | 23.18 | 19.73 | 40.83 | 0.58 | 29 | 184.19 | 52.44 | 6 | 27 | 35.75 | 22951.43 | 228.58 | 1304.25 | 150.39 | 85.32 | 22006.19 | 0.57 | 0.71 | 4.05 | 1.28 | 2 | 10
6 | 90 | CONCLUIDO | 4.3895 | 22.78 | 19.51 | 48.77 | 0.67 | 24 | 185.7 | 52.44 | 7 | 22 | 36.26 | 23137.49 | 219.06 | 1304.32 | 142.73 | 85.32 | 18200.9 | 0.6 | 0.72 | 4.04 | 1.05 | 2 | 10
7 | 90 | CONCLUIDO | 4.4532 | 22.46 | 19.32 | 57.97 | 0.76 | 20 | 187.22 | 52.44 | 8 | 18 | 36.78 | 23324.24 | 209.83 | 1304.15 | 136.3 | 85.32 | 15005.55 | 0.63 | 0.73 | 4.04 | 0.87 | 2 | 10
8 | 90 | CONCLUIDO | 4.5043 | 22.2 | 19.18 | 67.68 | 0.85 | 17 | 188.74 | 52.44 | 9 | 12 | 37.3 | 23511.69 | 199.57 | 1304.31 | 131.33 | 85.32 | 12534.08 | 0.65 | 0.73 | 4.04 | 0.72 | 2 | 10
9 | 90 | CONCLUIDO | 4.5175 | 22.14 | 19.15 | 71.8 | 0.93 | 16 | 190.26 | 52.44 | 10 | 2 | 37.82 | 23699.85 | 195.88 | 1304.43 | 129.93 | 85.32 | 11841.29 | 0.66 | 0.73 | 4.05 | 0.69 | 2 | 10
10 | 90 | CONCLUIDO | 4.5131 | 22.16 | 19.17 | 71.88 | 1.02 | 16 | 191.79 | 52.44 | 11 | 0 | 38.35 | 23888.73 | 197.54 | 1304.53 | 130.36 | 85.32 | 12053.21 | 0.65 | 0.73 | 4.06 | 0.71 | 2 | 10
0 | 10 | CONCLUIDO | 3.6079 | 27.72 | 24.6 | 11.18 | 0.64 | 132 | 26.11 | 12.1 | 1 | 0 | 3.01 | 3454.41 | 71.01 | 1306 | 308.74 | 85.32 | 100665.73 | 0.28 | 0.57 | 4.4 | 6.14 | 2 | 10
0 | 45 | CONCLUIDO | 3.1304 | 31.95 | 26.48 | 9.4 | 0.18 | 169 | 98.71 | 39.72 | 1 | 167 | 12.99 | 12407.75 | 230.55 | 1305.05 | 379.58 | 85.32 | 135900.76 | 0.22 | 0.53 | 4.27 | 8.02 | 2 | 10
1 | 45 | CONCLUIDO | 4.0515 | 24.68 | 21.38 | 20.04 | 0.35 | 64 | 99.95 | 39.72 | 2 | 62 | 13.24 | 12561.45 | 173.78 | 1304.37 | 206.02 | 85.32 | 49646.76 | 0.41 | 0.66 | 4.11 | 2.92 | 2 | 10
2 | 45 | CONCLUIDO | 4.3716 | 22.87 | 20.13 | 32.64 | 0.52 | 37 | 101.2 | 39.72 | 3 | 34 | 13.49 | 12715.54 | 149.4 | 1304.53 | 163.53 | 85.32 | 28532.39 | 0.52 | 0.7 | 4.07 | 1.67 | 2 | 10
3 | 45 | CONCLUIDO | 4.4594 | 22.42 | 19.82 | 39.64 | 0.69 | 30 | 102.45 | 39.72 | 4 | 0 | 13.74 | 12870.03 | 141.22 | 1304.84 | 151.8 | 85.32 | 22706.56 | 0.56 | 0.71 | 4.1 | 1.36 | 2 | 10
0 | 60 | CONCLUIDO | 2.7062 | 36.95 | 29.17 | 7.92 | 0.14 | 221 | 124.63 | 45 | 1 | 219 | 18.64 | 15605.44 | 300.78 | 1304.87 | 470.28 | 85.32 | 180989.8 | 0.18 | 0.48 | 4.38 | 10.71 | 2 | 10
1 | 60 | CONCLUIDO | 3.802 | 26.3 | 22.13 | 16.59 | 0.28 | 80 | 125.95 | 45 | 2 | 78 | 18.95 | 15767.7 | 218.75 | 1304.52 | 231.26 | 85.32 | 62184.79 | 0.37 | 0.63 | 4.14 | 3.67 | 2 | 10
2 | 60 | CONCLUIDO | 4.1658 | 24.01 | 20.65 | 25.81 | 0.42 | 48 | 127.27 | 45 | 3 | 46 | 19.27 | 15930.42 | 194.42 | 1304.61 | 181.13 | 85.32 | 37277.99 | 0.47 | 0.68 | 4.09 | 2.19 | 2 | 10
3 | 60 | CONCLUIDO | 4.3676 | 22.9 | 19.92 | 36.22 | 0.55 | 33 | 128.59 | 45 | 4 | 31 | 19.59 | 16093.6 | 177.29 | 1304.32 | 156.44 | 85.32 | 25010.63 | 0.55 | 0.7 | 4.07 | 1.47 | 2 | 10
4 | 60 | CONCLUIDO | 4.4773 | 22.34 | 19.56 | 46.95 | 0.68 | 25 | 129.92 | 45 | 5 | 16 | 19.92 | 16257.24 | 163.09 | 1304.36 | 144.34 | 85.32 | 18998.19 | 0.59 | 0.72 | 4.06 | 1.11 | 2 | 10
5 | 60 | CONCLUIDO | 4.502 | 22.21 | 19.49 | 50.85 | 0.81 | 23 | 131.25 | 45 | 6 | 1 | 20.25 | 16421.36 | 160.89 | 1304.39 | 141.25 | 85.32 | 17465.96 | 0.6 | 0.72 | 4.07 | 1.04 | 2 | 10
6 | 60 | CONCLUIDO | 4.502 | 22.21 | 19.49 | 50.85 | 0.93 | 23 | 132.58 | 45 | 7 | 0 | 20.59 | 16585.95 | 162.41 | 1304.39 | 141.22 | 85.32 | 17450.1 | 0.6 | 0.72 | 4.07 | 1.04 | 2 | 10
0 | 80 | CONCLUIDO | 2.2088 | 45.27 | 33.31 | 6.69 | 0.11 | 299 | 159.12 | 50.28 | 1 | 297 | 27.84 | 19859.16 | 406.32 | 1305.6 | 610.89 | 85.32 | 250906.14 | 0.14 | 0.42 | 4.52 | 14.84 | 2 | 10
1 | 80 | CONCLUIDO | 3.4798 | 28.74 | 23.16 | 13.76 | 0.22 | 101 | 160.54 | 50.28 | 2 | 99 | 28.26 | 20034.4 | 275.36 | 1304.86 | 266.65 | 85.32 | 79776.09 | 0.32 | 0.61 | 4.17 | 4.7 | 2 | 10
2 | 80 | CONCLUIDO | 3.9288 | 25.45 | 21.2 | 21.2 | 0.33 | 60 | 161.97 | 50.28 | 3 | 58 | 28.69 | 20210.21 | 245.13 | 1304.36 | 199.31 | 85.32 | 46310.77 | 0.43 | 0.66 | 4.12 | 2.74 | 2 | 10
3 | 80 | CONCLUIDO | 4.1592 | 24.04 | 20.37 | 29.09 | 0.43 | 42 | 163.4 | 50.28 | 4 | 40 | 29.12 | 20386.62 | 228.21 | 1304.3 | 171.75 | 85.32 | 32619.27 | 0.5 | 0.69 | 4.08 | 1.91 | 2 | 10
4 | 80 | CONCLUIDO | 4.3041 | 23.23 | 19.88 | 37.27 | 0.54 | 32 | 164.83 | 50.28 | 5 | 30 | 29.55 | 20563.61 | 215.21 | 1304.29 | 155.16 | 85.32 | 24374.53 | 0.55 | 0.71 | 4.06 | 1.42 | 2 | 10
5 | 80 | CONCLUIDO | 4.3907 | 22.78 | 19.61 | 45.26 | 0.64 | 26 | 166.27 | 50.28 | 6 | 24 | 29.99 | 20741.2 | 204.08 | 1304.34 | 146.49 | 85.32 | 20069.84 | 0.58 | 0.72 | 4.04 | 1.16 | 2 | 10
6 | 80 | CONCLUIDO | 4.4665 | 22.39 | 19.39 | 55.39 | 0.74 | 21 | 167.72 | 50.28 | 7 | 19 | 30.44 | 20919.39 | 192.88 | 1304.38 | 138.66 | 85.32 | 16177.24 | 0.62 | 0.72 | 4.04 | 0.93 | 2 | 10
7 | 80 | CONCLUIDO | 4.5193 | 22.13 | 19.22 | 64.08 | 0.84 | 18 | 169.17 | 50.28 | 8 | 9 | 30.89 | 21098.19 | 184.8 | 1304.37 | 132.88 | 85.32 | 13306.67 | 0.64 | 0.73 | 4.04 | 0.77 | 2 | 10
8 | 80 | CONCLUIDO | 4.5131 | 22.16 | 19.25 | 64.18 | 0.94 | 18 | 170.62 | 50.28 | 9 | 1 | 31.34 | 21277.6 | 184.87 | 1304.26 | 133.31 | 85.32 | 13520.74 | 0.64 | 0.73 | 4.06 | 0.8 | 2 | 10
9 | 80 | CONCLUIDO | 4.5126 | 22.16 | 19.26 | 64.19 | 1.03 | 18 | 172.08 | 50.28 | 10 | 0 | 31.8 | 21457.64 | 186.29 | 1304.26 | 133.32 | 85.32 | 13521.85 | 0.64 | 0.73 | 4.06 | 0.8 | 2 | 10
0 | 35 | CONCLUIDO | 3.446 | 29.02 | 24.8 | 11.02 | 0.22 | 135 | 80.84 | 35.1 | 1 | 133 | 9.74 | 10204.21 | 184.62 | 1304.46 | 321.83 | 85.32 | 107192.88 | 0.27 | 0.57 | 4.24 | 6.34 | 2 | 10
1 | 35 | CONCLUIDO | 4.2479 | 23.54 | 20.77 | 24.44 | 0.43 | 51 | 82.04 | 35.1 | 2 | 48 | 9.94 | 10352.53 | 138.62 | 1304.36 | 185.46 | 85.32 | 39428.68 | 0.46 | 0.68 | 4.09 | 2.31 | 2 | 10
2 | 35 | CONCLUIDO | 4.3881 | 22.79 | 20.23 | 31.12 | 0.63 | 39 | 83.25 | 35.1 | 3 | 0 | 10.15 | 10501.19 | 127.58 | 1304.48 | 165.54 | 85.32 | 29530.88 | 0.52 | 0.69 | 4.11 | 1.77 | 2 | 10
0 | 50 | CONCLUIDO | 2.979 | 33.57 | 27.4 | 8.84 | 0.16 | 186 | 107.41 | 41.65 | 1 | 184 | 14.77 | 13481.73 | 253.94 | 1305.14 | 409.96 | 85.32 | 151002.1 | 0.21 | 0.51 | 4.32 | 8.93 | 2 | 10
1 | 50 | CONCLUIDO | 3.9563 | 25.28 | 21.68 | 18.59 | 0.32 | 70 | 108.68 | 41.65 | 2 | 68 | 15.03 | 13638.32 | 189.72 | 1304.36 | 216.41 | 85.32 | 54807.85 | 0.39 | 0.65 | 4.12 | 3.23 | 2 | 10
2 | 50 | CONCLUIDO | 4.3008 | 23.25 | 20.3 | 29.71 | 0.48 | 41 | 109.96 | 41.65 | 3 | 39 | 15.31 | 13795.21 | 165.74 | 1304.42 | 169.73 | 85.32 | 31612.94 | 0.5 | 0.69 | 4.07 | 1.85 | 2 | 10
3 | 50 | CONCLUIDO | 4.4556 | 22.44 | 19.76 | 40.89 | 0.63 | 29 | 111.23 | 41.65 | 4 | 12 | 15.58 | 13952.52 | 149.88 | 1304.59 | 150.58 | 85.32 | 22100.38 | 0.57 | 0.71 | 4.08 | 1.31 | 2 | 10
4 | 50 | CONCLUIDO | 4.4701 | 22.37 | 19.71 | 42.24 | 0.78 | 28 | 112.51 | 41.65 | 5 | 0 | 15.86 | 14110.24 | 148.47 | 1304.43 | 148.18 | 85.32 | 20906.64 | 0.58 | 0.71 | 4.09 | 1.26 | 2 | 10
0 | 25 | CONCLUIDO | 3.8109 | 26.24 | 23.07 | 13.98 | 0.28 | 99 | 61.76 | 28.92 | 1 | 97 | 6.84 | 7851.41 | 135.03 | 1304.53 | 263.55 | 85.32 | 78231.84 | 0.32 | 0.61 | 4.16 | 4.61 | 2 | 10
1 | 25 | CONCLUIDO | 4.2614 | 23.47 | 20.92 | 23.25 | 0.55 | 54 | 62.92 | 28.92 | 2 | 0 | 7 | 7994.37 | 111.63 | 1304.74 | 188.09 | 85.32 | 40727.74 | 0.45 | 0.67 | 4.16 | 2.46 | 2 | 10
0 | 85 | CONCLUIDO | 2.0953 | 47.73 | 34.47 | 6.44 | 0.11 | 321 | 167.88 | 51.39 | 1 | 319 | 30.49 | 20939.59 | 435.82 | 1305.46 | 650.79 | 85.32 | 270746.57 | 0.13 | 0.41 | 4.56 | 16.01 | 2 | 10
1 | 85 | CONCLUIDO | 3.4052 | 29.37 | 23.4 | 13.25 | 0.21 | 106 | 169.33 | 51.39 | 2 | 104 | 30.94 | 21118.46 | 289.18 | 1304.71 | 274.44 | 85.32 | 83643.62 | 0.31 | 0.6 | 4.18 | 4.94 | 2 | 10
2 | 85 | CONCLUIDO | 3.8691 | 25.85 | 21.34 | 20.32 | 0.31 | 63 | 170.79 | 51.39 | 3 | 61 | 31.4 | 21297.94 | 257.25 | 1304.39 | 204.78 | 85.32 | 49027.59 | 0.42 | 0.66 | 4.11 | 2.88 | 2 | 10
3 | 85 | CONCLUIDO | 4.1144 | 24.3 | 20.44 | 27.87 | 0.41 | 44 | 172.25 | 51.39 | 4 | 42 | 31.86 | 21478.05 | 239.31 | 1304.29 | 174.33 | 85.32 | 33897.75 | 0.49 | 0.69 | 4.08 | 1.99 | 2 | 10
4 | 85 | CONCLUIDO | 4.255 | 23.5 | 19.98 | 35.25 | 0.51 | 34 | 173.71 | 51.39 | 5 | 32 | 32.32 | 21658.78 | 227.07 | 1304.26 | 158.42 | 85.32 | 25994.51 | 0.54 | 0.7 | 4.07 | 1.52 | 2 | 10
5 | 85 | CONCLUIDO | 4.3628 | 22.92 | 19.63 | 43.63 | 0.61 | 27 | 175.18 | 51.39 | 6 | 25 | 32.79 | 21840.16 | 215.97 | 1304.35 | 147 | 85.32 | 20318.38 | 0.58 | 0.71 | 4.05 | 1.18 | 2 | 10
6 | 85 | CONCLUIDO | 4.4409 | 22.52 | 19.4 | 52.91 | 0.7 | 22 | 176.66 | 51.39 | 7 | 20 | 33.27 | 22022.17 | 205.1 | 1304.44 | 139 | 85.32 | 16343.7 | 0.61 | 0.72 | 4.04 | 0.95 | 2 | 10
7 | 85 | CONCLUIDO | 4.4809 | 22.32 | 19.3 | 60.95 | 0.8 | 19 | 178.14 | 51.39 | 8 | 15 | 33.75 | 22204.83 | 196.17 | 1304.32 | 135.67 | 85.32 | 14693.56 | 0.63 | 0.73 | 4.04 | 0.85 | 2 | 10
8 | 85 | CONCLUIDO | 4.5171 | 22.14 | 19.19 | 67.73 | 0.89 | 17 | 179.63 | 51.39 | 9 | 5 | 34.24 | 22388.15 | 190.12 | 1304.27 | 131.37 | 85.32 | 12552.99 | 0.65 | 0.73 | 4.05 | 0.74 | 2 | 10
9 | 85 | CONCLUIDO | 4.5163 | 22.14 | 19.19 | 67.74 | 0.98 | 17 | 181.12 | 51.39 | 10 | 0 | 34.73 | 22572.13 | 190.43 | 1304.24 | 131.34 | 85.32 | 12539.27 | 0.65 | 0.73 | 4.06 | 0.74 | 2 | 10
0 | 20 | CONCLUIDO | 4.0172 | 24.89 | 22.17 | 16.63 | 0.34 | 80 | 51.33 | 24.83 | 1 | 65 | 5.51 | 6564.78 | 107.65 | 1304.94 | 231.9 | 85.32 | 62501.88 | 0.37 | 0.63 | 4.16 | 3.71 | 2 | 10
1 | 20 | CONCLUIDO | 4.1431 | 24.14 | 21.57 | 19.32 | 0.66 | 67 | 52.47 | 24.83 | 2 | 0 | 5.64 | 6705.1 | 102.81 | 1304.73 | 209.18 | 85.32 | 51207.37 | 0.41 | 0.65 | 4.21 | 3.11 | 2 | 10
0 | 65 | CONCLUIDO | 2.5789 | 38.78 | 30.09 | 7.55 | 0.13 | 239 | 133.21 | 46.47 | 1 | 237 | 20.75 | 16663.42 | 325.15 | 1305.25 | 501.84 | 85.32 | 196677.72 | 0.17 | 0.47 | 4.41 | 11.62 | 2 | 10
1 | 65 | CONCLUIDO | 3.7073 | 26.97 | 22.45 | 15.66 | 0.26 | 86 | 134.55 | 46.47 | 2 | 84 | 21.09 | 16828.84 | 233.94 | 1304.59 | 242.51 | 85.32 | 67778.96 | 0.35 | 0.63 | 4.15 | 3.99 | 2 | 10
2 | 65 | CONCLUIDO | 4.109 | 24.34 | 20.77 | 24.43 | 0.39 | 51 | 135.9 | 46.47 | 3 | 49 | 21.43 | 16994.64 | 207.63 | 1304.47 | 185.35 | 85.32 | 39373.64 | 0.46 | 0.68 | 4.09 | 2.31 | 2 | 10
3 | 65 | CONCLUIDO | 4.3034 | 23.24 | 20.08 | 33.46 | 0.52 | 36 | 137.25 | 46.47 | 4 | 34 | 21.78 | 17160.92 | 191.76 | 1304.43 | 162.03 | 85.32 | 27790.88 | 0.53 | 0.7 | 4.06 | 1.62 | 2 | 10
4 | 65 | CONCLUIDO | 4.4333 | 22.56 | 19.64 | 43.65 | 0.64 | 27 | 138.6 | 46.47 | 5 | 25 | 22.13 | 17327.69 | 177.61 | 1304.31 | 147.37 | 85.32 | 20503.51 | 0.58 | 0.71 | 4.05 | 1.19 | 2 | 10
5 | 65 | CONCLUIDO | 4.5058 | 22.19 | 19.41 | 52.95 | 0.76 | 22 | 139.95 | 46.47 | 6 | 7 | 22.49 | 17494.97 | 166.87 | 1304.47 | 139.16 | 85.32 | 16421.94 | 0.61 | 0.72 | 4.05 | 0.96 | 2 | 10
6 | 65 | CONCLUIDO | 4.5015 | 22.21 | 19.44 | 53.01 | 0.88 | 22 | 141.31 | 46.47 | 7 | 0 | 22.85 | 17662.75 | 166.86 | 1304.43 | 139.46 | 85.32 | 16574.92 | 0.61 | 0.72 | 4.07 | 0.98 | 2 | 10
0 | 75 | CONCLUIDO | 2.3279 | 42.96 | 32.19 | 6.95 | 0.12 | 278 | 150.44 | 49.1 | 1 | 276 | 25.34 | 18787.76 | 378.06 | 1305.08 | 572.79 | 85.32 | 231961.4 | 0.15 | 0.44 | 4.49 | 13.72 | 2 | 10
1 | 75 | CONCLUIDO | 3.5535 | 28.14 | 22.93 | 14.33 | 0.23 | 96 | 151.83 | 49.1 | 2 | 94 | 25.73 | 18959.54 | 261.73 | 1304.65 | 258.6 | 85.32 | 75775.38 | 0.33 | 0.61 | 4.17 | 4.47 | 2 | 10
2 | 75 | CONCLUIDO | 3.9899 | 25.06 | 21.05 | 22.15 | 0.35 | 57 | 153.23 | 49.1 | 3 | 55 | 26.13 | 19131.85 | 232.74 | 1304.48 | 194.47 | 85.32 | 43904.86 | 0.44 | 0.67 | 4.11 | 2.59 | 2 | 10
3 | 75 | CONCLUIDO | 4.2059 | 23.78 | 20.28 | 30.42 | 0.46 | 40 | 154.63 | 49.1 | 4 | 38 | 26.53 | 19304.72 | 216.32 | 1304.33 | 168.31 | 85.32 | 30908.41 | 0.51 | 0.69 | 4.09 | 1.82 | 2 | 10
4 | 75 | CONCLUIDO | 4.3529 | 22.97 | 19.78 | 39.56 | 0.57 | 30 | 156.03 | 49.1 | 5 | 28 | 26.94 | 19478.15 | 202.18 | 1304.34 | 151.76 | 85.32 | 22684.09 | 0.56 | 0.71 | 4.06 | 1.33 | 2 | 10
5 | 75 | CONCLUIDO | 4.4403 | 22.52 | 19.51 | 48.78 | 0.67 | 24 | 157.44 | 49.1 | 6 | 22 | 27.35 | 19652.13 | 190.79 | 1304.28 | 142.84 | 85.32 | 18256.63 | 0.6 | 0.72 | 4.04 | 1.06 | 2 | 10
6 | 75 | CONCLUIDO | 4.4992 | 22.23 | 19.34 | 58.02 | 0.78 | 20 | 158.86 | 49.1 | 7 | 14 | 27.77 | 19826.68 | 181.33 | 1304.3 | 136.71 | 85.32 | 15207.01 | 0.62 | 0.73 | 4.05 | 0.88 | 2 | 10
7 | 75 | CONCLUIDO | 4.5128 | 22.16 | 19.3 | 60.95 | 0.88 | 19 | 160.28 | 49.1 | 8 | 1 | 28.19 | 20001.93 | 178.57 | 1304.34 | 134.89 | 85.32 | 14304.41 | 0.63 | 0.73 | 4.06 | 0.85 | 2 | 10
8 | 75 | CONCLUIDO | 4.5127 | 22.16 | 19.3 | 60.96 | 0.99 | 19 | 161.71 | 49.1 | 9 | 0 | 28.61 | 20177.64 | 179.9 | 1304.33 | 134.87 | 85.32 | 14294.65 | 0.63 | 0.73 | 4.06 | 0.85 | 2 | 10
0 | 95 | CONCLUIDO | 1.8652 | 53.61 | 37.3 | 6.02 | 0.1 | 372 | 185.69 | 53.44 | 1 | 370 | 36.26 | 23136.14 | 503.98 | 1305.68 | 746.97 | 85.32 | 318577.84 | 0.11 | 0.38 | 4.64 | 18.82 | 2 | 10
1 | 95 | CONCLUIDO | 3.2593 | 30.68 | 23.89 | 12.36 | 0.19 | 116 | 187.21 | 53.44 | 2 | 114 | 36.77 | 23322.88 | 316.85 | 1304.55 | 291.08 | 85.32 | 91915.5 | 0.29 | 0.59 | 4.2 | 5.44 | 2 | 10
2 | 95 | CONCLUIDO | 3.7536 | 26.64 | 21.6 | 18.79 | 0.28 | 69 | 188.73 | 53.44 | 3 | 67 | 37.29 | 23510.33 | 280.95 | 1304.5 | 213.76 | 85.32 | 53487.72 | 0.4 | 0.65 | 4.12 | 3.15 | 2 | 10
3 | 95 | CONCLUIDO | 4.0043 | 24.97 | 20.68 | 25.32 | 0.37 | 49 | 190.25 | 53.44 | 4 | 47 | 37.82 | 23698.48 | 262.48 | 1304.69 | 182.11 | 85.32 | 37762.74 | 0.47 | 0.68 | 4.09 | 2.22 | 2 | 10
4 | 95 | CONCLUIDO | 4.1708 | 23.98 | 20.13 | 32.64 | 0.46 | 37 | 191.78 | 53.44 | 5 | 35 | 38.35 | 23887.36 | 249.58 | 1304.3 | 163.71 | 85.32 | 28624.64 | 0.52 | 0.7 | 4.07 | 1.68 | 2 | 10
5 | 95 | CONCLUIDO | 4.2768 | 23.38 | 19.8 | 39.59 | 0.55 | 30 | 193.32 | 53.44 | 6 | 28 | 38.89 | 24076.95 | 240.17 | 1304.33 | 152.49 | 85.32 | 23048.43 | 0.56 | 0.71 | 4.06 | 1.34 | 2 | 10
6 | 95 | CONCLUIDO | 4.3565 | 22.95 | 19.55 | 46.93 | 0.64 | 25 | 194.86 | 53.44 | 7 | 23 | 39.43 | 24267.28 | 229.97 | 1304.27 | 144.23 | 85.32 | 18942.62 | 0.59 | 0.72 | 4.05 | 1.1 | 2 | 10
7 | 95 | CONCLUIDO | 4.4169 | 22.64 | 19.39 | 55.4 | 0.72 | 21 | 196.41 | 53.44 | 8 | 19 | 39.98 | 24458.36 | 220.79 | 1304.28 | 138.73 | 85.32 | 16215.04 | 0.62 | 0.72 | 4.04 | 0.94 | 2 | 10
8 | 95 | CONCLUIDO | 4.4696 | 22.37 | 19.23 | 64.12 | 0.81 | 18 | 197.97 | 53.44 | 9 | 16 | 40.53 | 24650.18 | 212.61 | 1304.26 | 133.58 | 85.32 | 13652.46 | 0.64 | 0.73 | 4.03 | 0.78 | 2 | 10
9 | 95 | CONCLUIDO | 4.5018 | 22.21 | 19.15 | 71.81 | 0.89 | 16 | 199.53 | 53.44 | 10 | 9 | 41.1 | 24842.77 | 204.85 | 1304.3 | 130.42 | 85.32 | 12086.21 | 0.65 | 0.73 | 4.04 | 0.69 | 2 | 10
10 | 95 | CONCLUIDO | 4.5197 | 22.13 | 19.1 | 76.39 | 0.97 | 15 | 201.1 | 53.44 | 11 | 1 | 41.66 | 25036.12 | 201.26 | 1304.38 | 128.21 | 85.32 | 10985.45 | 0.67 | 0.73 | 4.05 | 0.64 | 2 | 10
11 | 95 | CONCLUIDO | 4.5199 | 22.12 | 19.1 | 76.39 | 1.05 | 15 | 202.67 | 53.44 | 12 | 0 | 42.24 | 25230.25 | 202.79 | 1304.38 | 128.15 | 85.32 | 10955.27 | 0.67 | 0.73 | 4.05 | 0.64 | 2 | 10
0 | 55 | CONCLUIDO | 2.8432 | 35.17 | 28.24 | 8.35 | 0.15 | 203 | 116.05 | 43.4 | 1 | 201 | 16.65 | 14546.17 | 276.87 | 1304.99 | 438.92 | 85.32 | 165398.48 | 0.19 | 0.5 | 4.34 | 9.77 | 2 | 10
1 | 55 | CONCLUIDO | 3.8791 | 25.78 | 21.9 | 17.52 | 0.3 | 75 | 117.34 | 43.4 | 2 | 73 | 16.94 | 14705.49 | 204.35 | 1304.58 | 223.71 | 85.32 | 58435.31 | 0.38 | 0.64 | 4.13 | 3.45 | 2 | 10
2 | 55 | CONCLUIDO | 4.2286 | 23.65 | 20.49 | 27.32 | 0.45 | 45 | 118.63 | 43.4 | 3 | 43 | 17.23 | 14865.24 | 180.48 | 1304.28 | 176.31 | 85.32 | 34885.87 | 0.48 | 0.68 | 4.07 | 2.04 | 2 | 10
3 | 55 | CONCLUIDO | 4.4101 | 22.68 | 19.85 | 38.42 | 0.59 | 31 | 119.93 | 43.4 | 4 | 29 | 17.53 | 15025.44 | 162.59 | 1304.39 | 154.14 | 85.32 | 23868.79 | 0.55 | 0.71 | 4.06 | 1.39 | 2 | 10
4 | 55 | CONCLUIDO | 4.4901 | 22.27 | 19.59 | 47.02 | 0.73 | 25 | 121.23 | 43.4 | 5 | 1 | 17.83 | 15186.08 | 153.99 | 1304.75 | 144.3 | 85.32 | 18980.14 | 0.59 | 0.72 | 4.08 | 1.13 | 2 | 10
5 | 55 | CONCLUIDO | 4.49 | 22.27 | 19.59 | 47.02 | 0.86 | 25 | 122.54 | 43.4 | 6 | 0 | 18.14 | 15347.16 | 155.5 | 1304.75 | 144.28 | 85.32 | 18967.22 | 0.59 | 0.72 | 4.08 | 1.13 | 2 | 10

## gráficos
Selecione o eixo X:
Selecione o eixo Y:
Selecione o eixo Z:
Eixo X | Eixo Y | Eixo Z

## hidden (hidden)
Unnamed: 0
Volume de calda [L]
STATUS
Capacidade operacional [ha/h]
Tempo de missao [h]
Tempo util [h]
Tempo por voo [min]
Autonomia Projetada [h]
N° Voos
MTOW [kg]
Massa Estrutura [kg]
Combustível [kg]
Abastecimentos
Massa gerador
Potência gerador [W]
Combustível consumido [L]
Calda cons [L]
Distância percorrida [km]
Distância Pulverizando [km]
RTL ACUMULADO[m]
EOC [km/km]
EOC [h/h]
Tempo de manobra [h]
Tempo rtl_rtw [h]
V pulv [m/s]
V desloc [m/s]