## RESULTADOS_18
Unnamed: 0 | Volume de calda [L] | STATUS | Capacidade operacional [ha/h] | Tempo de missao [h] | Tempo util [h] | Tempo por voo [min] | Autonomia Projetada [h] | N° Voos | MTOW [kg] | Massa Estrutura [kg] | Combustível [kg] | Abastecimentos | Massa gerador | Potência gerador [W] | Combustível consumido [L] | Calda cons [L] | Distância percorrida [km] | Distância Pulverizando [km] | RTL ACUMULADO[m] | EOC [km/km] | EOC [h/h] | Tempo de manobra [h] | Tempo rtl_rtw [h] | V pulv [m/s] | V desloc [m/s] | Preço Total por ha Simples [R$/ha] | Preço Total por ha Presumido [R$/ha] | Preço Total por ha Real [R$/ha] | Preço Total Simples [R$] | Preço Total Presumido [R$] | Prod CAPEX [ha/R$] | Dias Trabalhados
0 | 100 | CONCLUIDO | 0.2992 | 334.26 | 236.07 | 5.76 | 0.09 | 2460 | 194.77 | 54.38 | 1 | 2458 | 39.4 | 24256.19 | 3337.21 | 3562.41 | 4569.28 | 274.41 | 2132200.31 | 0.06 | 0.41 | 60.86 | 125.88 | 2 | 10 | 16167.8413 | 23005.681 | 20850.64 | 16167841.3216 | 23005680.9539 | 1.127e-06 | 13.9275
1 | 100 | CONCLUIDO | 0.5669 | 176.4 | 144.95 | 11.69 | 0.18 | 744 | 196.32 | 54.38 | 2 | 742 | 39.95 | 24447.22 | 2050.84 | 3541.71 | 1470.13 | 274.41 | 591205.64 | 0.19 | 0.67 | 58.04 | 35.06 | 2 | 10 | 5272.6791 | 7502.645 | 6799.84 | 5272679.1448 | 7502645.0201 | 2.1354e-06 | 7.35
2 | 100 | CONCLUIDO | 0.6663 | 150.08 | 130.34 | 17.65 | 0.27 | 443 | 197.88 | 54.38 | 3 | 441 | 40.5 | 24639 | 1836.66 | 3537.77 | 976.69 | 274.41 | 345992.27 | 0.28 | 0.75 | 57.52 | 20.51 | 2 | 10 | 4029.9728 | 5734.3629 | 5197.2005 | 4029972.8494 | 5734362.911 | 2.5098e-06 | 6.2533
3 | 100 | CONCLUIDO | 0.7191 | 139.06 | 124.29 | 23.67 | 0.36 | 315 | 199.44 | 54.38 | 4 | 313 | 41.06 | 24831.54 | 1742.36 | 3536.32 | 771.64 | 274.41 | 244107.41 | 0.36 | 0.78 | 57.33 | 14.48 | 2 | 10 | 3551.5636 | 5053.6207 | 4580.2264 | 3551563.5567 | 5053620.7307 | 2.7087e-06 | 5.7942
4 | 100 | CONCLUIDO | 0.7518 | 133.02 | 121.01 | 29.76 | 0.44 | 244 | 201.01 | 54.38 | 5 | 242 | 41.63 | 25024.84 | 1686.52 | 3535.44 | 660.6 | 274.41 | 188940.19 | 0.42 | 0.8 | 57.24 | 11.21 | 2 | 10 | 3296.4822 | 4690.6583 | 4251.2642 | 3296482.233 | 4690658.265 | 2.8319e-06 | 5.5425
5 | 100 | CONCLUIDO | 0.7747 | 129.08 | 118.86 | 36.02 | 0.53 | 198 | 202.58 | 54.38 | 6 | 196 | 42.2 | 25218.93 | 1646.41 | 3535.05 | 588.15 | 274.41 | 152947.59 | 0.47 | 0.82 | 57.15 | 9.07 | 2 | 10 | 3130.5764 | 4454.5861 | 4037.3059 | 3130576.3662 | 4454586.0916 | 2.9182e-06 | 5.3783
6 | 100 | CONCLUIDO | 0.791 | 126.42 | 117.41 | 42.18 | 0.61 | 167 | 204.16 | 54.38 | 7 | 165 | 42.78 | 25413.94 | 1616.65 | 3534.68 | 538.61 | 274.41 | 128329.02 | 0.51 | 0.83 | 57.11 | 7.62 | 2 | 10 | 3017.6274 | 4293.8678 | 3891.6427 | 3017627.3847 | 4293867.7754 | 2.9796e-06 | 5.2675
7 | 100 | CONCLUIDO | 0.8034 | 124.47 | 116.35 | 48.48 | 0.69 | 144 | 205.75 | 54.38 | 8 | 142 | 43.37 | 25609.61 | 1591.71 | 3534.27 | 503.19 | 274.41 | 110734.31 | 0.55 | 0.84 | 57.07 | 6.57 | 2 | 10 | 2932.3794 | 4172.566 | 3781.7039 | 2932379.4382 | 4172566.0494 | 3.0263e-06 | 5.1863
8 | 100 | CONCLUIDO | 0.8138 | 122.88 | 115.47 | 54.98 | 0.77 | 126 | 207.34 | 54.38 | 9 | 124 | 43.96 | 25806.1 | 1569.44 | 3533.85 | 473.97 | 274.41 | 96213.51 | 0.58 | 0.84 | 57.02 | 5.69 | 2 | 10 | 2861.3605 | 4071.5111 | 3690.1152 | 2861360.4618 | 4071511.1293 | 3.0655e-06 | 5.12
9 | 100 | CONCLUIDO | 0.821 | 121.81 | 114.9 | 61.01 | 0.85 | 113 | 208.94 | 54.38 | 10 | 111 | 44.56 | 26003.41 | 1552.04 | 3534.23 | 454.76 | 274.41 | 86676.96 | 0.6 | 0.85 | 57 | 5.12 | 2 | 10 | 2811.2495 | 4000.2069 | 3625.4903 | 2811249.5445 | 4000206.8809 | 3.0926e-06 | 5.0754
10 | 100 | CONCLUIDO | 0.8278 | 120.81 | 114.36 | 67.94 | 0.93 | 101 | 210.55 | 54.38 | 11 | 99 | 45.17 | 26201.54 | 1533.71 | 3533.79 | 436.43 | 274.41 | 77571.33 | 0.63 | 0.85 | 56.99 | 4.59 | 2 | 10 | 2762.5035 | 3930.8447 | 3562.6256 | 2762503.4878 | 3930844.7313 | 3.1182e-06 | 5.0338
11 | 100 | CONCLUIDO | 0.8331 | 120.04 | 113.95 | 74.31 | 1 | 92 | 212.16 | 54.38 | 12 | 90 | 45.78 | 26400.51 | 1517.8 | 3533.68 | 422.54 | 274.41 | 70670.18 | 0.65 | 0.85 | 56.97 | 4.17 | 2 | 10 | 2723.2752 | 3875.0257 | 3512.0354 | 2723275.1806 | 3875025.6579 | 3.1382e-06 | 5.0017
12 | 100 | CONCLUIDO | 0.8381 | 119.32 | 113.53 | 81.1 | 1.08 | 84 | 213.78 | 54.38 | 13 | 82 | 46.4 | 26600.32 | 1502.2 | 3533.61 | 408.65 | 274.41 | 63766.57 | 0.67 | 0.86 | 56.96 | 3.76 | 2 | 10 | 2685.6655 | 3821.5097 | 3463.5325 | 2685665.4661 | 3821509.7261 | 3.157e-06 | 4.9717
13 | 100 | CONCLUIDO | 0.8414 | 118.86 | 113.31 | 87.16 | 1.15 | 78 | 215.41 | 54.38 | 14 | 76 | 47.03 | 26801 | 1487.92 | 3533.55 | 400.69 | 274.41 | 59814.96 | 0.68 | 0.86 | 56.95 | 3.53 | 2 | 10 | 2657.0689 | 3780.8189 | 3426.6533 | 2657068.9009 | 3780818.8608 | 3.1694e-06 | 4.9525
14 | 100 | CONCLUIDO | 0.8451 | 118.33 | 113.01 | 94.18 | 1.23 | 72 | 217.04 | 54.38 | 15 | 70 | 47.66 | 27002.55 | 1474.48 | 3533.31 | 391.08 | 274.41 | 55039.02 | 0.7 | 0.86 | 56.94 | 3.24 | 2 | 10 | 2627.7654 | 3739.1221 | 3388.8625 | 2627765.4289 | 3739122.1176 | 3.1834e-06 | 4.9304
15 | 100 | CONCLUIDO | 0.8482 | 117.89 | 112.77 | 100.99 | 1.3 | 67 | 218.68 | 54.38 | 16 | 65 | 48.31 | 27204.98 | 1460.06 | 3533.44 | 382.84 | 274.41 | 50944.6 | 0.72 | 0.86 | 56.93 | 3 | 2 | 10 | 2599.9189 | 3699.4986 | 3352.9506 | 2599918.9446 | 3699498.5636 | 3.195e-06 | 4.9121
16 | 100 | CONCLUIDO | 0.8511 | 117.49 | 112.56 | 108.93 | 1.37 | 62 | 220.33 | 54.38 | 17 | 60 | 48.95 | 27408.3 | 1446.23 | 3533.27 | 375.57 | 274.41 | 47335.47 | 0.73 | 0.86 | 56.93 | 2.79 | 2 | 10 | 2573.7863 | 3662.3137 | 3319.2491 | 2573786.3453 | 3662313.7453 | 3.206e-06 | 4.8954
17 | 100 | CONCLUIDO | 0.8538 | 117.13 | 112.36 | 116.23 | 1.44 | 58 | 221.99 | 54.38 | 18 | 56 | 49.61 | 27612.53 | 1432.22 | 3533.2 | 368.66 | 274.41 | 43900.45 | 0.74 | 0.87 | 56.92 | 2.59 | 2 | 10 | 2548.3077 | 3626.0594 | 3286.3908 | 2548307.6508 | 3626059.3867 | 3.2161e-06 | 4.8804
18 | 100 | CONCLUIDO | 0.8555 | 116.9 | 112.24 | 122.44 | 1.51 | 55 | 223.65 | 54.38 | 19 | 53 | 50.27 | 27817.81 | 1421.2 | 3533.45 | 365.05 | 274.41 | 42109.01 | 0.75 | 0.87 | 56.91 | 2.47 | 2 | 10 | 2529.921 | 3599.8966 | 3262.6788 | 2529921.047 | 3599896.5656 | 3.2225e-06 | 4.8708
19 | 100 | CONCLUIDO | 0.8574 | 116.64 | 112.1 | 129.34 | 1.58 | 52 | 225.32 | 54.38 | 20 | 50 | 50.95 | 28023.89 | 1406.88 | 3533.25 | 359.7 | 274.41 | 39452 | 0.76 | 0.87 | 56.92 | 2.33 | 2 | 10 | 2507.1629 | 3567.5133 | 3233.329 | 2507162.8539 | 3567513.2857 | 3.2297e-06 | 4.86
20 | 100 | CONCLUIDO | 0.8594 | 116.36 | 111.94 | 137.07 | 1.64 | 49 | 227 | 54.38 | 21 | 47 | 51.62 | 28230.92 | 1394.1 | 3533.21 | 354.73 | 274.41 | 36979.48 | 0.77 | 0.87 | 56.9 | 2.17 | 2 | 10 | 2485.7801 | 3537.0872 | 3205.753 | 2485780.1012 | 3537087.1591 | 3.2372e-06 | 4.8483
21 | 100 | CONCLUIDO | 0.8611 | 116.14 | 111.83 | 145.86 | 1.71 | 46 | 228.69 | 54.38 | 22 | 44 | 52.31 | 28438.91 | 1380.37 | 3533.16 | 351.29 | 274.41 | 35275.58 | 0.78 | 0.87 | 56.89 | 2.06 | 2 | 10 | 2464.6912 | 3507.0792 | 3178.556 | 2464691.2051 | 3507079.1694 | 3.2436e-06 | 4.8392
22 | 100 | CONCLUIDO | 0.8625 | 115.94 | 111.71 | 152.33 | 1.77 | 44 | 230.38 | 54.38 | 23 | 42 | 53 | 28647.87 | 1369.48 | 3533.26 | 346.95 | 274.41 | 33113.47 | 0.79 | 0.87 | 56.9 | 1.94 | 2 | 10 | 2447.6141 | 3482.7796 | 3156.5327 | 2447614.0825 | 3482779.6464 | 3.2489e-06 | 4.8308
23 | 100 | CONCLUIDO | 0.8635 | 115.8 | 111.65 | 159.5 | 1.84 | 42 | 232.08 | 54.38 | 24 | 40 | 53.71 | 28857.81 | 1355.19 | 3532.99 | 344.88 | 274.41 | 32089.28 | 0.8 | 0.87 | 56.9 | 1.89 | 2 | 10 | 2428.3999 | 3455.4393 | 3131.7535 | 2428399.9352 | 3455439.29 | 3.2527e-06 | 4.825
24 | 100 | CONCLUIDO | 0.865 | 115.61 | 111.54 | 167.3 | 1.9 | 40 | 233.79 | 54.38 | 25 | 38 | 54.42 | 29068.74 | 1343.21 | 3533.34 | 340.91 | 274.41 | 30115.71 | 0.8 | 0.87 | 56.9 | 1.77 | 2 | 10 | 2410.0258 | 3429.2942 | 3108.0575 | 2410025.7719 | 3429294.1709 | 3.2583e-06 | 4.8171
25 | 100 | CONCLUIDO | 0.8661 | 115.46 | 111.46 | 175.99 | 1.96 | 38 | 235.51 | 54.38 | 26 | 30 | 55.14 | 29280.69 | 1331.86 | 3533.23 | 338.26 | 274.41 | 28800.6 | 0.81 | 0.87 | 56.9 | 1.7 | 2 | 10 | 2393.7449 | 3406.1276 | 3087.061 | 2393744.8786 | 3406127.625 | 3.2625e-06 | 4.8108
26 | 100 | CONCLUIDO | 0.8666 | 115.4 | 111.44 | 180.72 | 2.02 | 37 | 237.24 | 54.38 | 27 | 9 | 55.86 | 29493.67 | 1327.04 | 3533.58 | 336.49 | 274.41 | 27919.02 | 0.82 | 0.87 | 56.93 | 1.68 | 2 | 10 | 2386.8646 | 3396.3374 | 3078.1879 | 2386864.5707 | 3396337.4393 | 3.2643e-06 | 4.8083
27 | 100 | CONCLUIDO | 0.8665 | 115.41 | 111.45 | 180.73 | 2.08 | 37 | 238.97 | 54.38 | 28 | 1 | 56.6 | 29707.68 | 1333.56 | 3533.69 | 336.71 | 274.41 | 28030.71 | 0.81 | 0.87 | 56.93 | 1.69 | 2 | 10 | 2394.4513 | 3407.1328 | 3087.9721 | 2394451.3022 | 3407132.8152 | 3.264e-06 | 4.8087
28 | 100 | CONCLUIDO | 0.8665 | 115.41 | 111.45 | 180.74 | 2.14 | 37 | 240.72 | 54.38 | 29 | 0 | 57.34 | 29922.88 | 1342.06 | 3533.71 | 336.71 | 274.41 | 28031.42 | 0.81 | 0.87 | 56.93 | 1.69 | 2 | 10 | 2403.884 | 3420.5549 | 3100.1368 | 2403884.027 | 3420554.9074 | 3.264e-06 | 4.8087

## RESULTADOS_6
Unnamed: 0 | Volume de calda [L] | STATUS | Capacidade operacional [ha/h] | Tempo de missao [h] | Tempo util [h] | Tempo por voo [min] | Autonomia Projetada [h] | N° Voos | MTOW [kg] | Massa Estrutura [kg] | Combustível [kg] | Abastecimentos | Massa gerador | Potência gerador [W] | Combustível consumido [L] | Calda cons [L] | Distância percorrida [km] | Distância Pulverizando [km] | RTL ACUMULADO[m] | EOC [km/km] | EOC [h/h] | Tempo de manobra [h] | Tempo rtl_rtw [h] | V pulv [m/s] | V desloc [m/s] | Preço Total por ha Simples [R$/ha] | Preço Total por ha Presumido [R$/ha] | Preço Total por ha Real [R$/ha] | Preço Total Simples [R$] | Preço Total Presumido [R$] | Prod CAPEX [ha/R$] | Dias Trabalhados
0 | 40 | CONCLUIDO | 0.5683 | 175.96 | 155.83 | 9.71 | 0.2 | 963 | 89.87 | 37.55 | 1 | 961 | 11.32 | 11317.98 | 1323.66 | 3543.92 | 1839.63 | 274.41 | 774858.55 | 0.15 | 0.63 | 58.37 | 45.91 | 2 | 10 | 3585.9191 | 5102.5062 | 4624.5325 | 3585919.0711 | 5102506.1686 | 3.0979e-06 | 7.3317
1 | 40 | CONCLUIDO | 0.7318 | 136.65 | 127.5 | 20.03 | 0.39 | 382 | 91.1 | 37.55 | 2 | 380 | 11.54 | 11468.97 | 1058.31 | 3537.49 | 879.46 | 274.41 | 297681.1 | 0.31 | 0.76 | 57.45 | 17.67 | 2 | 10 | 2256.7653 | 3211.2155 | 2910.4072 | 2256765.3099 | 3211215.5033 | 3.9892e-06 | 5.6938
2 | 40 | CONCLUIDO | 0.7882 | 126.88 | 120.52 | 30.9 | 0.57 | 234 | 92.32 | 37.55 | 3 | 232 | 11.77 | 11620.34 | 972.46 | 3535.13 | 644.04 | 274.41 | 180709.23 | 0.43 | 0.81 | 57.21 | 10.72 | 2 | 10 | 1949.5264 | 2774.0366 | 2514.1807 | 1949526.434 | 2774036.5742 | 4.2967e-06 | 5.2867
3 | 40 | CONCLUIDO | 0.8169 | 122.42 | 117.34 | 42.41 | 0.75 | 166 | 93.55 | 37.55 | 4 | 164 | 12 | 11772.07 | 916.48 | 3534.39 | 536.99 | 274.41 | 127524.9 | 0.51 | 0.83 | 57.09 | 7.55 | 2 | 10 | 1797.159 | 2557.2286 | 2317.682 | 1797158.9722 | 2557228.582 | 4.4531e-06 | 5.1008
4 | 40 | CONCLUIDO | 0.8345 | 119.84 | 115.52 | 55.01 | 0.93 | 126 | 94.79 | 37.55 | 5 | 124 | 12.23 | 11924.18 | 870.3 | 3534.08 | 475.43 | 274.41 | 96943.07 | 0.58 | 0.84 | 57.03 | 5.74 | 2 | 10 | 1695.8622 | 2413.0905 | 2187.0459 | 1695862.1599 | 2413090.4687 | 4.549e-06 | 4.9933
5 | 40 | CONCLUIDO | 0.8466 | 118.13 | 114.3 | 68.58 | 1.1 | 100 | 96.02 | 37.55 | 6 | 95 | 12.47 | 12076.67 | 826.59 | 3533.97 | 433.65 | 274.41 | 76185.08 | 0.63 | 0.85 | 57 | 4.52 | 2 | 10 | 1615.3241 | 2298.4906 | 2083.1811 | 1615324.1228 | 2298490.6065 | 4.615e-06 | 4.9221
6 | 40 | CONCLUIDO | 0.8503 | 117.6 | 113.96 | 75.97 | 1.27 | 90 | 97.26 | 37.55 | 7 | 1 | 12.71 | 12229.54 | 810.67 | 3534.7 | 419.06 | 274.41 | 68941.78 | 0.65 | 0.85 | 57.08 | 4.19 | 2 | 10 | 1588.4395 | 2260.2357 | 2048.5097 | 1588439.4788 | 2260235.6826 | 4.6352e-06 | 4.9
7 | 40 | CONCLUIDO | 0.8503 | 117.6 | 113.96 | 75.97 | 1.43 | 90 | 98.5 | 37.55 | 8 | 0 | 12.95 | 12382.79 | 819.83 | 3534.55 | 419.19 | 274.41 | 69003.45 | 0.65 | 0.85 | 57.08 | 4.19 | 2 | 10 | 1598.7983 | 2274.9755 | 2061.8688 | 1598798.2944 | 2274975.5356 | 4.6352e-06 | 4.9

## RESULTADOS_4
Unnamed: 0 | Volume de calda [L] | STATUS | Capacidade operacional [ha/h] | Tempo de missao [h] | Tempo util [h] | Tempo por voo [min] | Autonomia Projetada [h] | N° Voos | MTOW [kg] | Massa Estrutura [kg] | Combustível [kg] | Abastecimentos | Massa gerador | Potência gerador [W] | Combustível consumido [L] | Calda cons [L] | Distância percorrida [km] | Distância Pulverizando [km] | RTL ACUMULADO[m] | EOC [km/km] | EOC [h/h] | Tempo de manobra [h] | Tempo rtl_rtw [h] | V pulv [m/s] | V desloc [m/s] | Preço Total por ha Simples [R$/ha] | Preço Total por ha Presumido [R$/ha] | Preço Total por ha Real [R$/ha] | Preço Total Simples [R$] | Preço Total Presumido [R$] | Prod CAPEX [ha/R$] | Dias Trabalhados
0 | 30 | CONCLUIDO | 0.6266 | 159.6 | 145.9 | 11.49 | 0.24 | 762 | 71.52 | 32.27 | 1 | 760 | 8.25 | 9054.6 | 1049.97 | 3541.45 | 1502.04 | 274.41 | 607070.37 | 0.18 | 0.67 | 58.08 | 36 | 2 | 10 | 2639.8749 | 3756.3531 | 3404.4793 | 2639874.925 | 3756353.0638 | 3.836e-06 | 6.65
1 | 30 | CONCLUIDO | 0.7647 | 130.77 | 124.1 | 24.02 | 0.48 | 310 | 72.7 | 32.27 | 2 | 308 | 8.43 | 9200.25 | 858.23 | 3536.41 | 764.55 | 274.41 | 240586.4 | 0.36 | 0.78 | 57.34 | 14.29 | 2 | 10 | 1804.3963 | 2567.5268 | 2327.0156 | 1804396.3388 | 2567526.8366 | 4.6815e-06 | 5.4488
2 | 30 | CONCLUIDO | 0.8121 | 123.14 | 118.37 | 37.78 | 0.71 | 188 | 73.88 | 32.27 | 3 | 186 | 8.61 | 9346.23 | 779.08 | 3534.72 | 571.68 | 274.41 | 144760.08 | 0.48 | 0.82 | 57.14 | 8.58 | 2 | 10 | 1576.3465 | 2243.0283 | 2032.9142 | 1576346.5095 | 2243028.2528 | 4.9716e-06 | 5.1308
3 | 30 | CONCLUIDO | 0.8356 | 119.67 | 115.79 | 53.03 | 0.93 | 131 | 75.07 | 32.27 | 4 | 120 | 8.8 | 9492.55 | 719.73 | 3534.24 | 483.57 | 274.41 | 100990.27 | 0.57 | 0.84 | 57.06 | 6.01 | 2 | 10 | 1450.9102 | 2064.5413 | 1871.1469 | 1450910.1701 | 2064541.3201 | 5.1155e-06 | 4.9863
4 | 30 | CONCLUIDO | 0.8406 | 118.97 | 115.27 | 58.12 | 1.15 | 119 | 76.26 | 32.27 | 5 | 0 | 8.99 | 9639.2 | 710.31 | 3534.96 | 461.7 | 274.41 | 90112.73 | 0.59 | 0.84 | 57.17 | 5.49 | 2 | 10 | 1428.9663 | 2033.3168 | 1842.8473 | 1428966.3308 | 2033316.8075 | 5.1461e-06 | 4.9571

## RESULTADOS_1
Unnamed: 0 | Volume de calda [L] | STATUS | Capacidade operacional [ha/h] | Tempo de missao [h] | Tempo util [h] | Tempo por voo [min] | Autonomia Projetada [h] | N° Voos | MTOW [kg] | Massa Estrutura [kg] | Combustível [kg] | Abastecimentos | Massa gerador | Potência gerador [W] | Combustível consumido [L] | Calda cons [L] | Distância percorrida [km] | Distância Pulverizando [km] | RTL ACUMULADO[m] | EOC [km/km] | EOC [h/h] | Tempo de manobra [h] | Tempo rtl_rtw [h] | V pulv [m/s] | V desloc [m/s] | Preço Total por ha Simples [R$/ha] | Preço Total por ha Presumido [R$/ha] | Preço Total por ha Real [R$/ha] | Preço Total Simples [R$] | Preço Total Presumido [R$] | Prod CAPEX [ha/R$] | Dias Trabalhados
0 | 15 | CONCLUIDO | 0.7414 | 134.87 | 128.66 | 19.01 | 0.43 | 406 | 39.78 | 19.54 | 1 | 404 | 4.24 | 5140 | 561.37 | 3537.7 | 918.8 | 274.41 | 317231.69 | 0.3 | 0.76 | 57.49 | 18.83 | 2 | 10 | 1325.5328 | 1886.1383 | 1709.4556 | 1325532.8195 | 1886138.3244 | 6.003e-06 | 5.6196
1 | 15 | CONCLUIDO | 0.799 | 125.16 | 120.83 | 30.59 | 0.84 | 237 | 40.89 | 19.54 | 2 | 0 | 4.35 | 5277.26 | 493.5 | 3538.27 | 643.64 | 274.41 | 180493.64 | 0.43 | 0.81 | 57.52 | 11.02 | 2 | 10 | 1117.7506 | 1590.479 | 1441.492 | 1117750.5585 | 1590479.0394 | 6.4694e-06 | 5.215

## RESULTADOS_12
Unnamed: 0 | Volume de calda [L] | STATUS | Capacidade operacional [ha/h] | Tempo de missao [h] | Tempo util [h] | Tempo por voo [min] | Autonomia Projetada [h] | N° Voos | MTOW [kg] | Massa Estrutura [kg] | Combustível [kg] | Abastecimentos | Massa gerador | Potência gerador [W] | Combustível consumido [L] | Calda cons [L] | Distância percorrida [km] | Distância Pulverizando [km] | RTL ACUMULADO[m] | EOC [km/km] | EOC [h/h] | Tempo de manobra [h] | Tempo rtl_rtw [h] | V pulv [m/s] | V desloc [m/s] | Preço Total por ha Simples [R$/ha] | Preço Total por ha Presumido [R$/ha] | Preço Total por ha Real [R$/ha] | Preço Total Simples [R$] | Preço Total Presumido [R$] | Prod CAPEX [ha/R$] | Dias Trabalhados
0 | 70 | CONCLUIDO | 0.4233 | 236.24 | 188.07 | 7.1 | 0.12 | 1590 | 141.81 | 47.83 | 1 | 1588 | 22.98 | 17723.39 | 2172.21 | 3551.4 | 2934.47 | 274.41 | 1319146.47 | 0.09 | 0.52 | 59.41 | 78.04 | 2 | 10 | 7619.071 | 10841.3926 | 9825.8328 | 7619070.9618 | 10841392.6278 | 1.8412e-06 | 9.8433
1 | 70 | CONCLUIDO | 0.6454 | 154.94 | 136.33 | 14.43 | 0.25 | 567 | 143.17 | 47.83 | 2 | 565 | 23.34 | 17891.86 | 1565.96 | 3540.19 | 1177.77 | 274.41 | 445911.01 | 0.23 | 0.71 | 57.76 | 26.47 | 2 | 10 | 3628.1793 | 5162.6395 | 4679.0329 | 3628179.3136 | 5162639.4689 | 2.8073e-06 | 6.4558
2 | 70 | CONCLUIDO | 0.7253 | 137.87 | 125.7 | 21.92 | 0.37 | 344 | 144.54 | 47.83 | 3 | 342 | 23.71 | 18060.85 | 1429.14 | 3536.73 | 819.45 | 274.41 | 267867.31 | 0.33 | 0.77 | 57.38 | 15.88 | 2 | 10 | 2962.0588 | 4214.7976 | 3819.9794 | 2962058.7638 | 4214797.6054 | 3.1548e-06 | 5.7446
3 | 70 | CONCLUIDO | 0.7668 | 130.4 | 121.07 | 29.53 | 0.49 | 246 | 145.92 | 47.83 | 4 | 244 | 24.09 | 18230.35 | 1361.08 | 3535.2 | 662.87 | 274.41 | 190067.19 | 0.41 | 0.8 | 57.22 | 11.27 | 2 | 10 | 2681.3097 | 3815.3118 | 3457.9151 | 2681309.6937 | 3815311.7739 | 3.3354e-06 | 5.4333
4 | 70 | CONCLUIDO | 0.7925 | 126.18 | 118.46 | 37.41 | 0.6 | 190 | 147.3 | 47.83 | 5 | 188 | 24.47 | 18400.38 | 1315.51 | 3535.1 | 574.04 | 274.41 | 145931.31 | 0.48 | 0.82 | 57.15 | 8.67 | 2 | 10 | 2519.9949 | 3585.7724 | 3249.8777 | 2519994.9474 | 3585772.4363 | 3.4471e-06 | 5.2575
5 | 70 | CONCLUIDO | 0.8099 | 123.47 | 116.79 | 45.5 | 0.71 | 154 | 148.68 | 47.83 | 6 | 152 | 24.85 | 18570.94 | 1280.37 | 3534.24 | 518.21 | 274.41 | 118197.49 | 0.53 | 0.83 | 57.08 | 7.01 | 2 | 10 | 2412.1948 | 3432.3805 | 3110.8547 | 2412194.7672 | 3432380.4958 | 3.5228e-06 | 5.1446
6 | 70 | CONCLUIDO | 0.8216 | 121.71 | 115.73 | 53.41 | 0.83 | 130 | 150.07 | 47.83 | 7 | 128 | 25.24 | 18742.03 | 1251.8 | 3534.34 | 481.88 | 274.41 | 100147.91 | 0.57 | 0.84 | 57.05 | 5.94 | 2 | 10 | 2336.9368 | 3325.2938 | 3013.7993 | 2336936.8239 | 3325293.8293 | 3.5737e-06 | 5.0713
7 | 70 | CONCLUIDO | 0.8314 | 120.27 | 114.84 | 62.07 | 0.94 | 111 | 151.46 | 47.83 | 8 | 109 | 25.63 | 18913.66 | 1224.75 | 3534.07 | 451.69 | 274.41 | 85152.31 | 0.61 | 0.85 | 57.03 | 5.06 | 2 | 10 | 2271.9058 | 3232.7593 | 2929.9328 | 2271905.7535 | 3232759.2708 | 3.6163e-06 | 5.0113
8 | 70 | CONCLUIDO | 0.8392 | 119.16 | 114.13 | 70.59 | 1.04 | 97 | 152.85 | 47.83 | 9 | 95 | 26.03 | 19085.83 | 1199.78 | 3533.73 | 428.5 | 274.41 | 73623.84 | 0.64 | 0.85 | 56.98 | 4.35 | 2 | 10 | 2217.1714 | 3154.8762 | 2859.3454 | 2217171.3757 | 3154876.169 | 3.6503e-06 | 4.965
9 | 70 | CONCLUIDO | 0.8449 | 118.35 | 113.64 | 79.28 | 1.15 | 86 | 154.25 | 47.83 | 10 | 84 | 26.43 | 19258.55 | 1176.83 | 3533.55 | 412.26 | 274.41 | 65560.81 | 0.67 | 0.86 | 56.96 | 3.87 | 2 | 10 | 2172.7343 | 3091.6453 | 2802.0376 | 2172734.2596 | 3091645.3335 | 3.6751e-06 | 4.9312
10 | 70 | CONCLUIDO | 0.8494 | 117.73 | 113.28 | 88.27 | 1.25 | 77 | 155.66 | 47.83 | 11 | 75 | 26.83 | 19431.82 | 1153.94 | 3533.56 | 399.24 | 274.41 | 59095.3 | 0.69 | 0.86 | 56.97 | 3.51 | 2 | 10 | 2132.8605 | 3034.9078 | 2750.6149 | 2132860.4569 | 3034907.7662 | 3.6946e-06 | 4.9054
11 | 70 | CONCLUIDO | 0.854 | 117.09 | 112.87 | 98.15 | 1.35 | 69 | 157.07 | 47.83 | 12 | 67 | 27.24 | 19605.66 | 1131.12 | 3533.52 | 386.24 | 274.41 | 52634.7 | 0.71 | 0.86 | 56.93 | 3.1 | 2 | 10 | 2092.8952 | 2978.04 | 2699.0742 | 2092895.1509 | 2978039.9965 | 3.7147e-06 | 4.8788
12 | 70 | CONCLUIDO | 0.8579 | 116.56 | 112.54 | 108.91 | 1.45 | 62 | 158.48 | 47.83 | 13 | 60 | 27.65 | 19780.06 | 1107.8 | 3533.29 | 375.15 | 274.41 | 47122.8 | 0.73 | 0.87 | 56.92 | 2.78 | 2 | 10 | 2055.0168 | 2924.1419 | 2650.225 | 2055016.8493 | 2924141.8845 | 3.7316e-06 | 4.8567
13 | 70 | CONCLUIDO | 0.8606 | 116.19 | 112.32 | 118.23 | 1.55 | 57 | 159.9 | 47.83 | 14 | 55 | 28.07 | 19955.16 | 1087.37 | 3533.36 | 367.46 | 274.41 | 43306.44 | 0.75 | 0.87 | 56.92 | 2.55 | 2 | 10 | 2024.261 | 2880.3785 | 2610.5611 | 2024260.981 | 2880378.4853 | 3.7434e-06 | 4.8412
14 | 70 | CONCLUIDO | 0.8627 | 115.91 | 112.16 | 126.97 | 1.65 | 53 | 161.32 | 47.83 | 15 | 25 | 28.5 | 20130.71 | 1069.14 | 3533.67 | 360.94 | 274.41 | 40063.12 | 0.76 | 0.87 | 56.94 | 2.39 | 2 | 10 | 1997.9421 | 2842.9286 | 2576.6193 | 1997942.0837 | 2842928.5782 | 3.7525e-06 | 4.8296
15 | 70 | CONCLUIDO | 0.863 | 115.87 | 112.14 | 129.39 | 1.74 | 52 | 162.75 | 47.83 | 16 | 1 | 28.92 | 20306.85 | 1072.26 | 3533.86 | 359.25 | 274.41 | 39224.43 | 0.76 | 0.87 | 56.97 | 2.37 | 2 | 10 | 2000.5901 | 2846.6965 | 2580.0342 | 2000590.0843 | 2846696.4935 | 3.7538e-06 | 4.8279
16 | 70 | CONCLUIDO | 0.863 | 115.87 | 112.14 | 129.39 | 1.83 | 52 | 164.19 | 47.83 | 17 | 0 | 29.36 | 20483.57 | 1080.52 | 3533.86 | 359.23 | 274.41 | 39215.36 | 0.76 | 0.87 | 56.97 | 2.37 | 2 | 10 | 2009.7936 | 2859.7925 | 2591.9035 | 2009793.6487 | 2859792.5069 | 3.7538e-06 | 4.8279

## RESULTADOS_16
Unnamed: 0 | Volume de calda [L] | STATUS | Capacidade operacional [ha/h] | Tempo de missao [h] | Tempo util [h] | Tempo por voo [min] | Autonomia Projetada [h] | N° Voos | MTOW [kg] | Massa Estrutura [kg] | Combustível [kg] | Abastecimentos | Massa gerador | Potência gerador [W] | Combustível consumido [L] | Calda cons [L] | Distância percorrida [km] | Distância Pulverizando [km] | RTL ACUMULADO[m] | EOC [km/km] | EOC [h/h] | Tempo de manobra [h] | Tempo rtl_rtw [h] | V pulv [m/s] | V desloc [m/s] | Preço Total por ha Simples [R$/ha] | Preço Total por ha Presumido [R$/ha] | Preço Total por ha Real [R$/ha] | Preço Total Simples [R$] | Preço Total Presumido [R$] | Prod CAPEX [ha/R$] | Dias Trabalhados
0 | 90 | CONCLUIDO | 0.3392 | 294.83 | 216.99 | 6.14 | 0.1 | 2121 | 176.73 | 52.44 | 1 | 2119 | 33.29 | 22031.19 | 2885.62 | 3557.14 | 3916.11 | 274.41 | 1807311.08 | 0.07 | 0.45 | 60.36 | 106.86 | 2 | 10 | 12424.2412 | 17678.8059 | 16022.7563 | 12424241.1757 | 17678805.9023 | 1.3332e-06 | 12.2846
1 | 90 | CONCLUIDO | 0.5925 | 168.77 | 142.03 | 12.46 | 0.2 | 684 | 178.21 | 52.44 | 2 | 682 | 33.77 | 22213.89 | 1887.14 | 3540.55 | 1370.86 | 274.41 | 541872.39 | 0.2 | 0.69 | 57.96 | 32.16 | 2 | 10 | 4678.8624 | 6657.6863 | 6034.0322 | 4678862.4066 | 6657686.3054 | 2.3288e-06 | 7.0321
2 | 90 | CONCLUIDO | 0.6857 | 145.83 | 128.83 | 18.85 | 0.3 | 410 | 179.7 | 52.44 | 3 | 408 | 34.26 | 22397.24 | 1702.17 | 3537.79 | 924.72 | 274.41 | 320170.96 | 0.3 | 0.76 | 57.49 | 19 | 2 | 10 | 3659.8144 | 5207.6539 | 4719.8306 | 3659814.36 | 5207653.8754 | 2.6951e-06 | 6.0763
3 | 90 | CONCLUIDO | 0.735 | 136.06 | 123.26 | 25.33 | 0.39 | 292 | 181.19 | 52.44 | 4 | 290 | 34.75 | 22581.25 | 1617.78 | 3536.25 | 736.66 | 274.41 | 226732.5 | 0.37 | 0.79 | 57.3 | 13.45 | 2 | 10 | 3255.2295 | 4631.9585 | 4198.0631 | 3255229.4516 | 4631958.5099 | 2.8888e-06 | 5.6692
4 | 90 | CONCLUIDO | 0.7657 | 130.6 | 120.15 | 31.9 | 0.49 | 226 | 182.69 | 52.44 | 5 | 224 | 35.25 | 22766.06 | 1565.34 | 3535.25 | 631.13 | 274.41 | 174294.36 | 0.43 | 0.81 | 57.21 | 10.35 | 2 | 10 | 3032.7074 | 4315.3256 | 3911.0905 | 3032707.4398 | 4315325.6146 | 3.0095e-06 | 5.4417
5 | 90 | CONCLUIDO | 0.7866 | 127.13 | 118.17 | 38.53 | 0.58 | 184 | 184.19 | 52.44 | 6 | 182 | 35.75 | 22951.43 | 1528.09 | 3534.87 | 565.25 | 274.41 | 141562.78 | 0.49 | 0.82 | 57.11 | 8.38 | 2 | 10 | 2890.4565 | 4112.9127 | 3727.6385 | 2890456.4592 | 4112912.651 | 3.0916e-06 | 5.2971
6 | 90 | CONCLUIDO | 0.8013 | 124.8 | 116.87 | 45.24 | 0.67 | 155 | 185.7 | 52.44 | 7 | 153 | 36.26 | 23137.49 | 1499.05 | 3534.42 | 520.72 | 274.41 | 119443.98 | 0.53 | 0.83 | 57.08 | 7.08 | 2 | 10 | 2792.1857 | 3973.0804 | 3600.9049 | 2792185.6875 | 3973080.3769 | 3.1494e-06 | 5.2
7 | 90 | CONCLUIDO | 0.8126 | 123.06 | 115.88 | 51.89 | 0.76 | 134 | 187.22 | 52.44 | 8 | 132 | 36.78 | 23324.24 | 1474.28 | 3534.3 | 487.31 | 274.41 | 102844.8 | 0.56 | 0.84 | 57.05 | 6.1 | 2 | 10 | 2716.2371 | 3865.0109 | 3502.9588 | 2716237.0708 | 3865010.9314 | 3.1938e-06 | 5.1275
8 | 90 | CONCLUIDO | 0.822 | 121.65 | 115.07 | 59.01 | 0.85 | 117 | 188.74 | 52.44 | 9 | 115 | 37.3 | 23511.69 | 1452.21 | 3534.41 | 460.23 | 274.41 | 89389.89 | 0.6 | 0.85 | 57.01 | 5.29 | 2 | 10 | 2653.0423 | 3775.0893 | 3421.4605 | 2653042.3357 | 3775089.3468 | 3.2308e-06 | 5.0688
9 | 90 | CONCLUIDO | 0.8292 | 120.59 | 114.48 | 66.04 | 0.93 | 104 | 190.26 | 52.44 | 10 | 102 | 37.82 | 23699.85 | 1432.37 | 3534.17 | 440.04 | 274.41 | 79358.07 | 0.62 | 0.85 | 57 | 4.7 | 2 | 10 | 2602.4383 | 3703.0834 | 3356.1997 | 2602438.303 | 3703083.4303 | 3.2591e-06 | 5.0246
10 | 90 | CONCLUIDO | 0.8352 | 119.73 | 114.01 | 73.55 | 1.02 | 93 | 191.79 | 52.44 | 11 | 91 | 38.35 | 23888.73 | 1412.98 | 3533.84 | 424.03 | 274.41 | 71408.46 | 0.65 | 0.85 | 56.99 | 4.23 | 2 | 10 | 2557.7046 | 3639.4306 | 3298.5095 | 2557704.5965 | 3639430.5679 | 3.2827e-06 | 4.9887
11 | 90 | CONCLUIDO | 0.84 | 119.05 | 113.61 | 80.2 | 1.1 | 85 | 193.33 | 52.44 | 12 | 83 | 38.89 | 24078.33 | 1397.37 | 3533.82 | 411.06 | 274.41 | 64962.95 | 0.67 | 0.86 | 56.96 | 3.84 | 2 | 10 | 2522.1699 | 3588.8672 | 3252.6826 | 2522169.9069 | 3588867.248 | 3.3015e-06 | 4.9604
12 | 90 | CONCLUIDO | 0.8446 | 118.4 | 113.24 | 88.24 | 1.18 | 77 | 194.88 | 52.44 | 13 | 75 | 39.43 | 24268.67 | 1379.29 | 3533.61 | 398.89 | 274.41 | 58918.7 | 0.69 | 0.86 | 56.95 | 3.47 | 2 | 10 | 2485.0414 | 3536.0361 | 3204.8004 | 2485041.4156 | 3536036.0625 | 3.3196e-06 | 4.9333
13 | 90 | CONCLUIDO | 0.848 | 117.93 | 112.98 | 95.48 | 1.27 | 71 | 196.42 | 52.44 | 14 | 69 | 39.98 | 24459.75 | 1361.75 | 3533.42 | 390.26 | 274.41 | 54637.66 | 0.7 | 0.86 | 56.93 | 3.21 | 2 | 10 | 2453.2263 | 3490.7655 | 3163.7705 | 2453226.326 | 3490765.4672 | 3.333e-06 | 4.9138
14 | 90 | CONCLUIDO | 0.8509 | 117.52 | 112.75 | 102.5 | 1.35 | 66 | 197.98 | 52.44 | 15 | 64 | 40.54 | 24651.58 | 1347.79 | 3533.38 | 382.03 | 274.41 | 50543.39 | 0.72 | 0.86 | 56.94 | 2.98 | 2 | 10 | 2427.3542 | 3453.9513 | 3130.4048 | 2427354.2086 | 3453951.2959 | 3.3444e-06 | 4.8967
15 | 90 | CONCLUIDO | 0.8541 | 117.09 | 112.5 | 110.65 | 1.42 | 61 | 199.54 | 52.44 | 16 | 59 | 41.1 | 24844.17 | 1330.78 | 3533.48 | 373.43 | 274.41 | 46271.7 | 0.73 | 0.87 | 56.93 | 2.73 | 2 | 10 | 2397.2383 | 3411.0985 | 3091.5663 | 2397238.2946 | 3411098.5059 | 3.3569e-06 | 4.8788
16 | 90 | CONCLUIDO | 0.8565 | 116.76 | 112.31 | 118.22 | 1.5 | 57 | 201.11 | 52.44 | 17 | 55 | 41.67 | 25037.53 | 1315.37 | 3533.23 | 367.44 | 274.41 | 43297.34 | 0.75 | 0.87 | 56.91 | 2.54 | 2 | 10 | 2371.7983 | 3374.8992 | 3058.7579 | 2371798.2632 | 3374899.1622 | 3.3664e-06 | 4.865
17 | 90 | CONCLUIDO | 0.8587 | 116.45 | 112.15 | 126.96 | 1.58 | 53 | 202.68 | 52.44 | 18 | 51 | 42.24 | 25231.66 | 1300.18 | 3533.24 | 361.67 | 274.41 | 40428.58 | 0.76 | 0.87 | 56.91 | 2.38 | 2 | 10 | 2347.5138 | 3340.3441 | 3027.4397 | 2347513.7685 | 3340344.0644 | 3.375e-06 | 4.8521
18 | 90 | CONCLUIDO | 0.8606 | 116.2 | 112.01 | 134.41 | 1.65 | 50 | 204.26 | 52.44 | 19 | 48 | 42.82 | 25426.72 | 1284.58 | 3533.4 | 357.29 | 274.41 | 38255.73 | 0.77 | 0.87 | 56.9 | 2.24 | 2 | 10 | 2323.8616 | 3306.6887 | 2996.9369 | 2323861.5534 | 3306688.6552 | 3.3825e-06 | 4.8417
19 | 90 | CONCLUIDO | 0.8623 | 115.96 | 111.87 | 142.81 | 1.73 | 47 | 205.85 | 52.44 | 20 | 45 | 43.41 | 25622.45 | 1268.47 | 3533.29 | 352.44 | 274.41 | 35846.02 | 0.78 | 0.87 | 56.9 | 2.1 | 2 | 10 | 2300.2703 | 3273.1199 | 2966.5127 | 2300270.2603 | 3273119.9337 | 3.3892e-06 | 4.8317
20 | 90 | CONCLUIDO | 0.8644 | 115.69 | 111.7 | 152.32 | 1.8 | 44 | 207.45 | 52.44 | 21 | 42 | 44 | 25818.99 | 1253.62 | 3533.26 | 346.85 | 274.41 | 33062.91 | 0.79 | 0.87 | 56.89 | 1.94 | 2 | 10 | 2276.9071 | 3239.8759 | 2936.3828 | 2276907.1398 | 3239875.8856 | 3.3974e-06 | 4.8204
21 | 90 | CONCLUIDO | 0.8653 | 115.57 | 111.65 | 159.5 | 1.87 | 42 | 209.05 | 52.44 | 22 | 29 | 44.6 | 26016.35 | 1236.95 | 3533.28 | 344.52 | 274.41 | 31910.03 | 0.8 | 0.87 | 56.91 | 1.89 | 2 | 10 | 2255.6446 | 3209.6208 | 2908.9618 | 2255644.5984 | 3209620.8111 | 3.401e-06 | 4.8154
22 | 90 | CONCLUIDO | 0.8657 | 115.51 | 111.63 | 163.36 | 1.94 | 41 | 210.65 | 52.44 | 23 | 9 | 45.21 | 26214.54 | 1239.16 | 3533.45 | 342.86 | 274.41 | 31084.95 | 0.8 | 0.87 | 56.93 | 1.86 | 2 | 10 | 2256.9067 | 3211.4167 | 2910.5895 | 2256906.6873 | 3211416.6733 | 3.4025e-06 | 4.8129
23 | 90 | CONCLUIDO | 0.8657 | 115.52 | 111.64 | 163.38 | 2.01 | 41 | 212.27 | 52.44 | 24 | 0 | 45.82 | 26413.56 | 1244.23 | 3533.7 | 342.77 | 274.41 | 31041.64 | 0.8 | 0.87 | 56.94 | 1.87 | 2 | 10 | 2262.6168 | 3219.5417 | 2917.9534 | 2262616.7727 | 3219541.7161 | 3.4025e-06 | 4.8133

## RESULTADOS_0
Unnamed: 0 | Volume de calda [L] | STATUS | Capacidade operacional [ha/h] | Tempo de missao [h] | Tempo util [h] | Tempo por voo [min] | Autonomia Projetada [h] | N° Voos | MTOW [kg] | Massa Estrutura [kg] | Combustível [kg] | Abastecimentos | Massa gerador | Potência gerador [W] | Combustível consumido [L] | Calda cons [L] | Distância percorrida [km] | Distância Pulverizando [km] | RTL ACUMULADO[m] | EOC [km/km] | EOC [h/h] | Tempo de manobra [h] | Tempo rtl_rtw [h] | V pulv [m/s] | V desloc [m/s] | Preço Total por ha Simples [R$/ha] | Preço Total por ha Presumido [R$/ha] | Preço Total por ha Real [R$/ha] | Preço Total Simples [R$] | Preço Total Presumido [R$] | Prod CAPEX [ha/R$] | Dias Trabalhados
0 | 10 | CONCLUIDO | 0.7578 | 131.97 | 126.38 | 21.36 | 0.64 | 355 | 26.11 | 12.1 | 1 | 0 | 3.01 | 3454.41 | 367.21 | 3540.51 | 824.47 | 274.41 | 270320.36 | 0.33 | 0.77 | 57.9 | 16.55 | 2 | 10 | 961.9108 | 1368.7302 | 1240.5154 | 961910.7826 | 1368730.1929 | 7.226e-06 | 5.4988

## RESULTADOS_7
Unnamed: 0 | Volume de calda [L] | STATUS | Capacidade operacional [ha/h] | Tempo de missao [h] | Tempo util [h] | Tempo por voo [min] | Autonomia Projetada [h] | N° Voos | MTOW [kg] | Massa Estrutura [kg] | Combustível [kg] | Abastecimentos | Massa gerador | Potência gerador [W] | Combustível consumido [L] | Calda cons [L] | Distância percorrida [km] | Distância Pulverizando [km] | RTL ACUMULADO[m] | EOC [km/km] | EOC [h/h] | Tempo de manobra [h] | Tempo rtl_rtw [h] | V pulv [m/s] | V desloc [m/s] | Preço Total por ha Simples [R$/ha] | Preço Total por ha Presumido [R$/ha] | Preço Total por ha Real [R$/ha] | Preço Total Simples [R$] | Preço Total Presumido [R$] | Prod CAPEX [ha/R$] | Dias Trabalhados
0 | 45 | CONCLUIDO | 0.5416 | 184.65 | 160.84 | 9.09 | 0.18 | 1062 | 98.71 | 39.72 | 1 | 1060 | 12.99 | 12407.75 | 1458.47 | 3545.1 | 2007.88 | 274.41 | 858489.54 | 0.14 | 0.61 | 58.57 | 50.89 | 2 | 10 | 4112.3255 | 5851.5448 | 5303.4055 | 4112325.4934 | 5851544.8289 | 2.8154e-06 | 7.6938
1 | 45 | CONCLUIDO | 0.7164 | 139.59 | 129.07 | 18.66 | 0.35 | 415 | 99.95 | 39.72 | 2 | 413 | 13.24 | 12561.45 | 1149.3 | 3537.68 | 932.71 | 274.41 | 324142.22 | 0.29 | 0.75 | 57.51 | 19.24 | 2 | 10 | 2478.4576 | 3526.6678 | 3196.3097 | 2478457.6368 | 3526667.8165 | 3.7241e-06 | 5.8163
2 | 45 | CONCLUIDO | 0.7766 | 128.77 | 121.54 | 28.6 | 0.52 | 255 | 101.2 | 39.72 | 3 | 253 | 13.49 | 12715.54 | 1057.48 | 3535.93 | 677.79 | 274.41 | 197479.33 | 0.4 | 0.8 | 57.26 | 11.73 | 2 | 10 | 2125.5464 | 3024.5004 | 2741.1825 | 2125546.4162 | 3024500.4099 | 4.037e-06 | 5.3654
3 | 45 | CONCLUIDO | 0.8083 | 123.72 | 118.01 | 39.12 | 0.69 | 181 | 102.45 | 39.72 | 4 | 179 | 13.74 | 12870.03 | 1000.27 | 3535.02 | 559.89 | 274.41 | 138901.53 | 0.49 | 0.83 | 57.11 | 8.22 | 2 | 10 | 1952.9708 | 2778.9376 | 2518.6226 | 1952970.7703 | 2778937.6182 | 4.2018e-06 | 5.155
4 | 45 | CONCLUIDO | 0.8266 | 120.97 | 116.13 | 50.13 | 0.85 | 139 | 103.71 | 39.72 | 5 | 137 | 14 | 13024.91 | 957.14 | 3534.44 | 495.39 | 274.41 | 106858.25 | 0.55 | 0.84 | 57.07 | 6.35 | 2 | 10 | 1848.5422 | 2630.3433 | 2383.9477 | 1848542.2258 | 2630343.2741 | 4.2969e-06 | 5.0404
5 | 45 | CONCLUIDO | 0.8399 | 119.06 | 114.79 | 62.05 | 1.01 | 111 | 104.97 | 39.72 | 6 | 109 | 14.25 | 13180.19 | 916.94 | 3534.07 | 451.28 | 274.41 | 84943.97 | 0.61 | 0.85 | 56.99 | 5.01 | 2 | 10 | 1765.4106 | 2512.0529 | 2276.7381 | 1765410.5901 | 2512052.9068 | 4.366e-06 | 4.9608
6 | 45 | CONCLUIDO | 0.8491 | 117.77 | 113.91 | 75.1 | 1.16 | 91 | 106.23 | 39.72 | 7 | 88 | 14.52 | 13335.87 | 879.62 | 3534.06 | 420.91 | 274.41 | 69860.32 | 0.65 | 0.85 | 56.98 | 4.13 | 2 | 10 | 1698.9998 | 2417.5552 | 2191.0924 | 1698999.8468 | 2417555.1725 | 4.4139e-06 | 4.9071
7 | 45 | CONCLUIDO | 0.8541 | 117.09 | 113.45 | 85.09 | 1.31 | 80 | 107.5 | 39.72 | 8 | 15 | 14.78 | 13491.96 | 855.51 | 3534.1 | 402.69 | 274.41 | 60802.69 | 0.68 | 0.86 | 57.04 | 3.68 | 2 | 10 | 1659.3059 | 2361.0736 | 2139.9017 | 1659305.9337 | 2361073.5754 | 4.4399e-06 | 4.8788
8 | 45 | CONCLUIDO | 0.8542 | 117.07 | 113.43 | 85.08 | 1.46 | 80 | 108.77 | 39.72 | 9 | 0 | 15.05 | 13648.58 | 863.89 | 3534.51 | 401.85 | 274.41 | 60384.26 | 0.68 | 0.86 | 57.05 | 3.66 | 2 | 10 | 1668.4289 | 2374.0549 | 2151.667 | 1668428.9253 | 2374054.9394 | 4.4404e-06 | 4.8779

## RESULTADOS_10
Unnamed: 0 | Volume de calda [L] | STATUS | Capacidade operacional [ha/h] | Tempo de missao [h] | Tempo util [h] | Tempo por voo [min] | Autonomia Projetada [h] | N° Voos | MTOW [kg] | Massa Estrutura [kg] | Combustível [kg] | Abastecimentos | Massa gerador | Potência gerador [W] | Combustível consumido [L] | Calda cons [L] | Distância percorrida [km] | Distância Pulverizando [km] | RTL ACUMULADO[m] | EOC [km/km] | EOC [h/h] | Tempo de manobra [h] | Tempo rtl_rtw [h] | V pulv [m/s] | V desloc [m/s] | Preço Total por ha Simples [R$/ha] | Preço Total por ha Presumido [R$/ha] | Preço Total por ha Real [R$/ha] | Preço Total Simples [R$] | Preço Total Presumido [R$] | Prod CAPEX [ha/R$] | Dias Trabalhados
0 | 60 | CONCLUIDO | 0.4681 | 213.62 | 176.52 | 7.74 | 0.14 | 1368 | 124.63 | 45 | 1 | 1366 | 18.64 | 15605.44 | 1873.52 | 3549.26 | 2539.64 | 274.41 | 1122839.77 | 0.11 | 0.55 | 59.09 | 66.53 | 2 | 10 | 6000.1502 | 8537.7843 | 7738.0134 | 6000150.2056 | 8537784.2694 | 2.1667e-06 | 8.9008
1 | 60 | CONCLUIDO | 0.6729 | 148.61 | 133.49 | 15.77 | 0.28 | 508 | 125.95 | 45 | 2 | 506 | 18.95 | 15767.7 | 1403.97 | 3538.48 | 1081.97 | 274.41 | 398307.55 | 0.25 | 0.73 | 57.67 | 23.65 | 2 | 10 | 3154.013 | 4487.9348 | 4067.5307 | 3154013.0247 | 4487934.7791 | 3.1147e-06 | 6.1921
2 | 60 | CONCLUIDO | 0.7454 | 134.15 | 124.1 | 24.02 | 0.42 | 310 | 127.27 | 45 | 3 | 308 | 19.27 | 15930.42 | 1287.41 | 3536.24 | 765.39 | 274.41 | 241006.38 | 0.36 | 0.78 | 57.33 | 14.29 | 2 | 10 | 2628.1847 | 3739.7187 | 3389.4032 | 2628184.6779 | 3739718.6789 | 3.4503e-06 | 5.5896
3 | 60 | CONCLUIDO | 0.783 | 127.72 | 119.94 | 32.56 | 0.55 | 221 | 128.59 | 45 | 4 | 219 | 19.59 | 16093.6 | 1225.23 | 3535.3 | 624.18 | 274.41 | 170843.44 | 0.44 | 0.81 | 57.19 | 10.14 | 2 | 10 | 2396.5974 | 3410.1866 | 3090.7398 | 2396597.4188 | 3410186.5855 | 3.6243e-06 | 5.3217
4 | 60 | CONCLUIDO | 0.8059 | 124.08 | 117.58 | 41.25 | 0.68 | 171 | 129.92 | 45 | 5 | 169 | 19.92 | 16257.24 | 1181.92 | 3534.65 | 544.75 | 274.41 | 131378.74 | 0.5 | 0.83 | 57.1 | 7.79 | 2 | 10 | 2260.8815 | 3217.0725 | 2915.7155 | 2260881.4655 | 3217072.4981 | 3.7303e-06 | 5.17
5 | 60 | CONCLUIDO | 0.8216 | 121.72 | 116.06 | 50.46 | 0.81 | 138 | 131.25 | 45 | 6 | 136 | 20.25 | 16421.36 | 1146.3 | 3534.12 | 494.18 | 274.41 | 106258.37 | 0.56 | 0.84 | 57.03 | 6.28 | 2 | 10 | 2165.9296 | 3081.9628 | 2793.2621 | 2165929.5857 | 3081962.7696 | 3.803e-06 | 5.0717
6 | 60 | CONCLUIDO | 0.8323 | 120.15 | 115.05 | 59.51 | 0.93 | 116 | 132.58 | 45 | 7 | 114 | 20.59 | 16585.95 | 1116.19 | 3534.1 | 459.81 | 274.41 | 89183.38 | 0.6 | 0.85 | 57.01 | 5.27 | 2 | 10 | 2096.6946 | 2983.4463 | 2703.9741 | 2096694.5596 | 2983446.283 | 3.8525e-06 | 5.0063
7 | 60 | CONCLUIDO | 0.8409 | 118.92 | 114.26 | 69.25 | 1.06 | 99 | 133.92 | 45 | 8 | 97 | 20.93 | 16751.02 | 1087.96 | 3533.89 | 433.12 | 274.41 | 75926.28 | 0.63 | 0.85 | 56.98 | 4.48 | 2 | 10 | 2037.7478 | 2899.5692 | 2627.9541 | 2037747.7581 | 2899569.2038 | 3.8923e-06 | 4.955
8 | 60 | CONCLUIDO | 0.8475 | 117.99 | 113.66 | 79.3 | 1.18 | 86 | 135.27 | 45 | 9 | 84 | 21.27 | 16916.71 | 1059.4 | 3533.75 | 412.38 | 274.41 | 65621.23 | 0.67 | 0.86 | 56.97 | 3.88 | 2 | 10 | 1985.6213 | 2825.397 | 2560.7299 | 1985621.2989 | 2825396.9833 | 3.9229e-06 | 4.9162
9 | 60 | CONCLUIDO | 0.8532 | 117.21 | 113.16 | 90.53 | 1.29 | 75 | 136.61 | 45 | 10 | 73 | 21.61 | 17082.76 | 1031.8 | 3533.47 | 396.07 | 274.41 | 57518.91 | 0.69 | 0.86 | 56.94 | 3.38 | 2 | 10 | 1938.0659 | 2757.729 | 2499.4007 | 1938065.8879 | 2757729.0375 | 3.9493e-06 | 4.8838
10 | 60 | CONCLUIDO | 0.8574 | 116.64 | 112.79 | 101.01 | 1.41 | 67 | 137.96 | 45 | 11 | 65 | 21.96 | 17249.3 | 1004.51 | 3533.56 | 383.2 | 274.41 | 51124.73 | 0.72 | 0.86 | 56.94 | 3.02 | 2 | 10 | 1895.6208 | 2697.3327 | 2444.6619 | 1895620.7724 | 2697332.6762 | 3.9687e-06 | 4.86
11 | 60 | CONCLUIDO | 0.8601 | 116.27 | 112.58 | 110.73 | 1.52 | 61 | 139.32 | 45 | 12 | 19 | 22.32 | 17416.34 | 985.51 | 3533.7 | 374.81 | 274.41 | 46961.83 | 0.73 | 0.86 | 56.97 | 2.81 | 2 | 10 | 1867.0995 | 2656.7489 | 2407.8798 | 1867099.4789 | 2656748.9169 | 3.9812e-06 | 4.8446
12 | 60 | CONCLUIDO | 0.8608 | 116.18 | 112.51 | 112.51 | 1.63 | 60 | 140.67 | 45 | 13 | 0 | 22.68 | 17583.88 | 988.9 | 3534.05 | 371.38 | 274.41 | 45249.26 | 0.74 | 0.87 | 57 | 2.74 | 2 | 10 | 1868.9274 | 2659.3499 | 2410.2372 | 1868927.4204 | 2659349.9469 | 3.9844e-06 | 4.8408

## RESULTADOS_14
Unnamed: 0 | Volume de calda [L] | STATUS | Capacidade operacional [ha/h] | Tempo de missao [h] | Tempo util [h] | Tempo por voo [min] | Autonomia Projetada [h] | N° Voos | MTOW [kg] | Massa Estrutura [kg] | Combustível [kg] | Abastecimentos | Massa gerador | Potência gerador [W] | Combustível consumido [L] | Calda cons [L] | Distância percorrida [km] | Distância Pulverizando [km] | RTL ACUMULADO[m] | EOC [km/km] | EOC [h/h] | Tempo de manobra [h] | Tempo rtl_rtw [h] | V pulv [m/s] | V desloc [m/s] | Preço Total por ha Simples [R$/ha] | Preço Total por ha Presumido [R$/ha] | Preço Total por ha Real [R$/ha] | Preço Total Simples [R$] | Preço Total Presumido [R$] | Prod CAPEX [ha/R$] | Dias Trabalhados
0 | 80 | CONCLUIDO | 0.3803 | 262.95 | 201.4 | 6.57 | 0.11 | 1838 | 159.12 | 50.28 | 1 | 1836 | 27.84 | 19859.16 | 2505.32 | 3553.57 | 3387.89 | 274.41 | 1544614.74 | 0.08 | 0.48 | 59.82 | 91.33 | 2 | 10 | 9697.5211 | 13798.8784 | 12506.2782 | 9697521.1137 | 13798878.4247 | 1.5675e-06 | 10.9563
1 | 80 | CONCLUIDO | 0.6191 | 161.54 | 139.07 | 13.35 | 0.22 | 625 | 160.54 | 50.28 | 2 | 623 | 28.26 | 20034.4 | 1724.99 | 3539.49 | 1271.94 | 274.41 | 492706.97 | 0.22 | 0.7 | 57.82 | 29.21 | 2 | 10 | 4127.7666 | 5873.5165 | 5323.319 | 4127766.6393 | 5873516.4743 | 2.5517e-06 | 6.7308
2 | 80 | CONCLUIDO | 0.7056 | 141.73 | 127.26 | 20.25 | 0.33 | 377 | 161.97 | 50.28 | 3 | 375 | 28.69 | 20210.21 | 1566.65 | 3537.36 | 871.22 | 274.41 | 293583.43 | 0.31 | 0.77 | 57.45 | 17.43 | 2 | 10 | 3303.3588 | 4700.4431 | 4260.1324 | 3303358.8022 | 4700443.1308 | 2.9082e-06 | 5.9054
3 | 80 | CONCLUIDO | 0.751 | 133.16 | 122.17 | 27.25 | 0.43 | 269 | 163.4 | 50.28 | 4 | 267 | 29.12 | 20386.62 | 1490.82 | 3535.75 | 699.87 | 274.41 | 208450.3 | 0.39 | 0.8 | 57.27 | 12.37 | 2 | 10 | 2965.1279 | 4219.1647 | 3823.9375 | 2965127.8769 | 4219164.7336 | 3.0953e-06 | 5.5483
4 | 80 | CONCLUIDO | 0.7792 | 128.34 | 119.31 | 34.42 | 0.54 | 208 | 164.83 | 50.28 | 5 | 206 | 29.55 | 20563.61 | 1442.01 | 3535.08 | 603.37 | 274.41 | 160504.38 | 0.45 | 0.82 | 57.16 | 9.52 | 2 | 10 | 2775.036 | 3948.6776 | 3578.788 | 2775036.0179 | 3948677.6246 | 3.2116e-06 | 5.3475
5 | 80 | CONCLUIDO | 0.7977 | 125.36 | 117.56 | 41.49 | 0.64 | 170 | 166.27 | 50.28 | 6 | 168 | 29.99 | 20741.2 | 1407.42 | 3534.83 | 544.11 | 274.41 | 131066.19 | 0.5 | 0.83 | 57.1 | 7.77 | 2 | 10 | 2655.5728 | 3778.69 | 3424.7238 | 2655572.7584 | 3778689.957 | 3.2878e-06 | 5.2233
6 | 80 | CONCLUIDO | 0.8115 | 123.23 | 116.3 | 48.8 | 0.74 | 143 | 167.72 | 50.28 | 7 | 141 | 30.44 | 20919.39 | 1378.01 | 3534.45 | 501.53 | 274.41 | 109910.45 | 0.55 | 0.84 | 57.06 | 6.51 | 2 | 10 | 2566.0767 | 3651.3435 | 3309.3065 | 2566076.7412 | 3651343.5304 | 3.3447e-06 | 5.1346
7 | 80 | CONCLUIDO | 0.8222 | 121.62 | 115.34 | 56.26 | 0.84 | 123 | 169.17 | 50.28 | 8 | 121 | 30.89 | 21098.19 | 1352.67 | 3534.13 | 469.91 | 274.41 | 94202.43 | 0.58 | 0.84 | 57.01 | 5.56 | 2 | 10 | 2495.9093 | 3551.5003 | 3218.816 | 2495909.3246 | 3551500.319 | 3.3888e-06 | 5.0675
8 | 80 | CONCLUIDO | 0.8306 | 120.39 | 114.62 | 64.27 | 0.94 | 107 | 170.62 | 50.28 | 9 | 105 | 31.34 | 21277.6 | 1329.89 | 3533.79 | 444.99 | 274.41 | 81821.35 | 0.62 | 0.85 | 57 | 4.84 | 2 | 10 | 2438.9997 | 3470.522 | 3145.4233 | 2438999.6902 | 3470521.9827 | 3.4234e-06 | 5.0163
9 | 80 | CONCLUIDO | 0.8368 | 119.51 | 114.12 | 72.08 | 1.03 | 95 | 172.08 | 50.28 | 10 | 93 | 31.8 | 21457.64 | 1309.05 | 3533.66 | 427.86 | 274.41 | 73313.54 | 0.64 | 0.85 | 57 | 4.35 | 2 | 10 | 2393.2246 | 3405.3874 | 3086.3901 | 2393224.6478 | 3405387.3738 | 3.449e-06 | 4.9796
10 | 80 | CONCLUIDO | 0.8425 | 118.7 | 113.64 | 80.21 | 1.12 | 85 | 173.55 | 50.28 | 11 | 83 | 32.27 | 21638.31 | 1287.82 | 3533.78 | 411.68 | 274.41 | 65275.09 | 0.67 | 0.86 | 56.97 | 3.86 | 2 | 10 | 2349.3206 | 3342.9151 | 3029.7699 | 2349320.6241 | 3342915.0906 | 3.4725e-06 | 4.9458
11 | 80 | CONCLUIDO | 0.8471 | 118.05 | 113.25 | 88.25 | 1.22 | 77 | 175.02 | 50.28 | 12 | 75 | 32.74 | 21819.6 | 1269.55 | 3533.73 | 398.84 | 274.41 | 58893.47 | 0.69 | 0.86 | 56.95 | 3.48 | 2 | 10 | 2313.0086 | 3291.2457 | 2982.9406 | 2313008.5878 | 3291245.662 | 3.4914e-06 | 4.9188
12 | 80 | CONCLUIDO | 0.851 | 117.51 | 112.93 | 96.8 | 1.31 | 70 | 176.49 | 50.28 | 13 | 68 | 33.21 | 22001.54 | 1249.61 | 3533.5 | 388.23 | 274.41 | 53627.57 | 0.71 | 0.86 | 56.93 | 3.16 | 2 | 10 | 2277.5804 | 3240.8339 | 2937.2511 | 2277580.4349 | 3240833.9363 | 3.5075e-06 | 4.8963
13 | 80 | CONCLUIDO | 0.8544 | 117.04 | 112.65 | 105.61 | 1.4 | 64 | 177.97 | 50.28 | 14 | 62 | 33.69 | 22184.13 | 1229.84 | 3534.02 | 378.47 | 274.41 | 48774.14 | 0.73 | 0.86 | 56.93 | 2.88 | 2 | 10 | 2244.2637 | 3193.4267 | 2894.2847 | 2244263.7303 | 3193426.6504 | 3.5215e-06 | 4.8767
14 | 80 | CONCLUIDO | 0.8573 | 116.65 | 112.43 | 114.33 | 1.48 | 59 | 179.46 | 50.28 | 15 | 57 | 34.18 | 22367.38 | 1212.04 | 3533.48 | 371.09 | 274.41 | 45109.77 | 0.74 | 0.87 | 56.92 | 2.66 | 2 | 10 | 2215.142 | 3151.9886 | 2856.7283 | 2215142.0324 | 3151988.5587 | 3.5335e-06 | 4.8604
15 | 80 | CONCLUIDO | 0.8598 | 116.31 | 112.21 | 122.42 | 1.57 | 55 | 180.95 | 50.28 | 16 | 53 | 34.67 | 22551.28 | 1193.68 | 3533.08 | 364.07 | 274.41 | 41618.22 | 0.75 | 0.87 | 56.91 | 2.45 | 2 | 10 | 2186.6037 | 3111.3805 | 2819.9242 | 2186603.687 | 3111380.5359 | 3.5438e-06 | 4.8463
16 | 80 | CONCLUIDO | 0.862 | 116 | 112.04 | 131.81 | 1.65 | 51 | 182.45 | 50.28 | 17 | 49 | 35.17 | 22735.98 | 1173.91 | 3533.26 | 358.21 | 274.41 | 38708.61 | 0.77 | 0.87 | 56.9 | 2.27 | 2 | 10 | 2157.759 | 3070.3366 | 2782.725 | 2157758.9903 | 3070336.5971 | 3.5528e-06 | 4.8333
17 | 80 | CONCLUIDO | 0.8642 | 115.71 | 111.87 | 142.81 | 1.74 | 47 | 183.95 | 50.28 | 18 | 38 | 35.67 | 22921.24 | 1155.1 | 3533.24 | 352.18 | 274.41 | 35717.5 | 0.78 | 0.87 | 56.91 | 2.1 | 2 | 10 | 2130.1371 | 3031.0326 | 2747.1028 | 2130137.0772 | 3031032.5918 | 3.5619e-06 | 4.8213
18 | 80 | CONCLUIDO | 0.8643 | 115.7 | 111.89 | 145.95 | 1.82 | 46 | 185.46 | 50.28 | 19 | 7 | 36.18 | 23107.19 | 1151.25 | 3533.55 | 351.3 | 274.41 | 35282.31 | 0.78 | 0.87 | 56.95 | 2.13 | 2 | 10 | 2125.7509 | 3024.7914 | 2741.4462 | 2125750.8995 | 3024791.3749 | 3.5623e-06 | 4.8208
19 | 80 | CONCLUIDO | 0.8643 | 115.71 | 111.9 | 145.96 | 1.9 | 46 | 186.97 | 50.28 | 20 | 0 | 36.69 | 23293.82 | 1157.32 | 3533.68 | 351.4 | 274.41 | 35330.11 | 0.78 | 0.87 | 56.96 | 2.13 | 2 | 10 | 2132.5793 | 3034.5077 | 2750.2523 | 2132579.305 | 3034507.7072 | 3.5623e-06 | 4.8213

## RESULTADOS_5
Unnamed: 0 | Volume de calda [L] | STATUS | Capacidade operacional [ha/h] | Tempo de missao [h] | Tempo util [h] | Tempo por voo [min] | Autonomia Projetada [h] | N° Voos | MTOW [kg] | Massa Estrutura [kg] | Combustível [kg] | Abastecimentos | Massa gerador | Potência gerador [W] | Combustível consumido [L] | Calda cons [L] | Distância percorrida [km] | Distância Pulverizando [km] | RTL ACUMULADO[m] | EOC [km/km] | EOC [h/h] | Tempo de manobra [h] | Tempo rtl_rtw [h] | V pulv [m/s] | V desloc [m/s] | Preço Total por ha Simples [R$/ha] | Preço Total por ha Presumido [R$/ha] | Preço Total por ha Real [R$/ha] | Preço Total Simples [R$] | Preço Total Presumido [R$] | Prod CAPEX [ha/R$] | Dias Trabalhados
0 | 35 | CONCLUIDO | 0.5966 | 167.62 | 150.87 | 10.49 | 0.22 | 863 | 80.84 | 35.1 | 1 | 861 | 9.74 | 10204.21 | 1188.12 | 3542.85 | 1669.71 | 274.41 | 690400.04 | 0.16 | 0.65 | 58.26 | 40.95 | 2 | 10 | 3096.9535 | 4406.7431 | 3993.9446 | 3096953.4826 | 4406743.1349 | 3.4322e-06 | 6.9842
1 | 35 | CONCLUIDO | 0.7474 | 133.8 | 125.92 | 21.71 | 0.43 | 348 | 82.04 | 35.1 | 2 | 346 | 9.94 | 10352.53 | 962.72 | 3537.39 | 826.03 | 274.41 | 271135.07 | 0.33 | 0.77 | 57.4 | 16.09 | 2 | 10 | 2035.6629 | 2896.6025 | 2625.2653 | 2035662.8607 | 2896602.544 | 4.2997e-06 | 5.575
2 | 35 | CONCLUIDO | 0.7997 | 125.05 | 119.51 | 33.82 | 0.63 | 212 | 83.25 | 35.1 | 3 | 210 | 10.15 | 10501.19 | 880.5 | 3535.37 | 609.81 | 274.41 | 163705.44 | 0.45 | 0.81 | 57.17 | 9.71 | 2 | 10 | 1768.4765 | 2516.4155 | 2280.6921 | 1768476.5473 | 2516415.5444 | 4.6006e-06 | 5.2104
3 | 35 | CONCLUIDO | 0.8261 | 121.05 | 116.59 | 46.95 | 0.83 | 149 | 84.46 | 35.1 | 4 | 147 | 10.36 | 10650.22 | 824.2 | 3534.45 | 511.12 | 274.41 | 114676.73 | 0.54 | 0.84 | 57.08 | 6.8 | 2 | 10 | 1630.9601 | 2320.7395 | 2103.3458 | 1630960.0964 | 2320739.4778 | 4.7525e-06 | 5.0438
4 | 35 | CONCLUIDO | 0.842 | 118.76 | 114.93 | 61.02 | 1.02 | 113 | 85.67 | 35.1 | 5 | 106 | 10.57 | 10799.59 | 775.71 | 3534.36 | 455.13 | 274.41 | 86860.54 | 0.6 | 0.85 | 57.02 | 5.15 | 2 | 10 | 1536.0475 | 2185.6856 | 1980.9431 | 1536047.4757 | 2185685.6122 | 4.8439e-06 | 4.9483
5 | 35 | CONCLUIDO | 0.8467 | 118.1 | 114.45 | 67.32 | 1.21 | 102 | 86.88 | 35.1 | 6 | 0 | 10.78 | 10949.33 | 762.84 | 3534.98 | 434.86 | 274.41 | 76781.15 | 0.63 | 0.85 | 57.12 | 4.67 | 2 | 10 | 1510.4242 | 2149.2256 | 1947.8984 | 1510424.2422 | 2149225.5849 | 4.871e-06 | 4.9208

## RESULTADOS_8
Unnamed: 0 | Volume de calda [L] | STATUS | Capacidade operacional [ha/h] | Tempo de missao [h] | Tempo util [h] | Tempo por voo [min] | Autonomia Projetada [h] | N° Voos | MTOW [kg] | Massa Estrutura [kg] | Combustível [kg] | Abastecimentos | Massa gerador | Potência gerador [W] | Combustível consumido [L] | Calda cons [L] | Distância percorrida [km] | Distância Pulverizando [km] | RTL ACUMULADO[m] | EOC [km/km] | EOC [h/h] | Tempo de manobra [h] | Tempo rtl_rtw [h] | V pulv [m/s] | V desloc [m/s] | Preço Total por ha Simples [R$/ha] | Preço Total por ha Presumido [R$/ha] | Preço Total por ha Real [R$/ha] | Preço Total Simples [R$] | Preço Total Presumido [R$] | Prod CAPEX [ha/R$] | Dias Trabalhados
0 | 50 | CONCLUIDO | 0.5165 | 193.61 | 165.78 | 8.57 | 0.16 | 1161 | 107.41 | 41.65 | 1 | 1159 | 14.77 | 13481.73 | 1592.83 | 3546.9 | 2175.99 | 274.41 | 942050.55 | 0.13 | 0.59 | 58.72 | 55.82 | 2 | 10 | 4676.9396 | 6654.9503 | 6031.5526 | 4676939.6337 | 6654950.3372 | 2.5732e-06 | 8.0671
1 | 50 | CONCLUIDO | 0.7016 | 142.53 | 130.56 | 17.52 | 0.32 | 447 | 108.68 | 41.65 | 2 | 445 | 15.03 | 13638.32 | 1236.47 | 3538.3 | 983.21 | 274.41 | 349229.6 | 0.28 | 0.75 | 57.55 | 20.72 | 2 | 10 | 2700.0475 | 3841.9744 | 3482.0802 | 2700047.5436 | 3841974.393 | 3.4954e-06 | 5.9387
2 | 50 | CONCLUIDO | 0.7661 | 130.52 | 122.4 | 26.8 | 0.48 | 274 | 109.96 | 41.65 | 3 | 272 | 15.31 | 13795.21 | 1137.04 | 3535.91 | 707.56 | 274.41 | 212271 | 0.39 | 0.8 | 57.27 | 12.59 | 2 | 10 | 2293.9409 | 3264.1137 | 2958.3501 | 2293940.8706 | 3264113.6653 | 3.8167e-06 | 5.4383
3 | 50 | CONCLUIDO | 0.7995 | 125.07 | 118.7 | 36.52 | 0.63 | 195 | 111.23 | 41.65 | 4 | 193 | 15.58 | 13952.52 | 1079.7 | 3534.77 | 582.98 | 274.41 | 150374.33 | 0.47 | 0.82 | 57.14 | 8.91 | 2 | 10 | 2105.749 | 2996.3301 | 2715.651 | 2105748.9787 | 2996330.0734 | 3.9831e-06 | 5.2112
4 | 50 | CONCLUIDO | 0.8197 | 122 | 116.63 | 46.65 | 0.78 | 150 | 112.51 | 41.65 | 5 | 148 | 15.86 | 14110.24 | 1036.57 | 3534.33 | 512.19 | 274.41 | 115204.21 | 0.54 | 0.83 | 57.09 | 6.84 | 2 | 10 | 1990.5035 | 2832.3439 | 2567.0261 | 1990503.4531 | 2832343.9393 | 4.0837e-06 | 5.0833
5 | 50 | CONCLUIDO | 0.8336 | 119.97 | 115.24 | 57.14 | 0.93 | 121 | 113.79 | 41.65 | 6 | 119 | 16.14 | 14268.39 | 999.18 | 3534.17 | 466.21 | 274.41 | 92360.59 | 0.59 | 0.84 | 57.02 | 5.46 | 2 | 10 | 1905.6453 | 2711.5968 | 2457.5899 | 1905645.2889 | 2711596.8456 | 4.153e-06 | 4.9988
6 | 50 | CONCLUIDO | 0.8436 | 118.55 | 114.29 | 68.57 | 1.07 | 100 | 115.08 | 41.65 | 7 | 98 | 16.43 | 14426.96 | 964.04 | 3534.13 | 433.82 | 274.41 | 76269.66 | 0.63 | 0.85 | 56.99 | 4.51 | 2 | 10 | 1837.3114 | 2614.3626 | 2369.464 | 1837311.3614 | 2614362.5579 | 4.2028e-06 | 4.9396
7 | 50 | CONCLUIDO | 0.8509 | 117.52 | 113.6 | 80.19 | 1.21 | 85 | 116.37 | 41.65 | 8 | 83 | 16.72 | 14585.96 | 932.66 | 3533.56 | 411.21 | 274.41 | 65041.16 | 0.67 | 0.86 | 56.95 | 3.83 | 2 | 10 | 1781.9839 | 2535.6355 | 2298.1116 | 1781983.8654 | 2535635.4913 | 4.2392e-06 | 4.8967
8 | 50 | CONCLUIDO | 0.8562 | 116.8 | 113.12 | 91.72 | 1.35 | 74 | 117.66 | 41.65 | 9 | 41 | 17.01 | 14745.39 | 901.45 | 3534.15 | 392.64 | 274.41 | 55811.21 | 0.7 | 0.86 | 56.99 | 3.34 | 2 | 10 | 1733.0724 | 2466.0379 | 2235.0336 | 1733072.3699 | 2466037.9341 | 4.2656e-06 | 4.8667
9 | 50 | CONCLUIDO | 0.8567 | 116.73 | 113.09 | 94.24 | 1.48 | 72 | 118.96 | 41.65 | 10 | 0 | 17.31 | 14905.25 | 904.78 | 3534.38 | 390.05 | 274.41 | 54525.33 | 0.7 | 0.86 | 57.04 | 3.32 | 2 | 10 | 1735.6213 | 2469.6649 | 2238.3208 | 1735621.3026 | 2469664.883 | 4.2681e-06 | 4.8637

## RESULTADOS_3
Unnamed: 0 | Volume de calda [L] | STATUS | Capacidade operacional [ha/h] | Tempo de missao [h] | Tempo util [h] | Tempo por voo [min] | Autonomia Projetada [h] | N° Voos | MTOW [kg] | Massa Estrutura [kg] | Combustível [kg] | Abastecimentos | Massa gerador | Potência gerador [W] | Combustível consumido [L] | Calda cons [L] | Distância percorrida [km] | Distância Pulverizando [km] | RTL ACUMULADO[m] | EOC [km/km] | EOC [h/h] | Tempo de manobra [h] | Tempo rtl_rtw [h] | V pulv [m/s] | V desloc [m/s] | Preço Total por ha Simples [R$/ha] | Preço Total por ha Presumido [R$/ha] | Preço Total por ha Real [R$/ha] | Preço Total Simples [R$] | Preço Total Presumido [R$] | Prod CAPEX [ha/R$] | Dias Trabalhados
0 | 25 | CONCLUIDO | 0.6597 | 151.59 | 140.69 | 12.87 | 0.28 | 656 | 61.76 | 28.92 | 1 | 654 | 6.84 | 7851.41 | 904.39 | 3539.93 | 1325.45 | 274.41 | 519305.6 | 0.21 | 0.69 | 57.9 | 30.81 | 2 | 10 | 2199.7816 | 3130.1318 | 2836.9189 | 2199781.6317 | 3130131.808 | 4.3469e-06 | 6.3163
1 | 25 | CONCLUIDO | 0.7833 | 127.66 | 122.15 | 27.35 | 0.55 | 268 | 62.92 | 28.92 | 2 | 266 | 7 | 7994.37 | 742.21 | 3535.58 | 699 | 274.41 | 208021.65 | 0.39 | 0.8 | 57.27 | 12.34 | 2 | 10 | 1562.9016 | 2223.8971 | 2015.5751 | 1562901.5699 | 2223897.0661 | 5.1613e-06 | 5.3192
2 | 25 | CONCLUIDO | 0.8258 | 121.1 | 117.08 | 43.91 | 0.81 | 160 | 64.08 | 28.92 | 3 | 150 | 7.16 | 8137.65 | 662.67 | 3534.73 | 527.96 | 274.41 | 123041.26 | 0.52 | 0.83 | 57.09 | 7.29 | 2 | 10 | 1366.4051 | 1944.2967 | 1762.166 | 1366405.1 | 1944296.6541 | 5.4413e-06 | 5.0458
3 | 25 | CONCLUIDO | 0.832 | 120.19 | 116.41 | 48.84 | 1.07 | 143 | 65.25 | 28.92 | 4 | 0 | 7.33 | 8281.25 | 652.63 | 3535.8 | 499.03 | 274.41 | 108661.42 | 0.55 | 0.84 | 57.24 | 6.62 | 2 | 10 | 1341.5421 | 1908.9184 | 1730.1018 | 1341542.1203 | 1908918.4135 | 5.4822e-06 | 5.0079

## RESULTADOS_15
Unnamed: 0 | Volume de calda [L] | STATUS | Capacidade operacional [ha/h] | Tempo de missao [h] | Tempo util [h] | Tempo por voo [min] | Autonomia Projetada [h] | N° Voos | MTOW [kg] | Massa Estrutura [kg] | Combustível [kg] | Abastecimentos | Massa gerador | Potência gerador [W] | Combustível consumido [L] | Calda cons [L] | Distância percorrida [km] | Distância Pulverizando [km] | RTL ACUMULADO[m] | EOC [km/km] | EOC [h/h] | Tempo de manobra [h] | Tempo rtl_rtw [h] | V pulv [m/s] | V desloc [m/s] | Preço Total por ha Simples [R$/ha] | Preço Total por ha Presumido [R$/ha] | Preço Total por ha Real [R$/ha] | Preço Total Simples [R$] | Preço Total Presumido [R$] | Prod CAPEX [ha/R$] | Dias Trabalhados
0 | 85 | CONCLUIDO | 0.3596 | 278.1 | 208.83 | 6.35 | 0.11 | 1974 | 167.88 | 51.39 | 1 | 1972 | 30.49 | 20939.59 | 2688.03 | 3556.36 | 3639.97 | 274.41 | 1669976.31 | 0.08 | 0.47 | 60.07 | 98.73 | 2 | 10 | 10959.669 | 15594.8246 | 14133.9904 | 10959669.0417 | 15594824.5854 | 1.4463e-06 | 11.5875
1 | 85 | CONCLUIDO | 0.6054 | 165.18 | 140.62 | 12.88 | 0.21 | 655 | 169.33 | 51.39 | 2 | 653 | 30.94 | 21118.46 | 1806.74 | 3539.79 | 1324.23 | 274.41 | 518701.74 | 0.21 | 0.69 | 57.87 | 30.74 | 2 | 10 | 4402.1582 | 6263.9561 | 5677.1844 | 4402158.2201 | 6263956.0535 | 2.435e-06 | 6.8825
2 | 85 | CONCLUIDO | 0.6953 | 143.81 | 128.09 | 19.51 | 0.31 | 394 | 170.79 | 51.39 | 3 | 392 | 31.4 | 21297.94 | 1635.3 | 3537.62 | 899.29 | 274.41 | 307533.19 | 0.31 | 0.76 | 57.48 | 18.26 | 2 | 10 | 3482.6818 | 4955.6069 | 4491.394 | 3482681.807 | 4955606.9313 | 2.7965e-06 | 5.9921
3 | 85 | CONCLUIDO | 0.7428 | 134.63 | 122.73 | 26.21 | 0.41 | 281 | 172.25 | 51.39 | 4 | 279 | 31.86 | 21478.05 | 1554.82 | 3536.17 | 719.24 | 274.41 | 218073.55 | 0.38 | 0.79 | 57.28 | 12.93 | 2 | 10 | 3110.5796 | 4426.1321 | 4011.5173 | 3110579.5915 | 4426132.1125 | 2.9876e-06 | 5.6096
4 | 85 | CONCLUIDO | 0.7718 | 129.57 | 119.81 | 32.97 | 0.51 | 218 | 173.71 | 51.39 | 5 | 216 | 32.32 | 21658.78 | 1505.19 | 3535.43 | 619.9 | 274.41 | 168721.42 | 0.44 | 0.81 | 57.18 | 10.01 | 2 | 10 | 2908.0565 | 4137.9562 | 3750.3361 | 2908056.4989 | 4137956.2478 | 3.1042e-06 | 5.3987
5 | 85 | CONCLUIDO | 0.792 | 126.26 | 117.89 | 39.96 | 0.61 | 177 | 175.18 | 51.39 | 6 | 175 | 32.79 | 21840.16 | 1468.51 | 3534.99 | 554.99 | 274.41 | 136469.43 | 0.49 | 0.83 | 57.13 | 8.1 | 2 | 10 | 2774.1657 | 3947.4393 | 3577.6657 | 2774165.7467 | 3947439.291 | 3.1855e-06 | 5.2608
6 | 85 | CONCLUIDO | 0.8064 | 124.01 | 116.59 | 46.95 | 0.7 | 149 | 176.66 | 51.39 | 7 | 147 | 33.27 | 22022.17 | 1439.73 | 3534.46 | 511.09 | 274.41 | 114658.9 | 0.54 | 0.84 | 57.08 | 6.81 | 2 | 10 | 2680.215 | 3813.7542 | 3456.5034 | 2680215.0395 | 3813754.1592 | 3.2434e-06 | 5.1671
7 | 85 | CONCLUIDO | 0.8178 | 122.28 | 115.57 | 54.17 | 0.8 | 128 | 178.14 | 51.39 | 8 | 126 | 33.75 | 22204.83 | 1413.28 | 3534.35 | 476.62 | 274.41 | 97527.95 | 0.58 | 0.84 | 57.04 | 5.79 | 2 | 10 | 2603.9419 | 3705.2229 | 3358.1388 | 2603941.8988 | 3705222.9395 | 3.2892e-06 | 5.095
8 | 85 | CONCLUIDO | 0.8263 | 121.01 | 114.85 | 61.52 | 0.89 | 112 | 179.63 | 51.39 | 9 | 110 | 34.24 | 22388.15 | 1391.55 | 3533.98 | 452.55 | 274.41 | 85574.28 | 0.61 | 0.85 | 57.01 | 5.07 | 2 | 10 | 2546.4075 | 3623.3556 | 3283.9403 | 2546407.4822 | 3623355.5827 | 3.3234e-06 | 5.0421
9 | 85 | CONCLUIDO | 0.8328 | 120.08 | 114.32 | 68.59 | 0.98 | 100 | 181.12 | 51.39 | 10 | 98 | 34.73 | 22572.13 | 1371.96 | 3533.87 | 435.18 | 274.41 | 76949.82 | 0.63 | 0.85 | 56.99 | 4.54 | 2 | 10 | 2499.9358 | 3557.2296 | 3224.0087 | 2499935.7595 | 3557229.6478 | 3.3496e-06 | 5.0033
10 | 85 | CONCLUIDO | 0.8392 | 119.16 | 113.77 | 76.7 | 1.07 | 89 | 182.62 | 51.39 | 11 | 87 | 35.22 | 22756.91 | 1351.36 | 3533.7 | 416.24 | 274.41 | 67533.38 | 0.66 | 0.86 | 56.98 | 4 | 2 | 10 | 2453.049 | 3490.5131 | 3163.5418 | 2453048.9846 | 3490513.1231 | 3.3753e-06 | 4.965
11 | 85 | CONCLUIDO | 0.8436 | 118.54 | 113.42 | 84.01 | 1.16 | 81 | 184.12 | 51.39 | 12 | 79 | 35.73 | 22942.24 | 1333.81 | 3533.7 | 404.7 | 274.41 | 61807.05 | 0.68 | 0.86 | 56.95 | 3.64 | 2 | 10 | 2417.6533 | 3440.1475 | 3117.8941 | 2417653.2552 | 3440147.5336 | 3.393e-06 | 4.9392
12 | 85 | CONCLUIDO | 0.8477 | 117.96 | 113.08 | 91.69 | 1.24 | 74 | 185.63 | 51.39 | 13 | 72 | 36.24 | 23128.27 | 1315.34 | 3533.67 | 392.76 | 274.41 | 55869.2 | 0.7 | 0.86 | 56.95 | 3.31 | 2 | 10 | 2382.4944 | 3390.119 | 3072.552 | 2382494.432 | 3390119.0447 | 3.4095e-06 | 4.915
13 | 85 | CONCLUIDO | 0.851 | 117.51 | 112.83 | 99.56 | 1.33 | 68 | 187.14 | 51.39 | 14 | 66 | 36.75 | 23314.98 | 1298.95 | 3533.5 | 384.65 | 274.41 | 51844.18 | 0.71 | 0.86 | 56.94 | 3.06 | 2 | 10 | 2352.9002 | 3348.0085 | 3034.3862 | 2352900.176 | 3348008.5368 | 3.4228e-06 | 4.8963
14 | 85 | CONCLUIDO | 0.854 | 117.1 | 112.6 | 107.23 | 1.41 | 63 | 188.66 | 51.39 | 15 | 61 | 37.27 | 23502.4 | 1280.37 | 3533.34 | 377.14 | 274.41 | 48116.98 | 0.73 | 0.86 | 56.92 | 2.83 | 2 | 10 | 2322.0295 | 3304.0817 | 2994.5742 | 2322029.4556 | 3304081.7113 | 3.4348e-06 | 4.8792
15 | 85 | CONCLUIDO | 0.8567 | 116.72 | 112.38 | 116.26 | 1.49 | 58 | 190.19 | 51.39 | 16 | 56 | 37.79 | 23690.52 | 1263.62 | 3533.38 | 369.36 | 274.41 | 44250.65 | 0.74 | 0.87 | 56.93 | 2.61 | 2 | 10 | 2294.2982 | 3264.6221 | 2958.8109 | 2294298.1645 | 3264622.069 | 3.4457e-06 | 4.8633
16 | 85 | CONCLUIDO | 0.8592 | 116.39 | 112.19 | 124.65 | 1.57 | 54 | 191.72 | 51.39 | 17 | 52 | 38.33 | 23879.37 | 1246.37 | 3533.23 | 362.87 | 274.41 | 41026.15 | 0.76 | 0.87 | 56.92 | 2.42 | 2 | 10 | 2266.9369 | 3225.6889 | 2923.5248 | 2266936.8617 | 3225688.8935 | 3.4557e-06 | 4.8496
17 | 85 | CONCLUIDO | 0.8615 | 116.07 | 112.01 | 134.41 | 1.65 | 50 | 193.26 | 51.39 | 18 | 48 | 38.86 | 24068.93 | 1229.22 | 3533.18 | 356.86 | 274.41 | 38039.93 | 0.77 | 0.87 | 56.91 | 2.24 | 2 | 10 | 2240.4304 | 3187.9721 | 2889.3411 | 2240430.4381 | 3187972.1499 | 3.465e-06 | 4.8362
18 | 85 | CONCLUIDO | 0.8633 | 115.83 | 111.87 | 142.81 | 1.73 | 47 | 194.8 | 51.39 | 19 | 45 | 39.41 | 24259.23 | 1212.79 | 3533.33 | 352.33 | 274.41 | 35790.59 | 0.78 | 0.87 | 56.9 | 2.1 | 2 | 10 | 2216.4443 | 3153.8416 | 2858.4077 | 2216444.2917 | 3153841.5805 | 3.4722e-06 | 4.8262
19 | 85 | CONCLUIDO | 0.8652 | 115.57 | 111.71 | 152.33 | 1.81 | 44 | 196.35 | 51.39 | 20 | 33 | 39.96 | 24450.27 | 1195.2 | 3533.27 | 346.59 | 274.41 | 32936.49 | 0.79 | 0.87 | 56.91 | 1.94 | 2 | 10 | 2190.867 | 3117.4469 | 2825.4223 | 2190867.0167 | 3117446.9489 | 3.4799e-06 | 4.8154
20 | 85 | CONCLUIDO | 0.8653 | 115.56 | 111.73 | 155.91 | 1.88 | 43 | 197.9 | 51.39 | 21 | 7 | 40.51 | 24642.07 | 1195.2 | 3533.33 | 346.08 | 274.41 | 32686.99 | 0.79 | 0.87 | 56.95 | 1.97 | 2 | 10 | 2190.7608 | 3117.2958 | 2825.2853 | 2190760.7871 | 3117295.7918 | 3.4803e-06 | 4.815
21 | 85 | CONCLUIDO | 0.8653 | 115.57 | 111.74 | 155.91 | 1.96 | 43 | 199.46 | 51.39 | 22 | 0 | 41.07 | 24834.62 | 1202.73 | 3533.59 | 346.31 | 274.41 | 32798.01 | 0.79 | 0.87 | 56.94 | 1.97 | 2 | 10 | 2199.2055 | 3129.3121 | 2836.176 | 2199205.5304 | 3129312.0571 | 3.4803e-06 | 4.8154

## RESULTADOS_2
Unnamed: 0 | Volume de calda [L] | STATUS | Capacidade operacional [ha/h] | Tempo de missao [h] | Tempo util [h] | Tempo por voo [min] | Autonomia Projetada [h] | N° Voos | MTOW [kg] | Massa Estrutura [kg] | Combustível [kg] | Abastecimentos | Massa gerador | Potência gerador [W] | Combustível consumido [L] | Calda cons [L] | Distância percorrida [km] | Distância Pulverizando [km] | RTL ACUMULADO[m] | EOC [km/km] | EOC [h/h] | Tempo de manobra [h] | Tempo rtl_rtw [h] | V pulv [m/s] | V desloc [m/s] | Preço Total por ha Simples [R$/ha] | Preço Total por ha Presumido [R$/ha] | Preço Total por ha Real [R$/ha] | Preço Total Simples [R$] | Preço Total Presumido [R$] | Prod CAPEX [ha/R$] | Dias Trabalhados
0 | 20 | CONCLUIDO | 0.6966 | 143.55 | 135.19 | 14.99 | 0.34 | 541 | 51.33 | 24.83 | 1 | 539 | 5.51 | 6564.78 | 746.66 | 3539.2 | 1138.84 | 274.41 | 426575.38 | 0.24 | 0.72 | 57.73 | 25.34 | 2 | 10 | 1770.7277 | 2519.6188 | 2283.5953 | 1770727.6955 | 2519618.7672 | 5.0223e-06 | 5.9813
1 | 20 | CONCLUIDO | 0.8049 | 124.25 | 119.83 | 32.98 | 0.66 | 218 | 52.47 | 24.83 | 2 | 213 | 5.64 | 6705.1 | 604.49 | 3535.22 | 620.58 | 274.41 | 169060.63 | 0.44 | 0.81 | 57.19 | 10.04 | 2 | 10 | 1295.9073 | 1843.9833 | 1671.2495 | 1295907.2687 | 1843983.2861 | 5.8031e-06 | 5.1771
2 | 20 | CONCLUIDO | 0.8197 | 121.99 | 118.07 | 39.8 | 0.97 | 178 | 53.61 | 24.83 | 3 | 0 | 5.78 | 6845.59 | 581.99 | 3537.01 | 553.51 | 274.41 | 135723.52 | 0.5 | 0.82 | 57.34 | 8.27 | 2 | 10 | 1238.6174 | 1762.4639 | 1597.3663 | 1238617.4023 | 1762463.9069 | 5.9098e-06 | 5.0829

## RESULTADOS_11
Unnamed: 0 | Volume de calda [L] | STATUS | Capacidade operacional [ha/h] | Tempo de missao [h] | Tempo util [h] | Tempo por voo [min] | Autonomia Projetada [h] | N° Voos | MTOW [kg] | Massa Estrutura [kg] | Combustível [kg] | Abastecimentos | Massa gerador | Potência gerador [W] | Combustível consumido [L] | Calda cons [L] | Distância percorrida [km] | Distância Pulverizando [km] | RTL ACUMULADO[m] | EOC [km/km] | EOC [h/h] | Tempo de manobra [h] | Tempo rtl_rtw [h] | V pulv [m/s] | V desloc [m/s] | Preço Total por ha Simples [R$/ha] | Preço Total por ha Presumido [R$/ha] | Preço Total por ha Real [R$/ha] | Preço Total Simples [R$] | Preço Total Presumido [R$] | Prod CAPEX [ha/R$] | Dias Trabalhados
0 | 65 | CONCLUIDO | 0.4453 | 224.55 | 182.16 | 7.4 | 0.13 | 1477 | 133.21 | 46.47 | 1 | 1475 | 20.75 | 16663.42 | 2019.89 | 3550.69 | 2733.15 | 274.41 | 1219050.7 | 0.1 | 0.54 | 59.22 | 72.14 | 2 | 10 | 6766.255 | 9627.8965 | 8726.0101 | 6766254.9924 | 9627896.5455 | 1.9957e-06 | 9.3563
1 | 65 | CONCLUIDO | 0.6587 | 151.8 | 134.98 | 15.05 | 0.26 | 538 | 134.55 | 46.47 | 2 | 536 | 21.09 | 16828.84 | 1486.03 | 3538.83 | 1132.12 | 274.41 | 423231.35 | 0.24 | 0.72 | 57.72 | 25.13 | 2 | 10 | 3391.0632 | 4825.2402 | 4373.2392 | 3391063.1963 | 4825240.2059 | 2.9521e-06 | 6.325
2 | 65 | CONCLUIDO | 0.7354 | 135.99 | 124.9 | 22.92 | 0.39 | 327 | 135.9 | 46.47 | 3 | 325 | 21.43 | 16994.64 | 1359 | 3536.37 | 791.65 | 274.41 | 254049.62 | 0.35 | 0.78 | 57.37 | 15.09 | 2 | 10 | 2794.1023 | 3975.8076 | 3603.3766 | 2794102.3157 | 3975807.6016 | 3.2958e-06 | 5.6663
3 | 65 | CONCLUIDO | 0.7749 | 129.05 | 120.5 | 30.9 | 0.52 | 234 | 137.25 | 46.47 | 4 | 232 | 21.78 | 17160.92 | 1294.32 | 3535.25 | 643.83 | 274.41 | 180604.28 | 0.43 | 0.81 | 57.2 | 10.7 | 2 | 10 | 2539.3791 | 3613.3548 | 3274.8763 | 2539379.1483 | 3613354.7667 | 3.4729e-06 | 5.3771
4 | 65 | CONCLUIDO | 0.7991 | 125.14 | 118.04 | 39.13 | 0.64 | 181 | 138.6 | 46.47 | 5 | 179 | 22.13 | 17327.69 | 1249.52 | 3535.24 | 560.24 | 274.41 | 139074.83 | 0.49 | 0.83 | 57.11 | 8.24 | 2 | 10 | 2391.2644 | 3402.598 | 3083.8621 | 2391264.3731 | 3402598.0432 | 3.5813e-06 | 5.2142
5 | 65 | CONCLUIDO | 0.8151 | 122.69 | 116.51 | 47.55 | 0.76 | 147 | 139.95 | 46.47 | 6 | 145 | 22.49 | 17494.97 | 1214.92 | 3534.29 | 508.32 | 274.41 | 113282.74 | 0.54 | 0.84 | 57.08 | 6.72 | 2 | 10 | 2292.9625 | 3262.7215 | 2957.0884 | 2292962.5176 | 3262721.539 | 3.653e-06 | 5.1121
6 | 65 | CONCLUIDO | 0.8273 | 120.87 | 115.34 | 56.26 | 0.88 | 123 | 141.31 | 46.47 | 7 | 121 | 22.85 | 17662.75 | 1185.22 | 3533.77 | 469.81 | 274.41 | 94152.46 | 0.58 | 0.84 | 57.02 | 5.57 | 2 | 10 | 2216.6769 | 3154.1725 | 2858.7076 | 2216676.8646 | 3154172.5151 | 3.7077e-06 | 5.0362
7 | 65 | CONCLUIDO | 0.8363 | 119.57 | 114.53 | 65.45 | 0.99 | 105 | 142.68 | 46.47 | 8 | 103 | 23.21 | 17831.04 | 1157.9 | 3533.87 | 442.14 | 274.41 | 80404.07 | 0.62 | 0.85 | 57 | 4.75 | 2 | 10 | 2155.8563 | 3067.6293 | 2780.2713 | 2155856.337 | 3067629.2577 | 3.748e-06 | 4.9821
8 | 65 | CONCLUIDO | 0.8435 | 118.56 | 113.9 | 75.1 | 1.11 | 91 | 144.05 | 46.47 | 9 | 89 | 23.58 | 17999.83 | 1130.82 | 3533.77 | 420.68 | 274.41 | 69744.54 | 0.65 | 0.85 | 56.98 | 4.12 | 2 | 10 | 2102.3916 | 2991.5527 | 2711.3212 | 2102391.5864 | 2991552.7444 | 3.7803e-06 | 4.94
9 | 65 | CONCLUIDO | 0.8489 | 117.8 | 113.41 | 84.01 | 1.22 | 81 | 145.42 | 46.47 | 10 | 79 | 23.95 | 18169.15 | 1106.46 | 3533.24 | 404.59 | 274.41 | 61750.6 | 0.68 | 0.86 | 56.96 | 3.65 | 2 | 10 | 2058.1786 | 2928.6408 | 2654.3024 | 2058178.5712 | 2928640.7885 | 3.8045e-06 | 4.9083
10 | 65 | CONCLUIDO | 0.8536 | 117.16 | 113.02 | 94.18 | 1.33 | 72 | 146.8 | 46.47 | 11 | 70 | 24.33 | 18338.99 | 1081.35 | 3533.45 | 391.1 | 274.41 | 55050.44 | 0.7 | 0.86 | 56.94 | 3.24 | 2 | 10 | 2015.9969 | 2868.6193 | 2599.9034 | 2015996.8826 | 2868619.2648 | 3.8256e-06 | 4.8817
11 | 65 | CONCLUIDO | 0.8579 | 116.57 | 112.64 | 105.6 | 1.43 | 64 | 148.18 | 46.47 | 12 | 62 | 24.71 | 18509.36 | 1055.34 | 3533.64 | 377.99 | 274.41 | 48535.78 | 0.73 | 0.86 | 56.94 | 2.87 | 2 | 10 | 1974.249 | 2809.215 | 2546.0638 | 1974248.9818 | 2809214.9901 | 3.8448e-06 | 4.8571
12 | 65 | CONCLUIDO | 0.8612 | 116.12 | 112.36 | 116.24 | 1.54 | 58 | 149.56 | 46.47 | 13 | 48 | 25.1 | 18680.25 | 1032.15 | 3533.47 | 368.53 | 274.41 | 43833.59 | 0.74 | 0.87 | 56.93 | 2.59 | 2 | 10 | 1938.9631 | 2759.0057 | 2500.5578 | 1938963.1156 | 2759005.7282 | 3.8596e-06 | 4.8383
13 | 65 | CONCLUIDO | 0.8618 | 116.03 | 112.33 | 120.35 | 1.64 | 56 | 150.95 | 46.47 | 14 | 6 | 25.49 | 18851.69 | 1027.63 | 3533.86 | 365.4 | 274.41 | 42280.8 | 0.75 | 0.87 | 56.98 | 2.56 | 2 | 10 | 1932.3711 | 2749.6257 | 2492.0565 | 1932371.0695 | 2749625.7184 | 3.8623e-06 | 4.8346
14 | 65 | CONCLUIDO | 0.8617 | 116.05 | 112.35 | 120.37 | 1.74 | 56 | 152.35 | 46.47 | 15 | 0 | 25.88 | 19023.66 | 1035.41 | 3533.98 | 365.95 | 274.41 | 42556.38 | 0.75 | 0.87 | 56.99 | 2.58 | 2 | 10 | 1941.4106 | 2762.4883 | 2503.7141 | 1941410.5575 | 2762488.2629 | 3.8619e-06 | 4.8354

## RESULTADOS_13
Unnamed: 0 | Volume de calda [L] | STATUS | Capacidade operacional [ha/h] | Tempo de missao [h] | Tempo util [h] | Tempo por voo [min] | Autonomia Projetada [h] | N° Voos | MTOW [kg] | Massa Estrutura [kg] | Combustível [kg] | Abastecimentos | Massa gerador | Potência gerador [W] | Combustível consumido [L] | Calda cons [L] | Distância percorrida [km] | Distância Pulverizando [km] | RTL ACUMULADO[m] | EOC [km/km] | EOC [h/h] | Tempo de manobra [h] | Tempo rtl_rtw [h] | V pulv [m/s] | V desloc [m/s] | Preço Total por ha Simples [R$/ha] | Preço Total por ha Presumido [R$/ha] | Preço Total por ha Real [R$/ha] | Preço Total Simples [R$] | Preço Total Presumido [R$] | Prod CAPEX [ha/R$] | Dias Trabalhados
0 | 75 | CONCLUIDO | 0.4014 | 249.13 | 194.57 | 6.82 | 0.12 | 1711 | 150.44 | 49.1 | 1 | 1709 | 25.34 | 18787.76 | 2334.71 | 3553.77 | 3155.14 | 274.41 | 1428873.58 | 0.09 | 0.5 | 59.6 | 84.51 | 2 | 10 | 8597.9822 | 12234.3133 | 11088.2727 | 8597982.2488 | 12234313.3217 | 1.6981e-06 | 10.3804
1 | 75 | CONCLUIDO | 0.6321 | 158.21 | 137.72 | 13.86 | 0.23 | 596 | 151.83 | 49.1 | 2 | 594 | 25.73 | 18959.54 | 1645.62 | 3539.36 | 1225.58 | 274.41 | 469668.21 | 0.22 | 0.71 | 57.79 | 27.86 | 2 | 10 | 3874.5166 | 5513.1597 | 4996.7184 | 3874516.5578 | 5513159.7352 | 2.674e-06 | 6.5921
2 | 75 | CONCLUIDO | 0.7151 | 139.84 | 126.53 | 21.03 | 0.35 | 361 | 153.23 | 49.1 | 3 | 359 | 26.13 | 19131.85 | 1498.98 | 3537.07 | 846.38 | 274.41 | 281243.98 | 0.32 | 0.77 | 57.44 | 16.71 | 2 | 10 | 3134.1611 | 4459.687 | 4041.9289 | 3134161.1388 | 4459686.9664 | 3.0251e-06 | 5.8267
3 | 75 | CONCLUIDO | 0.7587 | 131.8 | 121.64 | 28.29 | 0.46 | 258 | 154.63 | 49.1 | 4 | 256 | 26.53 | 19304.72 | 1426.78 | 3535.91 | 681.37 | 274.41 | 199257.15 | 0.4 | 0.8 | 57.26 | 11.84 | 2 | 10 | 2824.0389 | 4018.4052 | 3641.984 | 2824038.9081 | 4018405.2298 | 3.2096e-06 | 5.4917
4 | 75 | CONCLUIDO | 0.7854 | 127.33 | 118.94 | 35.68 | 0.57 | 200 | 156.03 | 49.1 | 5 | 198 | 26.94 | 19478.15 | 1380.44 | 3535.03 | 590.98 | 274.41 | 154350.95 | 0.46 | 0.82 | 57.15 | 9.15 | 2 | 10 | 2650.8305 | 3771.9421 | 3418.6081 | 2650830.5333 | 3771942.1102 | 3.3225e-06 | 5.3054
5 | 75 | CONCLUIDO | 0.8042 | 124.35 | 117.12 | 43.38 | 0.67 | 162 | 157.44 | 49.1 | 6 | 160 | 27.35 | 19652.13 | 1344.27 | 3534.67 | 529.49 | 274.41 | 123796.08 | 0.52 | 0.83 | 57.09 | 7.34 | 2 | 10 | 2532.1357 | 3603.0478 | 3265.5349 | 2532135.6926 | 3603047.8477 | 3.402e-06 | 5.1812
6 | 75 | CONCLUIDO | 0.8169 | 122.41 | 115.98 | 51.17 | 0.78 | 136 | 158.86 | 49.1 | 7 | 134 | 27.77 | 19826.68 | 1315.85 | 3534.03 | 490.93 | 274.41 | 104644.42 | 0.56 | 0.84 | 57.05 | 6.2 | 2 | 10 | 2451.0061 | 3487.6063 | 3160.9072 | 2451006.138 | 3487606.2985 | 3.4558e-06 | 5.1004
7 | 75 | CONCLUIDO | 0.827 | 120.91 | 115.06 | 59.01 | 0.88 | 117 | 160.28 | 49.1 | 8 | 115 | 28.19 | 20001.93 | 1289.82 | 3534.26 | 460.23 | 274.41 | 89392.5 | 0.6 | 0.85 | 57.01 | 5.28 | 2 | 10 | 2384.1818 | 3392.52 | 3074.7281 | 2384181.7866 | 3392520.0296 | 3.4985e-06 | 5.0379
8 | 75 | CONCLUIDO | 0.8349 | 119.77 | 114.38 | 67.28 | 0.99 | 102 | 161.71 | 49.1 | 9 | 100 | 28.61 | 20177.64 | 1265.62 | 3533.89 | 437.48 | 274.41 | 78091.57 | 0.63 | 0.85 | 56.97 | 4.6 | 2 | 10 | 2328.7924 | 3313.7048 | 3003.2959 | 2328792.3648 | 3313704.847 | 3.5319e-06 | 4.9904
9 | 75 | CONCLUIDO | 0.8406 | 118.96 | 113.9 | 75.1 | 1.09 | 91 | 163.13 | 49.1 | 10 | 89 | 29.04 | 20353.94 | 1244.04 | 3533.93 | 421.07 | 274.41 | 69941.37 | 0.65 | 0.85 | 56.97 | 4.13 | 2 | 10 | 2284.9172 | 3251.2736 | 2946.7128 | 2284917.1652 | 3251273.5784 | 3.556e-06 | 4.9567
10 | 75 | CONCLUIDO | 0.8462 | 118.17 | 113.42 | 84.02 | 1.18 | 81 | 164.57 | 49.1 | 11 | 79 | 29.47 | 20530.82 | 1222.97 | 3533.65 | 404.73 | 274.41 | 61819.58 | 0.68 | 0.86 | 56.95 | 3.65 | 2 | 10 | 2242.4751 | 3190.8816 | 2891.978 | 2242475.1398 | 3190881.6142 | 3.5797e-06 | 4.9238
11 | 75 | CONCLUIDO | 0.8507 | 117.54 | 113.04 | 92.91 | 1.28 | 73 | 166.01 | 49.1 | 12 | 71 | 29.91 | 20708.3 | 1202.31 | 3533.53 | 391.99 | 274.41 | 55488.27 | 0.7 | 0.86 | 56.94 | 3.26 | 2 | 10 | 2204.5991 | 3136.9867 | 2843.1317 | 2204599.1013 | 3136986.7223 | 3.5987e-06 | 4.8975
12 | 75 | CONCLUIDO | 0.8545 | 117.03 | 112.74 | 102.49 | 1.38 | 66 | 167.45 | 49.1 | 13 | 64 | 30.36 | 20886.38 | 1180.76 | 3533.42 | 381.7 | 274.41 | 50380.1 | 0.72 | 0.86 | 56.93 | 2.97 | 2 | 10 | 2168.4607 | 3085.5643 | 2796.5263 | 2168460.6832 | 3085564.3401 | 3.6148e-06 | 4.8762
13 | 75 | CONCLUIDO | 0.8572 | 116.66 | 112.52 | 110.68 | 1.47 | 61 | 168.9 | 49.1 | 14 | 59 | 30.81 | 21065.06 | 1160.92 | 3533.61 | 374.25 | 274.41 | 46679.15 | 0.73 | 0.87 | 56.93 | 2.75 | 2 | 10 | 2137.8465 | 3042.0025 | 2757.0451 | 2137846.4725 | 3042002.5096 | 3.6262e-06 | 4.8608
14 | 75 | CONCLUIDO | 0.8601 | 116.27 | 112.28 | 120.3 | 1.56 | 56 | 170.35 | 49.1 | 15 | 54 | 31.26 | 21244.37 | 1139.31 | 3533.38 | 366.15 | 274.41 | 42653.83 | 0.75 | 0.87 | 56.92 | 2.51 | 2 | 10 | 2104.8191 | 2995.0069 | 2714.4518 | 2104819.103 | 2995006.9267 | 3.6385e-06 | 4.8446
15 | 75 | CONCLUIDO | 0.863 | 115.88 | 112.04 | 131.82 | 1.65 | 51 | 171.81 | 49.1 | 16 | 47 | 31.72 | 21424.29 | 1116.56 | 3533.46 | 358.54 | 274.41 | 38875.22 | 0.77 | 0.87 | 56.9 | 2.28 | 2 | 10 | 2070.7424 | 2946.5182 | 2670.5052 | 2070742.3778 | 2946518.186 | 3.6508e-06 | 4.8283
16 | 75 | CONCLUIDO | 0.8637 | 115.78 | 112.01 | 137.15 | 1.74 | 49 | 173.28 | 49.1 | 17 | 14 | 32.18 | 21604.83 | 1109.38 | 3533.8 | 355.39 | 274.41 | 37308.77 | 0.77 | 0.87 | 56.95 | 2.24 | 2 | 10 | 2060.8619 | 2932.459 | 2657.763 | 2060861.9269 | 2932459.0116 | 3.6537e-06 | 4.8242
17 | 75 | CONCLUIDO | 0.8635 | 115.8 | 112.03 | 137.18 | 1.83 | 49 | 174.75 | 49.1 | 18 | 0 | 32.65 | 21786.02 | 1115.18 | 3533.78 | 355.89 | 274.41 | 37560.34 | 0.77 | 0.87 | 56.96 | 2.26 | 2 | 10 | 2067.9332 | 2942.5209 | 2666.8823 | 2067933.1652 | 2942520.8775 | 3.6529e-06 | 4.825

## RESULTADOS_17
Unnamed: 0 | Volume de calda [L] | STATUS | Capacidade operacional [ha/h] | Tempo de missao [h] | Tempo util [h] | Tempo por voo [min] | Autonomia Projetada [h] | N° Voos | MTOW [kg] | Massa Estrutura [kg] | Combustível [kg] | Abastecimentos | Massa gerador | Potência gerador [W] | Combustível consumido [L] | Calda cons [L] | Distância percorrida [km] | Distância Pulverizando [km] | RTL ACUMULADO[m] | EOC [km/km] | EOC [h/h] | Tempo de manobra [h] | Tempo rtl_rtw [h] | V pulv [m/s] | V desloc [m/s] | Preço Total por ha Simples [R$/ha] | Preço Total por ha Presumido [R$/ha] | Preço Total por ha Real [R$/ha] | Preço Total Simples [R$] | Preço Total Presumido [R$] | Prod CAPEX [ha/R$] | Dias Trabalhados
0 | 95 | CONCLUIDO | 0.3191 | 313.39 | 225.98 | 5.94 | 0.1 | 2282 | 185.69 | 53.44 | 1 | 2280 | 36.26 | 23136.14 | 3100.21 | 3558.39 | 4224.37 | 274.41 | 1960637.15 | 0.06 | 0.43 | 60.59 | 115.82 | 2 | 10 | 14135.5515 | 20113.8781 | 18229.7247 | 14135551.5346 | 20113878.0523 | 1.2271e-06 | 13.0579
1 | 95 | CONCLUIDO | 0.58 | 172.42 | 143.41 | 12.07 | 0.19 | 713 | 187.21 | 53.44 | 2 | 711 | 36.77 | 23322.88 | 1967.68 | 3540.91 | 1417.5 | 274.41 | 565044.73 | 0.19 | 0.68 | 58.01 | 33.54 | 2 | 10 | 4963.7653 | 7063.0827 | 6401.4534 | 4963765.273 | 7063082.6918 | 2.2304e-06 | 7.1842
2 | 95 | CONCLUIDO | 0.6756 | 148.02 | 129.65 | 18.22 | 0.28 | 427 | 188.73 | 53.44 | 3 | 425 | 37.29 | 23510.33 | 1770.45 | 3538.07 | 952.05 | 274.41 | 333751 | 0.29 | 0.75 | 57.54 | 19.82 | 2 | 10 | 3846.8879 | 5473.8461 | 4961.0875 | 3846887.8912 | 5473846.1202 | 2.5981e-06 | 6.1675
3 | 95 | CONCLUIDO | 0.7274 | 137.49 | 123.74 | 24.5 | 0.37 | 303 | 190.25 | 53.44 | 4 | 301 | 37.82 | 23698.48 | 1679.33 | 3536.21 | 752.85 | 274.41 | 234769.49 | 0.36 | 0.79 | 57.31 | 13.92 | 2 | 10 | 3399.1284 | 4836.7164 | 4383.6404 | 3399128.3926 | 4836716.4031 | 2.7973e-06 | 5.7288
4 | 95 | CONCLUIDO | 0.7587 | 131.8 | 120.58 | 30.79 | 0.46 | 235 | 191.78 | 53.44 | 5 | 233 | 38.35 | 23887.36 | 1626.21 | 3535.53 | 645.88 | 274.41 | 181624.16 | 0.42 | 0.81 | 57.21 | 10.78 | 2 | 10 | 3164.1632 | 4502.3778 | 4080.6207 | 3164163.2151 | 4502377.7735 | 2.9177e-06 | 5.4917
5 | 95 | CONCLUIDO | 0.7807 | 128.1 | 118.52 | 37.23 | 0.55 | 191 | 193.32 | 53.44 | 6 | 189 | 38.89 | 24076.95 | 1587.57 | 3534.93 | 576.01 | 274.41 | 146912.18 | 0.48 | 0.82 | 57.15 | 8.72 | 2 | 10 | 3010.1232 | 4283.1899 | 3881.9651 | 3010123.2205 | 4283189.887 | 3.0023e-06 | 5.3375
6 | 95 | CONCLUIDO | 0.7963 | 125.58 | 117.12 | 43.65 | 0.64 | 161 | 194.86 | 53.44 | 7 | 159 | 39.43 | 24267.28 | 1557.65 | 3535.04 | 529.54 | 274.41 | 123823.83 | 0.52 | 0.83 | 57.08 | 7.33 | 2 | 10 | 2903.5014 | 4131.4746 | 3744.4616 | 2903501.3513 | 4131474.5988 | 3.0622e-06 | 5.2325
7 | 95 | CONCLUIDO | 0.8078 | 123.79 | 116.14 | 50.13 | 0.72 | 139 | 196.41 | 53.44 | 8 | 137 | 39.98 | 24458.36 | 1534.15 | 3533.99 | 496.06 | 274.41 | 107195.14 | 0.55 | 0.84 | 57.07 | 6.36 | 2 | 10 | 2826.2463 | 4021.5462 | 3644.8307 | 2826246.287 | 4021546.172 | 3.1065e-06 | 5.1579
8 | 95 | CONCLUIDO | 0.8178 | 122.28 | 115.27 | 56.69 | 0.81 | 122 | 197.97 | 53.44 | 9 | 120 | 40.53 | 24650.18 | 1511.01 | 3533.92 | 466.58 | 274.41 | 92538.07 | 0.59 | 0.84 | 57.03 | 5.49 | 2 | 10 | 2757.5123 | 3923.7426 | 3556.1888 | 2757512.3046 | 3923742.6347 | 3.1449e-06 | 5.095
9 | 95 | CONCLUIDO | 0.8256 | 121.12 | 114.64 | 63.69 | 0.89 | 108 | 199.53 | 53.44 | 10 | 106 | 41.1 | 24842.77 | 1491.81 | 3533.98 | 445.28 | 274.41 | 81958.43 | 0.62 | 0.85 | 57.01 | 4.86 | 2 | 10 | 2704.0992 | 3847.7396 | 3487.3053 | 2704099.1747 | 3847739.5741 | 3.1749e-06 | 5.0467
10 | 95 | CONCLUIDO | 0.8316 | 120.25 | 114.17 | 70.62 | 0.97 | 97 | 201.1 | 53.44 | 11 | 95 | 41.66 | 25036.12 | 1474.48 | 3533.89 | 430.16 | 274.41 | 74456.77 | 0.64 | 0.85 | 56.98 | 4.39 | 2 | 10 | 2660.8517 | 3786.2015 | 3431.5317 | 2660851.6812 | 3786201.4864 | 3.198e-06 | 5.0104
11 | 95 | CONCLUIDO | 0.8369 | 119.49 | 113.75 | 77.56 | 1.05 | 88 | 202.67 | 53.44 | 12 | 86 | 42.24 | 25230.25 | 1457.36 | 3533.89 | 415.65 | 274.41 | 67246.89 | 0.66 | 0.86 | 56.97 | 3.97 | 2 | 10 | 2620.9329 | 3729.4 | 3380.0511 | 2620932.9298 | 3729399.9604 | 3.2184e-06 | 4.9787
12 | 95 | CONCLUIDO | 0.8408 | 118.94 | 113.45 | 84.04 | 1.13 | 81 | 204.25 | 53.44 | 13 | 79 | 42.82 | 25425.3 | 1442.68 | 3533.65 | 405.65 | 274.41 | 62281.18 | 0.68 | 0.86 | 56.96 | 3.68 | 2 | 10 | 2589.6525 | 3684.8901 | 3339.7107 | 2589652.4972 | 3684890.1437 | 3.2334e-06 | 4.9558
13 | 95 | CONCLUIDO | 0.8453 | 118.3 | 113.08 | 91.69 | 1.21 | 74 | 205.84 | 53.44 | 14 | 72 | 43.4 | 25621.03 | 1424.73 | 3533.61 | 393.19 | 274.41 | 56087.13 | 0.7 | 0.86 | 56.94 | 3.31 | 2 | 10 | 2552.5772 | 3632.1347 | 3291.897 | 2552577.2193 | 3632134.677 | 3.2507e-06 | 4.9292
14 | 95 | CONCLUIDO | 0.8481 | 117.91 | 112.88 | 98.15 | 1.28 | 69 | 207.43 | 53.44 | 15 | 67 | 44 | 25817.56 | 1411.31 | 3533.77 | 386.44 | 274.41 | 52736.86 | 0.71 | 0.86 | 56.93 | 3.1 | 2 | 10 | 2527.3907 | 3596.2961 | 3259.4156 | 2527390.7352 | 3596296.113 | 3.2614e-06 | 4.9129
15 | 95 | CONCLUIDO | 0.8509 | 117.53 | 112.68 | 105.63 | 1.36 | 64 | 209.03 | 53.44 | 16 | 62 | 44.6 | 26014.91 | 1398.09 | 3533.27 | 379.53 | 274.41 | 49306.37 | 0.72 | 0.86 | 56.93 | 2.91 | 2 | 10 | 2502.5992 | 3561.0195 | 3227.4435 | 2502599.179 | 3561019.503 | 3.2722e-06 | 4.8971
16 | 95 | CONCLUIDO | 0.8535 | 117.16 | 112.46 | 112.46 | 1.43 | 60 | 210.64 | 53.44 | 17 | 58 | 45.21 | 26213.09 | 1380.45 | 3533.32 | 372.58 | 274.41 | 45847.86 | 0.74 | 0.87 | 56.92 | 2.69 | 2 | 10 | 2473.4082 | 3519.4828 | 3189.7977 | 2473408.1577 | 3519482.7692 | 3.2822e-06 | 4.8817
17 | 95 | CONCLUIDO | 0.8559 | 116.84 | 112.29 | 120.31 | 1.51 | 56 | 212.25 | 53.44 | 18 | 54 | 45.82 | 26412.11 | 1367.29 | 3533.2 | 366.24 | 274.41 | 42699.52 | 0.75 | 0.87 | 56.92 | 2.52 | 2 | 10 | 2450.3911 | 3486.7311 | 3160.1141 | 2450391.1041 | 3486731.1493 | 3.2914e-06 | 4.8683
18 | 95 | CONCLUIDO | 0.8584 | 116.5 | 112.09 | 129.34 | 1.58 | 52 | 213.87 | 53.44 | 19 | 50 | 46.44 | 26611.98 | 1352.44 | 3533.27 | 359.92 | 274.41 | 39562.42 | 0.76 | 0.87 | 56.91 | 2.33 | 2 | 10 | 2425.0938 | 3450.7349 | 3127.4897 | 2425093.7982 | 3450734.8937 | 3.3011e-06 | 4.8542
19 | 95 | CONCLUIDO | 0.8603 | 116.24 | 111.95 | 137.08 | 1.65 | 49 | 215.5 | 53.44 | 20 | 47 | 47.07 | 26812.71 | 1338.6 | 3533.2 | 355.24 | 274.41 | 37235.63 | 0.77 | 0.87 | 56.9 | 2.18 | 2 | 10 | 2403.202 | 3419.5844 | 3099.2572 | 2403201.9692 | 3419584.3881 | 3.3084e-06 | 4.8433
20 | 95 | CONCLUIDO | 0.8614 | 116.1 | 111.88 | 142.82 | 1.72 | 47 | 217.14 | 53.44 | 21 | 45 | 47.7 | 27014.3 | 1323.71 | 3533.14 | 352.71 | 274.41 | 35981.65 | 0.78 | 0.87 | 56.9 | 2.11 | 2 | 10 | 2382.9833 | 3390.8146 | 3073.1825 | 2382983.2775 | 3390814.6369 | 3.3126e-06 | 4.8375
21 | 95 | CONCLUIDO | 0.8634 | 115.82 | 111.71 | 152.34 | 1.79 | 44 | 218.78 | 53.44 | 22 | 42 | 48.34 | 27216.79 | 1311.56 | 3533.07 | 346.93 | 274.41 | 33106.21 | 0.79 | 0.87 | 56.9 | 1.95 | 2 | 10 | 2362.6371 | 3361.8635 | 3046.9433 | 2362637.1297 | 3361863.5249 | 3.3203e-06 | 4.8258
22 | 95 | CONCLUIDO | 0.8644 | 115.68 | 111.65 | 159.5 | 1.85 | 42 | 220.43 | 53.44 | 23 | 40 | 48.99 | 27420.16 | 1296.7 | 3533.2 | 345.04 | 274.41 | 32169.33 | 0.8 | 0.87 | 56.89 | 1.89 | 2 | 10 | 2342.9166 | 3333.8027 | 3021.5111 | 2342916.6384 | 3333802.6773 | 3.3241e-06 | 4.82
23 | 95 | CONCLUIDO | 0.8658 | 115.49 | 111.54 | 167.3 | 1.92 | 40 | 222.08 | 53.44 | 24 | 31 | 49.65 | 27624.44 | 1283.65 | 3533.25 | 341.06 | 274.41 | 30188.3 | 0.8 | 0.87 | 56.89 | 1.77 | 2 | 10 | 2323.8012 | 3306.6027 | 2996.8591 | 2323801.1665 | 3306602.7291 | 3.3295e-06 | 4.8121
24 | 95 | CONCLUIDO | 0.8662 | 115.44 | 111.52 | 171.58 | 1.99 | 39 | 223.75 | 53.44 | 25 | 10 | 50.31 | 27829.77 | 1282.42 | 3533.36 | 339.54 | 274.41 | 29434.95 | 0.81 | 0.87 | 56.92 | 1.76 | 2 | 10 | 2321.2132 | 3302.9202 | 2993.5215 | 2321213.1803 | 3302920.21 | 3.3311e-06 | 4.81
25 | 95 | CONCLUIDO | 0.866 | 115.47 | 111.55 | 171.62 | 2.05 | 39 | 225.42 | 53.44 | 26 | 1 | 50.98 | 28035.92 | 1288.89 | 3533.41 | 339.46 | 274.41 | 29397.28 | 0.81 | 0.87 | 56.95 | 1.78 | 2 | 10 | 2329.1621 | 3314.2309 | 3003.7727 | 2329162.0831 | 3314230.9297 | 3.3303e-06 | 4.8113
26 | 95 | CONCLUIDO | 0.866 | 115.47 | 111.55 | 171.62 | 2.11 | 39 | 227.1 | 53.44 | 27 | 0 | 51.66 | 28243 | 1297.24 | 3533.45 | 339.44 | 274.41 | 29385.81 | 0.81 | 0.87 | 56.95 | 1.79 | 2 | 10 | 2338.4337 | 3327.4238 | 3015.7297 | 2338433.6981 | 3327423.7742 | 3.3303e-06 | 4.8113

## RESULTADOS_9
Unnamed: 0 | Volume de calda [L] | STATUS | Capacidade operacional [ha/h] | Tempo de missao [h] | Tempo util [h] | Tempo por voo [min] | Autonomia Projetada [h] | N° Voos | MTOW [kg] | Massa Estrutura [kg] | Combustível [kg] | Abastecimentos | Massa gerador | Potência gerador [W] | Combustível consumido [L] | Calda cons [L] | Distância percorrida [km] | Distância Pulverizando [km] | RTL ACUMULADO[m] | EOC [km/km] | EOC [h/h] | Tempo de manobra [h] | Tempo rtl_rtw [h] | V pulv [m/s] | V desloc [m/s] | Preço Total por ha Simples [R$/ha] | Preço Total por ha Presumido [R$/ha] | Preço Total por ha Real [R$/ha] | Preço Total Simples [R$] | Preço Total Presumido [R$] | Prod CAPEX [ha/R$] | Dias Trabalhados
0 | 55 | CONCLUIDO | 0.4918 | 203.32 | 171.06 | 8.13 | 0.15 | 1263 | 116.05 | 43.4 | 1 | 1261 | 16.65 | 14546.17 | 1731.37 | 3547.58 | 2355.25 | 274.41 | 1031171.75 | 0.12 | 0.57 | 58.89 | 61.08 | 2 | 10 | 5306.5874 | 7550.894 | 6843.5694 | 5306587.4009 | 7550894.0414 | 2.3577e-06 | 8.4717
1 | 55 | CONCLUIDO | 0.6869 | 145.59 | 132.09 | 16.58 | 0.3 | 478 | 117.34 | 43.4 | 2 | 476 | 16.94 | 14705.49 | 1321.76 | 3538 | 1034.54 | 274.41 | 374741.34 | 0.27 | 0.74 | 57.61 | 22.25 | 2 | 10 | 2927.0992 | 4165.0526 | 3774.8943 | 2927099.1762 | 4165052.6145 | 3.2931e-06 | 6.0663
2 | 55 | CONCLUIDO | 0.7557 | 132.33 | 123.27 | 25.33 | 0.45 | 292 | 118.63 | 43.4 | 3 | 290 | 17.23 | 14865.24 | 1213.95 | 3536.04 | 736.43 | 274.41 | 226617.06 | 0.37 | 0.79 | 57.32 | 13.46 | 2 | 10 | 2461.9786 | 3503.2193 | 3175.0577 | 2461978.5597 | 3503219.2692 | 3.6229e-06 | 5.5138
3 | 55 | CONCLUIDO | 0.7913 | 126.38 | 119.33 | 34.42 | 0.59 | 208 | 119.93 | 43.4 | 4 | 206 | 17.53 | 15025.44 | 1153.52 | 3534.93 | 603.99 | 274.41 | 160813.23 | 0.45 | 0.82 | 57.16 | 9.53 | 2 | 10 | 2251.5136 | 3203.7426 | 2903.6343 | 2251513.5516 | 3203742.6272 | 3.7936e-06 | 5.2658
4 | 55 | CONCLUIDO | 0.8125 | 123.07 | 117.14 | 43.65 | 0.73 | 161 | 121.23 | 43.4 | 5 | 159 | 17.83 | 15186.08 | 1111.3 | 3534.68 | 530.19 | 274.41 | 124150.37 | 0.52 | 0.83 | 57.09 | 7.35 | 2 | 10 | 2128.6355 | 3028.8959 | 2745.1663 | 2128635.4909 | 3028895.9421 | 3.8952e-06 | 5.1279
5 | 55 | CONCLUIDO | 0.8274 | 120.86 | 115.67 | 53.39 | 0.86 | 130 | 122.54 | 43.4 | 6 | 128 | 18.14 | 15347.16 | 1074.76 | 3534.13 | 480.62 | 274.41 | 99517.68 | 0.57 | 0.84 | 57.03 | 5.89 | 2 | 10 | 2038.5083 | 2900.6514 | 2628.9349 | 2038508.2908 | 2900651.3874 | 3.9666e-06 | 5.0358
6 | 55 | CONCLUIDO | 0.8382 | 119.31 | 114.64 | 63.69 | 1 | 108 | 123.85 | 43.4 | 7 | 106 | 18.45 | 15508.69 | 1043.13 | 3533.94 | 445.65 | 274.41 | 82145.29 | 0.62 | 0.85 | 57 | 4.86 | 2 | 10 | 1969.3947 | 2802.3077 | 2539.8035 | 1969394.7274 | 2802307.7336 | 4.0184e-06 | 4.9713
7 | 55 | CONCLUIDO | 0.8457 | 118.25 | 113.96 | 74.32 | 1.13 | 92 | 125.16 | 43.4 | 8 | 90 | 18.76 | 15670.68 | 1012.13 | 3533.52 | 423.1 | 274.41 | 70951.97 | 0.65 | 0.85 | 56.97 | 4.19 | 2 | 10 | 1912.4584 | 2721.2914 | 2466.3763 | 1912458.3583 | 2721291.3557 | 4.0544e-06 | 4.9271
8 | 55 | CONCLUIDO | 0.8524 | 117.32 | 113.35 | 86.09 | 1.26 | 79 | 126.48 | 43.4 | 9 | 77 | 19.08 | 15833.12 | 980.65 | 3533.7 | 402.41 | 274.41 | 60671.77 | 0.68 | 0.86 | 56.95 | 3.58 | 2 | 10 | 1858.1556 | 2644.0225 | 2396.3455 | 1858155.6298 | 2644022.4599 | 4.0865e-06 | 4.8883
9 | 55 | CONCLUIDO | 0.8571 | 116.68 | 112.92 | 96.79 | 1.38 | 70 | 127.8 | 43.4 | 10 | 62 | 19.4 | 15996.02 | 952.13 | 3533.48 | 387.24 | 274.41 | 53130.36 | 0.71 | 0.86 | 56.95 | 3.15 | 2 | 10 | 1813.3363 | 2580.2478 | 2338.5449 | 1813336.3008 | 2580247.7627 | 4.109e-06 | 4.8617
10 | 55 | CONCLUIDO | 0.8584 | 116.5 | 112.84 | 102.58 | 1.5 | 66 | 129.13 | 43.4 | 11 | 2 | 19.73 | 16159.39 | 944.41 | 3534.12 | 382.08 | 274.41 | 50572.64 | 0.72 | 0.86 | 57.02 | 3.07 | 2 | 10 | 1801.4524 | 2563.3378 | 2323.2189 | 1801452.3758 | 2563337.7881 | 4.1153e-06 | 4.8542
11 | 55 | CONCLUIDO | 0.8584 | 116.5 | 112.84 | 102.58 | 1.63 | 66 | 130.45 | 43.4 | 12 | 0 | 20.05 | 16323.22 | 953.21 | 3534.23 | 382.1 | 274.41 | 50580.43 | 0.72 | 0.86 | 57.02 | 3.07 | 2 | 10 | 1811.3102 | 2577.3647 | 2335.9319 | 1811310.1705 | 2577364.7243 | 4.1153e-06 | 4.8542

## resultados
Unnamed: 0 | Volume de calda [L] | STATUS | Capacidade operacional [ha/h] | Tempo de missao [h] | Tempo util [h] | Tempo por voo [min] | Autonomia Projetada [h] | N° Voos | MTOW [kg] | Massa Estrutura [kg] | Combustível [kg] | Abastecimentos | Massa gerador | Potência gerador [W] | Combustível consumido [L] | Calda cons [L] | Distância percorrida [km] | Distância Pulverizando [km] | RTL ACUMULADO[m] | EOC [km/km] | EOC [h/h] | Tempo de manobra [h] | Tempo rtl_rtw [h] | V pulv [m/s] | V desloc [m/s]
0 | 100 | CONCLUIDO | 0.2992 | 334.26 | 236.07 | 5.76 | 0.09 | 2460 | 194.77 | 54.38 | 1 | 2458 | 39.4 | 24256.19 | 3337.21 | 3562.41 | 4569.28 | 274.41 | 2132200.31 | 0.06 | 0.41 | 60.86 | 125.88 | 2 | 10
1 | 100 | CONCLUIDO | 0.5669 | 176.4 | 144.95 | 11.69 | 0.18 | 744 | 196.32 | 54.38 | 2 | 742 | 39.95 | 24447.22 | 2050.84 | 3541.71 | 1470.13 | 274.41 | 591205.64 | 0.19 | 0.67 | 58.04 | 35.06 | 2 | 10
2 | 100 | CONCLUIDO | 0.6663 | 150.08 | 130.34 | 17.65 | 0.27 | 443 | 197.88 | 54.38 | 3 | 441 | 40.5 | 24639 | 1836.66 | 3537.77 | 976.69 | 274.41 | 345992.27 | 0.28 | 0.75 | 57.52 | 20.51 | 2 | 10
3 | 100 | CONCLUIDO | 0.7191 | 139.06 | 124.29 | 23.67 | 0.36 | 315 | 199.44 | 54.38 | 4 | 313 | 41.06 | 24831.54 | 1742.36 | 3536.32 | 771.64 | 274.41 | 244107.41 | 0.36 | 0.78 | 57.33 | 14.48 | 2 | 10
4 | 100 | CONCLUIDO | 0.7518 | 133.02 | 121.01 | 29.76 | 0.44 | 244 | 201.01 | 54.38 | 5 | 242 | 41.63 | 25024.84 | 1686.52 | 3535.44 | 660.6 | 274.41 | 188940.19 | 0.42 | 0.8 | 57.24 | 11.21 | 2 | 10
5 | 100 | CONCLUIDO | 0.7747 | 129.08 | 118.86 | 36.02 | 0.53 | 198 | 202.58 | 54.38 | 6 | 196 | 42.2 | 25218.93 | 1646.41 | 3535.05 | 588.15 | 274.41 | 152947.59 | 0.47 | 0.82 | 57.15 | 9.07 | 2 | 10
6 | 100 | CONCLUIDO | 0.791 | 126.42 | 117.41 | 42.18 | 0.61 | 167 | 204.16 | 54.38 | 7 | 165 | 42.78 | 25413.94 | 1616.65 | 3534.68 | 538.61 | 274.41 | 128329.02 | 0.51 | 0.83 | 57.11 | 7.62 | 2 | 10
7 | 100 | CONCLUIDO | 0.8034 | 124.47 | 116.35 | 48.48 | 0.69 | 144 | 205.75 | 54.38 | 8 | 142 | 43.37 | 25609.61 | 1591.71 | 3534.27 | 503.19 | 274.41 | 110734.31 | 0.55 | 0.84 | 57.07 | 6.57 | 2 | 10
8 | 100 | CONCLUIDO | 0.8138 | 122.88 | 115.47 | 54.98 | 0.77 | 126 | 207.34 | 54.38 | 9 | 124 | 43.96 | 25806.1 | 1569.44 | 3533.85 | 473.97 | 274.41 | 96213.51 | 0.58 | 0.84 | 57.02 | 5.69 | 2 | 10
9 | 100 | CONCLUIDO | 0.821 | 121.81 | 114.9 | 61.01 | 0.85 | 113 | 208.94 | 54.38 | 10 | 111 | 44.56 | 26003.41 | 1552.04 | 3534.23 | 454.76 | 274.41 | 86676.96 | 0.6 | 0.85 | 57 | 5.12 | 2 | 10
10 | 100 | CONCLUIDO | 0.8278 | 120.81 | 114.36 | 67.94 | 0.93 | 101 | 210.55 | 54.38 | 11 | 99 | 45.17 | 26201.54 | 1533.71 | 3533.79 | 436.43 | 274.41 | 77571.33 | 0.63 | 0.85 | 56.99 | 4.59 | 2 | 10
11 | 100 | CONCLUIDO | 0.8331 | 120.04 | 113.95 | 74.31 | 1 | 92 | 212.16 | 54.38 | 12 | 90 | 45.78 | 26400.51 | 1517.8 | 3533.68 | 422.54 | 274.41 | 70670.18 | 0.65 | 0.85 | 56.97 | 4.17 | 2 | 10
12 | 100 | CONCLUIDO | 0.8381 | 119.32 | 113.53 | 81.1 | 1.08 | 84 | 213.78 | 54.38 | 13 | 82 | 46.4 | 26600.32 | 1502.2 | 3533.61 | 408.65 | 274.41 | 63766.57 | 0.67 | 0.86 | 56.96 | 3.76 | 2 | 10
13 | 100 | CONCLUIDO | 0.8414 | 118.86 | 113.31 | 87.16 | 1.15 | 78 | 215.41 | 54.38 | 14 | 76 | 47.03 | 26801 | 1487.92 | 3533.55 | 400.69 | 274.41 | 59814.96 | 0.68 | 0.86 | 56.95 | 3.53 | 2 | 10
14 | 100 | CONCLUIDO | 0.8451 | 118.33 | 113.01 | 94.18 | 1.23 | 72 | 217.04 | 54.38 | 15 | 70 | 47.66 | 27002.55 | 1474.48 | 3533.31 | 391.08 | 274.41 | 55039.02 | 0.7 | 0.86 | 56.94 | 3.24 | 2 | 10
15 | 100 | CONCLUIDO | 0.8482 | 117.89 | 112.77 | 100.99 | 1.3 | 67 | 218.68 | 54.38 | 16 | 65 | 48.31 | 27204.98 | 1460.06 | 3533.44 | 382.84 | 274.41 | 50944.6 | 0.72 | 0.86 | 56.93 | 3 | 2 | 10
16 | 100 | CONCLUIDO | 0.8511 | 117.49 | 112.56 | 108.93 | 1.37 | 62 | 220.33 | 54.38 | 17 | 60 | 48.95 | 27408.3 | 1446.23 | 3533.27 | 375.57 | 274.41 | 47335.47 | 0.73 | 0.86 | 56.93 | 2.79 | 2 | 10
17 | 100 | CONCLUIDO | 0.8538 | 117.13 | 112.36 | 116.23 | 1.44 | 58 | 221.99 | 54.38 | 18 | 56 | 49.61 | 27612.53 | 1432.22 | 3533.2 | 368.66 | 274.41 | 43900.45 | 0.74 | 0.87 | 56.92 | 2.59 | 2 | 10
18 | 100 | CONCLUIDO | 0.8555 | 116.9 | 112.24 | 122.44 | 1.51 | 55 | 223.65 | 54.38 | 19 | 53 | 50.27 | 27817.81 | 1421.2 | 3533.45 | 365.05 | 274.41 | 42109.01 | 0.75 | 0.87 | 56.91 | 2.47 | 2 | 10
19 | 100 | CONCLUIDO | 0.8574 | 116.64 | 112.1 | 129.34 | 1.58 | 52 | 225.32 | 54.38 | 20 | 50 | 50.95 | 28023.89 | 1406.88 | 3533.25 | 359.7 | 274.41 | 39452 | 0.76 | 0.87 | 56.92 | 2.33 | 2 | 10
20 | 100 | CONCLUIDO | 0.8594 | 116.36 | 111.94 | 137.07 | 1.64 | 49 | 227 | 54.38 | 21 | 47 | 51.62 | 28230.92 | 1394.1 | 3533.21 | 354.73 | 274.41 | 36979.48 | 0.77 | 0.87 | 56.9 | 2.17 | 2 | 10
21 | 100 | CONCLUIDO | 0.8611 | 116.14 | 111.83 | 145.86 | 1.71 | 46 | 228.69 | 54.38 | 22 | 44 | 52.31 | 28438.91 | 1380.37 | 3533.16 | 351.29 | 274.41 | 35275.58 | 0.78 | 0.87 | 56.89 | 2.06 | 2 | 10
22 | 100 | CONCLUIDO | 0.8625 | 115.94 | 111.71 | 152.33 | 1.77 | 44 | 230.38 | 54.38 | 23 | 42 | 53 | 28647.87 | 1369.48 | 3533.26 | 346.95 | 274.41 | 33113.47 | 0.79 | 0.87 | 56.9 | 1.94 | 2 | 10
23 | 100 | CONCLUIDO | 0.8635 | 115.8 | 111.65 | 159.5 | 1.84 | 42 | 232.08 | 54.38 | 24 | 40 | 53.71 | 28857.81 | 1355.19 | 3532.99 | 344.88 | 274.41 | 32089.28 | 0.8 | 0.87 | 56.9 | 1.89 | 2 | 10
24 | 100 | CONCLUIDO | 0.865 | 115.61 | 111.54 | 167.3 | 1.9 | 40 | 233.79 | 54.38 | 25 | 38 | 54.42 | 29068.74 | 1343.21 | 3533.34 | 340.91 | 274.41 | 30115.71 | 0.8 | 0.87 | 56.9 | 1.77 | 2 | 10
25 | 100 | CONCLUIDO | 0.8661 | 115.46 | 111.46 | 175.99 | 1.96 | 38 | 235.51 | 54.38 | 26 | 30 | 55.14 | 29280.69 | 1331.86 | 3533.23 | 338.26 | 274.41 | 28800.6 | 0.81 | 0.87 | 56.9 | 1.7 | 2 | 10
26 | 100 | CONCLUIDO | 0.8666 | 115.4 | 111.44 | 180.72 | 2.02 | 37 | 237.24 | 54.38 | 27 | 9 | 55.86 | 29493.67 | 1327.04 | 3533.58 | 336.49 | 274.41 | 27919.02 | 0.82 | 0.87 | 56.93 | 1.68 | 2 | 10
27 | 100 | CONCLUIDO | 0.8665 | 115.41 | 111.45 | 180.73 | 2.08 | 37 | 238.97 | 54.38 | 28 | 1 | 56.6 | 29707.68 | 1333.56 | 3533.69 | 336.71 | 274.41 | 28030.71 | 0.81 | 0.87 | 56.93 | 1.69 | 2 | 10
28 | 100 | CONCLUIDO | 0.8665 | 115.41 | 111.45 | 180.74 | 2.14 | 37 | 240.72 | 54.38 | 29 | 0 | 57.34 | 29922.88 | 1342.06 | 3533.71 | 336.71 | 274.41 | 28031.42 | 0.81 | 0.87 | 56.93 | 1.69 | 2 | 10
0 | 40 | CONCLUIDO | 0.5683 | 175.96 | 155.83 | 9.71 | 0.2 | 963 | 89.87 | 37.55 | 1 | 961 | 11.32 | 11317.98 | 1323.66 | 3543.92 | 1839.63 | 274.41 | 774858.55 | 0.15 | 0.63 | 58.37 | 45.91 | 2 | 10
1 | 40 | CONCLUIDO | 0.7318 | 136.65 | 127.5 | 20.03 | 0.39 | 382 | 91.1 | 37.55 | 2 | 380 | 11.54 | 11468.97 | 1058.31 | 3537.49 | 879.46 | 274.41 | 297681.1 | 0.31 | 0.76 | 57.45 | 17.67 | 2 | 10
2 | 40 | CONCLUIDO | 0.7882 | 126.88 | 120.52 | 30.9 | 0.57 | 234 | 92.32 | 37.55 | 3 | 232 | 11.77 | 11620.34 | 972.46 | 3535.13 | 644.04 | 274.41 | 180709.23 | 0.43 | 0.81 | 57.21 | 10.72 | 2 | 10
3 | 40 | CONCLUIDO | 0.8169 | 122.42 | 117.34 | 42.41 | 0.75 | 166 | 93.55 | 37.55 | 4 | 164 | 12 | 11772.07 | 916.48 | 3534.39 | 536.99 | 274.41 | 127524.9 | 0.51 | 0.83 | 57.09 | 7.55 | 2 | 10
4 | 40 | CONCLUIDO | 0.8345 | 119.84 | 115.52 | 55.01 | 0.93 | 126 | 94.79 | 37.55 | 5 | 124 | 12.23 | 11924.18 | 870.3 | 3534.08 | 475.43 | 274.41 | 96943.07 | 0.58 | 0.84 | 57.03 | 5.74 | 2 | 10
5 | 40 | CONCLUIDO | 0.8466 | 118.13 | 114.3 | 68.58 | 1.1 | 100 | 96.02 | 37.55 | 6 | 95 | 12.47 | 12076.67 | 826.59 | 3533.97 | 433.65 | 274.41 | 76185.08 | 0.63 | 0.85 | 57 | 4.52 | 2 | 10
6 | 40 | CONCLUIDO | 0.8503 | 117.6 | 113.96 | 75.97 | 1.27 | 90 | 97.26 | 37.55 | 7 | 1 | 12.71 | 12229.54 | 810.67 | 3534.7 | 419.06 | 274.41 | 68941.78 | 0.65 | 0.85 | 57.08 | 4.19 | 2 | 10
7 | 40 | CONCLUIDO | 0.8503 | 117.6 | 113.96 | 75.97 | 1.43 | 90 | 98.5 | 37.55 | 8 | 0 | 12.95 | 12382.79 | 819.83 | 3534.55 | 419.19 | 274.41 | 69003.45 | 0.65 | 0.85 | 57.08 | 4.19 | 2 | 10
0 | 30 | CONCLUIDO | 0.6266 | 159.6 | 145.9 | 11.49 | 0.24 | 762 | 71.52 | 32.27 | 1 | 760 | 8.25 | 9054.6 | 1049.97 | 3541.45 | 1502.04 | 274.41 | 607070.37 | 0.18 | 0.67 | 58.08 | 36 | 2 | 10
1 | 30 | CONCLUIDO | 0.7647 | 130.77 | 124.1 | 24.02 | 0.48 | 310 | 72.7 | 32.27 | 2 | 308 | 8.43 | 9200.25 | 858.23 | 3536.41 | 764.55 | 274.41 | 240586.4 | 0.36 | 0.78 | 57.34 | 14.29 | 2 | 10
2 | 30 | CONCLUIDO | 0.8121 | 123.14 | 118.37 | 37.78 | 0.71 | 188 | 73.88 | 32.27 | 3 | 186 | 8.61 | 9346.23 | 779.08 | 3534.72 | 571.68 | 274.41 | 144760.08 | 0.48 | 0.82 | 57.14 | 8.58 | 2 | 10
3 | 30 | CONCLUIDO | 0.8356 | 119.67 | 115.79 | 53.03 | 0.93 | 131 | 75.07 | 32.27 | 4 | 120 | 8.8 | 9492.55 | 719.73 | 3534.24 | 483.57 | 274.41 | 100990.27 | 0.57 | 0.84 | 57.06 | 6.01 | 2 | 10
4 | 30 | CONCLUIDO | 0.8406 | 118.97 | 115.27 | 58.12 | 1.15 | 119 | 76.26 | 32.27 | 5 | 0 | 8.99 | 9639.2 | 710.31 | 3534.96 | 461.7 | 274.41 | 90112.73 | 0.59 | 0.84 | 57.17 | 5.49 | 2 | 10
0 | 15 | CONCLUIDO | 0.7414 | 134.87 | 128.66 | 19.01 | 0.43 | 406 | 39.78 | 19.54 | 1 | 404 | 4.24 | 5140 | 561.37 | 3537.7 | 918.8 | 274.41 | 317231.69 | 0.3 | 0.76 | 57.49 | 18.83 | 2 | 10
1 | 15 | CONCLUIDO | 0.799 | 125.16 | 120.83 | 30.59 | 0.84 | 237 | 40.89 | 19.54 | 2 | 0 | 4.35 | 5277.26 | 493.5 | 3538.27 | 643.64 | 274.41 | 180493.64 | 0.43 | 0.81 | 57.52 | 11.02 | 2 | 10
0 | 70 | CONCLUIDO | 0.4233 | 236.24 | 188.07 | 7.1 | 0.12 | 1590 | 141.81 | 47.83 | 1 | 1588 | 22.98 | 17723.39 | 2172.21 | 3551.4 | 2934.47 | 274.41 | 1319146.47 | 0.09 | 0.52 | 59.41 | 78.04 | 2 | 10
1 | 70 | CONCLUIDO | 0.6454 | 154.94 | 136.33 | 14.43 | 0.25 | 567 | 143.17 | 47.83 | 2 | 565 | 23.34 | 17891.86 | 1565.96 | 3540.19 | 1177.77 | 274.41 | 445911.01 | 0.23 | 0.71 | 57.76 | 26.47 | 2 | 10
2 | 70 | CONCLUIDO | 0.7253 | 137.87 | 125.7 | 21.92 | 0.37 | 344 | 144.54 | 47.83 | 3 | 342 | 23.71 | 18060.85 | 1429.14 | 3536.73 | 819.45 | 274.41 | 267867.31 | 0.33 | 0.77 | 57.38 | 15.88 | 2 | 10
3 | 70 | CONCLUIDO | 0.7668 | 130.4 | 121.07 | 29.53 | 0.49 | 246 | 145.92 | 47.83 | 4 | 244 | 24.09 | 18230.35 | 1361.08 | 3535.2 | 662.87 | 274.41 | 190067.19 | 0.41 | 0.8 | 57.22 | 11.27 | 2 | 10
4 | 70 | CONCLUIDO | 0.7925 | 126.18 | 118.46 | 37.41 | 0.6 | 190 | 147.3 | 47.83 | 5 | 188 | 24.47 | 18400.38 | 1315.51 | 3535.1 | 574.04 | 274.41 | 145931.31 | 0.48 | 0.82 | 57.15 | 8.67 | 2 | 10
5 | 70 | CONCLUIDO | 0.8099 | 123.47 | 116.79 | 45.5 | 0.71 | 154 | 148.68 | 47.83 | 6 | 152 | 24.85 | 18570.94 | 1280.37 | 3534.24 | 518.21 | 274.41 | 118197.49 | 0.53 | 0.83 | 57.08 | 7.01 | 2 | 10
6 | 70 | CONCLUIDO | 0.8216 | 121.71 | 115.73 | 53.41 | 0.83 | 130 | 150.07 | 47.83 | 7 | 128 | 25.24 | 18742.03 | 1251.8 | 3534.34 | 481.88 | 274.41 | 100147.91 | 0.57 | 0.84 | 57.05 | 5.94 | 2 | 10
7 | 70 | CONCLUIDO | 0.8314 | 120.27 | 114.84 | 62.07 | 0.94 | 111 | 151.46 | 47.83 | 8 | 109 | 25.63 | 18913.66 | 1224.75 | 3534.07 | 451.69 | 274.41 | 85152.31 | 0.61 | 0.85 | 57.03 | 5.06 | 2 | 10
8 | 70 | CONCLUIDO | 0.8392 | 119.16 | 114.13 | 70.59 | 1.04 | 97 | 152.85 | 47.83 | 9 | 95 | 26.03 | 19085.83 | 1199.78 | 3533.73 | 428.5 | 274.41 | 73623.84 | 0.64 | 0.85 | 56.98 | 4.35 | 2 | 10
9 | 70 | CONCLUIDO | 0.8449 | 118.35 | 113.64 | 79.28 | 1.15 | 86 | 154.25 | 47.83 | 10 | 84 | 26.43 | 19258.55 | 1176.83 | 3533.55 | 412.26 | 274.41 | 65560.81 | 0.67 | 0.86 | 56.96 | 3.87 | 2 | 10
10 | 70 | CONCLUIDO | 0.8494 | 117.73 | 113.28 | 88.27 | 1.25 | 77 | 155.66 | 47.83 | 11 | 75 | 26.83 | 19431.82 | 1153.94 | 3533.56 | 399.24 | 274.41 | 59095.3 | 0.69 | 0.86 | 56.97 | 3.51 | 2 | 10
11 | 70 | CONCLUIDO | 0.854 | 117.09 | 112.87 | 98.15 | 1.35 | 69 | 157.07 | 47.83 | 12 | 67 | 27.24 | 19605.66 | 1131.12 | 3533.52 | 386.24 | 274.41 | 52634.7 | 0.71 | 0.86 | 56.93 | 3.1 | 2 | 10
12 | 70 | CONCLUIDO | 0.8579 | 116.56 | 112.54 | 108.91 | 1.45 | 62 | 158.48 | 47.83 | 13 | 60 | 27.65 | 19780.06 | 1107.8 | 3533.29 | 375.15 | 274.41 | 47122.8 | 0.73 | 0.87 | 56.92 | 2.78 | 2 | 10
13 | 70 | CONCLUIDO | 0.8606 | 116.19 | 112.32 | 118.23 | 1.55 | 57 | 159.9 | 47.83 | 14 | 55 | 28.07 | 19955.16 | 1087.37 | 3533.36 | 367.46 | 274.41 | 43306.44 | 0.75 | 0.87 | 56.92 | 2.55 | 2 | 10
14 | 70 | CONCLUIDO | 0.8627 | 115.91 | 112.16 | 126.97 | 1.65 | 53 | 161.32 | 47.83 | 15 | 25 | 28.5 | 20130.71 | 1069.14 | 3533.67 | 360.94 | 274.41 | 40063.12 | 0.76 | 0.87 | 56.94 | 2.39 | 2 | 10
15 | 70 | CONCLUIDO | 0.863 | 115.87 | 112.14 | 129.39 | 1.74 | 52 | 162.75 | 47.83 | 16 | 1 | 28.92 | 20306.85 | 1072.26 | 3533.86 | 359.25 | 274.41 | 39224.43 | 0.76 | 0.87 | 56.97 | 2.37 | 2 | 10
16 | 70 | CONCLUIDO | 0.863 | 115.87 | 112.14 | 129.39 | 1.83 | 52 | 164.19 | 47.83 | 17 | 0 | 29.36 | 20483.57 | 1080.52 | 3533.86 | 359.23 | 274.41 | 39215.36 | 0.76 | 0.87 | 56.97 | 2.37 | 2 | 10
0 | 90 | CONCLUIDO | 0.3392 | 294.83 | 216.99 | 6.14 | 0.1 | 2121 | 176.73 | 52.44 | 1 | 2119 | 33.29 | 22031.19 | 2885.62 | 3557.14 | 3916.11 | 274.41 | 1807311.08 | 0.07 | 0.45 | 60.36 | 106.86 | 2 | 10
1 | 90 | CONCLUIDO | 0.5925 | 168.77 | 142.03 | 12.46 | 0.2 | 684 | 178.21 | 52.44 | 2 | 682 | 33.77 | 22213.89 | 1887.14 | 3540.55 | 1370.86 | 274.41 | 541872.39 | 0.2 | 0.69 | 57.96 | 32.16 | 2 | 10
2 | 90 | CONCLUIDO | 0.6857 | 145.83 | 128.83 | 18.85 | 0.3 | 410 | 179.7 | 52.44 | 3 | 408 | 34.26 | 22397.24 | 1702.17 | 3537.79 | 924.72 | 274.41 | 320170.96 | 0.3 | 0.76 | 57.49 | 19 | 2 | 10
3 | 90 | CONCLUIDO | 0.735 | 136.06 | 123.26 | 25.33 | 0.39 | 292 | 181.19 | 52.44 | 4 | 290 | 34.75 | 22581.25 | 1617.78 | 3536.25 | 736.66 | 274.41 | 226732.5 | 0.37 | 0.79 | 57.3 | 13.45 | 2 | 10
4 | 90 | CONCLUIDO | 0.7657 | 130.6 | 120.15 | 31.9 | 0.49 | 226 | 182.69 | 52.44 | 5 | 224 | 35.25 | 22766.06 | 1565.34 | 3535.25 | 631.13 | 274.41 | 174294.36 | 0.43 | 0.81 | 57.21 | 10.35 | 2 | 10
5 | 90 | CONCLUIDO | 0.7866 | 127.13 | 118.17 | 38.53 | 0.58 | 184 | 184.19 | 52.44 | 6 | 182 | 35.75 | 22951.43 | 1528.09 | 3534.87 | 565.25 | 274.41 | 141562.78 | 0.49 | 0.82 | 57.11 | 8.38 | 2 | 10
6 | 90 | CONCLUIDO | 0.8013 | 124.8 | 116.87 | 45.24 | 0.67 | 155 | 185.7 | 52.44 | 7 | 153 | 36.26 | 23137.49 | 1499.05 | 3534.42 | 520.72 | 274.41 | 119443.98 | 0.53 | 0.83 | 57.08 | 7.08 | 2 | 10
7 | 90 | CONCLUIDO | 0.8126 | 123.06 | 115.88 | 51.89 | 0.76 | 134 | 187.22 | 52.44 | 8 | 132 | 36.78 | 23324.24 | 1474.28 | 3534.3 | 487.31 | 274.41 | 102844.8 | 0.56 | 0.84 | 57.05 | 6.1 | 2 | 10
8 | 90 | CONCLUIDO | 0.822 | 121.65 | 115.07 | 59.01 | 0.85 | 117 | 188.74 | 52.44 | 9 | 115 | 37.3 | 23511.69 | 1452.21 | 3534.41 | 460.23 | 274.41 | 89389.89 | 0.6 | 0.85 | 57.01 | 5.29 | 2 | 10
9 | 90 | CONCLUIDO | 0.8292 | 120.59 | 114.48 | 66.04 | 0.93 | 104 | 190.26 | 52.44 | 10 | 102 | 37.82 | 23699.85 | 1432.37 | 3534.17 | 440.04 | 274.41 | 79358.07 | 0.62 | 0.85 | 57 | 4.7 | 2 | 10
10 | 90 | CONCLUIDO | 0.8352 | 119.73 | 114.01 | 73.55 | 1.02 | 93 | 191.79 | 52.44 | 11 | 91 | 38.35 | 23888.73 | 1412.98 | 3533.84 | 424.03 | 274.41 | 71408.46 | 0.65 | 0.85 | 56.99 | 4.23 | 2 | 10
11 | 90 | CONCLUIDO | 0.84 | 119.05 | 113.61 | 80.2 | 1.1 | 85 | 193.33 | 52.44 | 12 | 83 | 38.89 | 24078.33 | 1397.37 | 3533.82 | 411.06 | 274.41 | 64962.95 | 0.67 | 0.86 | 56.96 | 3.84 | 2 | 10
12 | 90 | CONCLUIDO | 0.8446 | 118.4 | 113.24 | 88.24 | 1.18 | 77 | 194.88 | 52.44 | 13 | 75 | 39.43 | 24268.67 | 1379.29 | 3533.61 | 398.89 | 274.41 | 58918.7 | 0.69 | 0.86 | 56.95 | 3.47 | 2 | 10
13 | 90 | CONCLUIDO | 0.848 | 117.93 | 112.98 | 95.48 | 1.27 | 71 | 196.42 | 52.44 | 14 | 69 | 39.98 | 24459.75 | 1361.75 | 3533.42 | 390.26 | 274.41 | 54637.66 | 0.7 | 0.86 | 56.93 | 3.21 | 2 | 10
14 | 90 | CONCLUIDO | 0.8509 | 117.52 | 112.75 | 102.5 | 1.35 | 66 | 197.98 | 52.44 | 15 | 64 | 40.54 | 24651.58 | 1347.79 | 3533.38 | 382.03 | 274.41 | 50543.39 | 0.72 | 0.86 | 56.94 | 2.98 | 2 | 10
15 | 90 | CONCLUIDO | 0.8541 | 117.09 | 112.5 | 110.65 | 1.42 | 61 | 199.54 | 52.44 | 16 | 59 | 41.1 | 24844.17 | 1330.78 | 3533.48 | 373.43 | 274.41 | 46271.7 | 0.73 | 0.87 | 56.93 | 2.73 | 2 | 10
16 | 90 | CONCLUIDO | 0.8565 | 116.76 | 112.31 | 118.22 | 1.5 | 57 | 201.11 | 52.44 | 17 | 55 | 41.67 | 25037.53 | 1315.37 | 3533.23 | 367.44 | 274.41 | 43297.34 | 0.75 | 0.87 | 56.91 | 2.54 | 2 | 10
17 | 90 | CONCLUIDO | 0.8587 | 116.45 | 112.15 | 126.96 | 1.58 | 53 | 202.68 | 52.44 | 18 | 51 | 42.24 | 25231.66 | 1300.18 | 3533.24 | 361.67 | 274.41 | 40428.58 | 0.76 | 0.87 | 56.91 | 2.38 | 2 | 10
18 | 90 | CONCLUIDO | 0.8606 | 116.2 | 112.01 | 134.41 | 1.65 | 50 | 204.26 | 52.44 | 19 | 48 | 42.82 | 25426.72 | 1284.58 | 3533.4 | 357.29 | 274.41 | 38255.73 | 0.77 | 0.87 | 56.9 | 2.24 | 2 | 10
19 | 90 | CONCLUIDO | 0.8623 | 115.96 | 111.87 | 142.81 | 1.73 | 47 | 205.85 | 52.44 | 20 | 45 | 43.41 | 25622.45 | 1268.47 | 3533.29 | 352.44 | 274.41 | 35846.02 | 0.78 | 0.87 | 56.9 | 2.1 | 2 | 10
20 | 90 | CONCLUIDO | 0.8644 | 115.69 | 111.7 | 152.32 | 1.8 | 44 | 207.45 | 52.44 | 21 | 42 | 44 | 25818.99 | 1253.62 | 3533.26 | 346.85 | 274.41 | 33062.91 | 0.79 | 0.87 | 56.89 | 1.94 | 2 | 10
21 | 90 | CONCLUIDO | 0.8653 | 115.57 | 111.65 | 159.5 | 1.87 | 42 | 209.05 | 52.44 | 22 | 29 | 44.6 | 26016.35 | 1236.95 | 3533.28 | 344.52 | 274.41 | 31910.03 | 0.8 | 0.87 | 56.91 | 1.89 | 2 | 10
22 | 90 | CONCLUIDO | 0.8657 | 115.51 | 111.63 | 163.36 | 1.94 | 41 | 210.65 | 52.44 | 23 | 9 | 45.21 | 26214.54 | 1239.16 | 3533.45 | 342.86 | 274.41 | 31084.95 | 0.8 | 0.87 | 56.93 | 1.86 | 2 | 10
23 | 90 | CONCLUIDO | 0.8657 | 115.52 | 111.64 | 163.38 | 2.01 | 41 | 212.27 | 52.44 | 24 | 0 | 45.82 | 26413.56 | 1244.23 | 3533.7 | 342.77 | 274.41 | 31041.64 | 0.8 | 0.87 | 56.94 | 1.87 | 2 | 10
0 | 10 | CONCLUIDO | 0.7578 | 131.97 | 126.38 | 21.36 | 0.64 | 355 | 26.11 | 12.1 | 1 | 0 | 3.01 | 3454.41 | 367.21 | 3540.51 | 824.47 | 274.41 | 270320.36 | 0.33 | 0.77 | 57.9 | 16.55 | 2 | 10
0 | 45 | CONCLUIDO | 0.5416 | 184.65 | 160.84 | 9.09 | 0.18 | 1062 | 98.71 | 39.72 | 1 | 1060 | 12.99 | 12407.75 | 1458.47 | 3545.1 | 2007.88 | 274.41 | 858489.54 | 0.14 | 0.61 | 58.57 | 50.89 | 2 | 10
1 | 45 | CONCLUIDO | 0.7164 | 139.59 | 129.07 | 18.66 | 0.35 | 415 | 99.95 | 39.72 | 2 | 413 | 13.24 | 12561.45 | 1149.3 | 3537.68 | 932.71 | 274.41 | 324142.22 | 0.29 | 0.75 | 57.51 | 19.24 | 2 | 10
2 | 45 | CONCLUIDO | 0.7766 | 128.77 | 121.54 | 28.6 | 0.52 | 255 | 101.2 | 39.72 | 3 | 253 | 13.49 | 12715.54 | 1057.48 | 3535.93 | 677.79 | 274.41 | 197479.33 | 0.4 | 0.8 | 57.26 | 11.73 | 2 | 10
3 | 45 | CONCLUIDO | 0.8083 | 123.72 | 118.01 | 39.12 | 0.69 | 181 | 102.45 | 39.72 | 4 | 179 | 13.74 | 12870.03 | 1000.27 | 3535.02 | 559.89 | 274.41 | 138901.53 | 0.49 | 0.83 | 57.11 | 8.22 | 2 | 10
4 | 45 | CONCLUIDO | 0.8266 | 120.97 | 116.13 | 50.13 | 0.85 | 139 | 103.71 | 39.72 | 5 | 137 | 14 | 13024.91 | 957.14 | 3534.44 | 495.39 | 274.41 | 106858.25 | 0.55 | 0.84 | 57.07 | 6.35 | 2 | 10
5 | 45 | CONCLUIDO | 0.8399 | 119.06 | 114.79 | 62.05 | 1.01 | 111 | 104.97 | 39.72 | 6 | 109 | 14.25 | 13180.19 | 916.94 | 3534.07 | 451.28 | 274.41 | 84943.97 | 0.61 | 0.85 | 56.99 | 5.01 | 2 | 10
6 | 45 | CONCLUIDO | 0.8491 | 117.77 | 113.91 | 75.1 | 1.16 | 91 | 106.23 | 39.72 | 7 | 88 | 14.52 | 13335.87 | 879.62 | 3534.06 | 420.91 | 274.41 | 69860.32 | 0.65 | 0.85 | 56.98 | 4.13 | 2 | 10
7 | 45 | CONCLUIDO | 0.8541 | 117.09 | 113.45 | 85.09 | 1.31 | 80 | 107.5 | 39.72 | 8 | 15 | 14.78 | 13491.96 | 855.51 | 3534.1 | 402.69 | 274.41 | 60802.69 | 0.68 | 0.86 | 57.04 | 3.68 | 2 | 10
8 | 45 | CONCLUIDO | 0.8542 | 117.07 | 113.43 | 85.08 | 1.46 | 80 | 108.77 | 39.72 | 9 | 0 | 15.05 | 13648.58 | 863.89 | 3534.51 | 401.85 | 274.41 | 60384.26 | 0.68 | 0.86 | 57.05 | 3.66 | 2 | 10
0 | 60 | CONCLUIDO | 0.4681 | 213.62 | 176.52 | 7.74 | 0.14 | 1368 | 124.63 | 45 | 1 | 1366 | 18.64 | 15605.44 | 1873.52 | 3549.26 | 2539.64 | 274.41 | 1122839.77 | 0.11 | 0.55 | 59.09 | 66.53 | 2 | 10
1 | 60 | CONCLUIDO | 0.6729 | 148.61 | 133.49 | 15.77 | 0.28 | 508 | 125.95 | 45 | 2 | 506 | 18.95 | 15767.7 | 1403.97 | 3538.48 | 1081.97 | 274.41 | 398307.55 | 0.25 | 0.73 | 57.67 | 23.65 | 2 | 10
2 | 60 | CONCLUIDO | 0.7454 | 134.15 | 124.1 | 24.02 | 0.42 | 310 | 127.27 | 45 | 3 | 308 | 19.27 | 15930.42 | 1287.41 | 3536.24 | 765.39 | 274.41 | 241006.38 | 0.36 | 0.78 | 57.33 | 14.29 | 2 | 10
3 | 60 | CONCLUIDO | 0.783 | 127.72 | 119.94 | 32.56 | 0.55 | 221 | 128.59 | 45 | 4 | 219 | 19.59 | 16093.6 | 1225.23 | 3535.3 | 624.18 | 274.41 | 170843.44 | 0.44 | 0.81 | 57.19 | 10.14 | 2 | 10
4 | 60 | CONCLUIDO | 0.8059 | 124.08 | 117.58 | 41.25 | 0.68 | 171 | 129.92 | 45 | 5 | 169 | 19.92 | 16257.24 | 1181.92 | 3534.65 | 544.75 | 274.41 | 131378.74 | 0.5 | 0.83 | 57.1 | 7.79 | 2 | 10
5 | 60 | CONCLUIDO | 0.8216 | 121.72 | 116.06 | 50.46 | 0.81 | 138 | 131.25 | 45 | 6 | 136 | 20.25 | 16421.36 | 1146.3 | 3534.12 | 494.18 | 274.41 | 106258.37 | 0.56 | 0.84 | 57.03 | 6.28 | 2 | 10
6 | 60 | CONCLUIDO | 0.8323 | 120.15 | 115.05 | 59.51 | 0.93 | 116 | 132.58 | 45 | 7 | 114 | 20.59 | 16585.95 | 1116.19 | 3534.1 | 459.81 | 274.41 | 89183.38 | 0.6 | 0.85 | 57.01 | 5.27 | 2 | 10
7 | 60 | CONCLUIDO | 0.8409 | 118.92 | 114.26 | 69.25 | 1.06 | 99 | 133.92 | 45 | 8 | 97 | 20.93 | 16751.02 | 1087.96 | 3533.89 | 433.12 | 274.41 | 75926.28 | 0.63 | 0.85 | 56.98 | 4.48 | 2 | 10
8 | 60 | CONCLUIDO | 0.8475 | 117.99 | 113.66 | 79.3 | 1.18 | 86 | 135.27 | 45 | 9 | 84 | 21.27 | 16916.71 | 1059.4 | 3533.75 | 412.38 | 274.41 | 65621.23 | 0.67 | 0.86 | 56.97 | 3.88 | 2 | 10
9 | 60 | CONCLUIDO | 0.8532 | 117.21 | 113.16 | 90.53 | 1.29 | 75 | 136.61 | 45 | 10 | 73 | 21.61 | 17082.76 | 1031.8 | 3533.47 | 396.07 | 274.41 | 57518.91 | 0.69 | 0.86 | 56.94 | 3.38 | 2 | 10
10 | 60 | CONCLUIDO | 0.8574 | 116.64 | 112.79 | 101.01 | 1.41 | 67 | 137.96 | 45 | 11 | 65 | 21.96 | 17249.3 | 1004.51 | 3533.56 | 383.2 | 274.41 | 51124.73 | 0.72 | 0.86 | 56.94 | 3.02 | 2 | 10
11 | 60 | CONCLUIDO | 0.8601 | 116.27 | 112.58 | 110.73 | 1.52 | 61 | 139.32 | 45 | 12 | 19 | 22.32 | 17416.34 | 985.51 | 3533.7 | 374.81 | 274.41 | 46961.83 | 0.73 | 0.86 | 56.97 | 2.81 | 2 | 10
12 | 60 | CONCLUIDO | 0.8608 | 116.18 | 112.51 | 112.51 | 1.63 | 60 | 140.67 | 45 | 13 | 0 | 22.68 | 17583.88 | 988.9 | 3534.05 | 371.38 | 274.41 | 45249.26 | 0.74 | 0.87 | 57 | 2.74 | 2 | 10
0 | 80 | CONCLUIDO | 0.3803 | 262.95 | 201.4 | 6.57 | 0.11 | 1838 | 159.12 | 50.28 | 1 | 1836 | 27.84 | 19859.16 | 2505.32 | 3553.57 | 3387.89 | 274.41 | 1544614.74 | 0.08 | 0.48 | 59.82 | 91.33 | 2 | 10
1 | 80 | CONCLUIDO | 0.6191 | 161.54 | 139.07 | 13.35 | 0.22 | 625 | 160.54 | 50.28 | 2 | 623 | 28.26 | 20034.4 | 1724.99 | 3539.49 | 1271.94 | 274.41 | 492706.97 | 0.22 | 0.7 | 57.82 | 29.21 | 2 | 10
2 | 80 | CONCLUIDO | 0.7056 | 141.73 | 127.26 | 20.25 | 0.33 | 377 | 161.97 | 50.28 | 3 | 375 | 28.69 | 20210.21 | 1566.65 | 3537.36 | 871.22 | 274.41 | 293583.43 | 0.31 | 0.77 | 57.45 | 17.43 | 2 | 10
3 | 80 | CONCLUIDO | 0.751 | 133.16 | 122.17 | 27.25 | 0.43 | 269 | 163.4 | 50.28 | 4 | 267 | 29.12 | 20386.62 | 1490.82 | 3535.75 | 699.87 | 274.41 | 208450.3 | 0.39 | 0.8 | 57.27 | 12.37 | 2 | 10
4 | 80 | CONCLUIDO | 0.7792 | 128.34 | 119.31 | 34.42 | 0.54 | 208 | 164.83 | 50.28 | 5 | 206 | 29.55 | 20563.61 | 1442.01 | 3535.08 | 603.37 | 274.41 | 160504.38 | 0.45 | 0.82 | 57.16 | 9.52 | 2 | 10
5 | 80 | CONCLUIDO | 0.7977 | 125.36 | 117.56 | 41.49 | 0.64 | 170 | 166.27 | 50.28 | 6 | 168 | 29.99 | 20741.2 | 1407.42 | 3534.83 | 544.11 | 274.41 | 131066.19 | 0.5 | 0.83 | 57.1 | 7.77 | 2 | 10
6 | 80 | CONCLUIDO | 0.8115 | 123.23 | 116.3 | 48.8 | 0.74 | 143 | 167.72 | 50.28 | 7 | 141 | 30.44 | 20919.39 | 1378.01 | 3534.45 | 501.53 | 274.41 | 109910.45 | 0.55 | 0.84 | 57.06 | 6.51 | 2 | 10
7 | 80 | CONCLUIDO | 0.8222 | 121.62 | 115.34 | 56.26 | 0.84 | 123 | 169.17 | 50.28 | 8 | 121 | 30.89 | 21098.19 | 1352.67 | 3534.13 | 469.91 | 274.41 | 94202.43 | 0.58 | 0.84 | 57.01 | 5.56 | 2 | 10
8 | 80 | CONCLUIDO | 0.8306 | 120.39 | 114.62 | 64.27 | 0.94 | 107 | 170.62 | 50.28 | 9 | 105 | 31.34 | 21277.6 | 1329.89 | 3533.79 | 444.99 | 274.41 | 81821.35 | 0.62 | 0.85 | 57 | 4.84 | 2 | 10
9 | 80 | CONCLUIDO | 0.8368 | 119.51 | 114.12 | 72.08 | 1.03 | 95 | 172.08 | 50.28 | 10 | 93 | 31.8 | 21457.64 | 1309.05 | 3533.66 | 427.86 | 274.41 | 73313.54 | 0.64 | 0.85 | 57 | 4.35 | 2 | 10
10 | 80 | CONCLUIDO | 0.8425 | 118.7 | 113.64 | 80.21 | 1.12 | 85 | 173.55 | 50.28 | 11 | 83 | 32.27 | 21638.31 | 1287.82 | 3533.78 | 411.68 | 274.41 | 65275.09 | 0.67 | 0.86 | 56.97 | 3.86 | 2 | 10
11 | 80 | CONCLUIDO | 0.8471 | 118.05 | 113.25 | 88.25 | 1.22 | 77 | 175.02 | 50.28 | 12 | 75 | 32.74 | 21819.6 | 1269.55 | 3533.73 | 398.84 | 274.41 | 58893.47 | 0.69 | 0.86 | 56.95 | 3.48 | 2 | 10
12 | 80 | CONCLUIDO | 0.851 | 117.51 | 112.93 | 96.8 | 1.31 | 70 | 176.49 | 50.28 | 13 | 68 | 33.21 | 22001.54 | 1249.61 | 3533.5 | 388.23 | 274.41 | 53627.57 | 0.71 | 0.86 | 56.93 | 3.16 | 2 | 10
13 | 80 | CONCLUIDO | 0.8544 | 117.04 | 112.65 | 105.61 | 1.4 | 64 | 177.97 | 50.28 | 14 | 62 | 33.69 | 22184.13 | 1229.84 | 3534.02 | 378.47 | 274.41 | 48774.14 | 0.73 | 0.86 | 56.93 | 2.88 | 2 | 10
14 | 80 | CONCLUIDO | 0.8573 | 116.65 | 112.43 | 114.33 | 1.48 | 59 | 179.46 | 50.28 | 15 | 57 | 34.18 | 22367.38 | 1212.04 | 3533.48 | 371.09 | 274.41 | 45109.77 | 0.74 | 0.87 | 56.92 | 2.66 | 2 | 10
15 | 80 | CONCLUIDO | 0.8598 | 116.31 | 112.21 | 122.42 | 1.57 | 55 | 180.95 | 50.28 | 16 | 53 | 34.67 | 22551.28 | 1193.68 | 3533.08 | 364.07 | 274.41 | 41618.22 | 0.75 | 0.87 | 56.91 | 2.45 | 2 | 10
16 | 80 | CONCLUIDO | 0.862 | 116 | 112.04 | 131.81 | 1.65 | 51 | 182.45 | 50.28 | 17 | 49 | 35.17 | 22735.98 | 1173.91 | 3533.26 | 358.21 | 274.41 | 38708.61 | 0.77 | 0.87 | 56.9 | 2.27 | 2 | 10
17 | 80 | CONCLUIDO | 0.8642 | 115.71 | 111.87 | 142.81 | 1.74 | 47 | 183.95 | 50.28 | 18 | 38 | 35.67 | 22921.24 | 1155.1 | 3533.24 | 352.18 | 274.41 | 35717.5 | 0.78 | 0.87 | 56.91 | 2.1 | 2 | 10
18 | 80 | CONCLUIDO | 0.8643 | 115.7 | 111.89 | 145.95 | 1.82 | 46 | 185.46 | 50.28 | 19 | 7 | 36.18 | 23107.19 | 1151.25 | 3533.55 | 351.3 | 274.41 | 35282.31 | 0.78 | 0.87 | 56.95 | 2.13 | 2 | 10
19 | 80 | CONCLUIDO | 0.8643 | 115.71 | 111.9 | 145.96 | 1.9 | 46 | 186.97 | 50.28 | 20 | 0 | 36.69 | 23293.82 | 1157.32 | 3533.68 | 351.4 | 274.41 | 35330.11 | 0.78 | 0.87 | 56.96 | 2.13 | 2 | 10
0 | 35 | CONCLUIDO | 0.5966 | 167.62 | 150.87 | 10.49 | 0.22 | 863 | 80.84 | 35.1 | 1 | 861 | 9.74 | 10204.21 | 1188.12 | 3542.85 | 1669.71 | 274.41 | 690400.04 | 0.16 | 0.65 | 58.26 | 40.95 | 2 | 10
1 | 35 | CONCLUIDO | 0.7474 | 133.8 | 125.92 | 21.71 | 0.43 | 348 | 82.04 | 35.1 | 2 | 346 | 9.94 | 10352.53 | 962.72 | 3537.39 | 826.03 | 274.41 | 271135.07 | 0.33 | 0.77 | 57.4 | 16.09 | 2 | 10
2 | 35 | CONCLUIDO | 0.7997 | 125.05 | 119.51 | 33.82 | 0.63 | 212 | 83.25 | 35.1 | 3 | 210 | 10.15 | 10501.19 | 880.5 | 3535.37 | 609.81 | 274.41 | 163705.44 | 0.45 | 0.81 | 57.17 | 9.71 | 2 | 10
3 | 35 | CONCLUIDO | 0.8261 | 121.05 | 116.59 | 46.95 | 0.83 | 149 | 84.46 | 35.1 | 4 | 147 | 10.36 | 10650.22 | 824.2 | 3534.45 | 511.12 | 274.41 | 114676.73 | 0.54 | 0.84 | 57.08 | 6.8 | 2 | 10
4 | 35 | CONCLUIDO | 0.842 | 118.76 | 114.93 | 61.02 | 1.02 | 113 | 85.67 | 35.1 | 5 | 106 | 10.57 | 10799.59 | 775.71 | 3534.36 | 455.13 | 274.41 | 86860.54 | 0.6 | 0.85 | 57.02 | 5.15 | 2 | 10
5 | 35 | CONCLUIDO | 0.8467 | 118.1 | 114.45 | 67.32 | 1.21 | 102 | 86.88 | 35.1 | 6 | 0 | 10.78 | 10949.33 | 762.84 | 3534.98 | 434.86 | 274.41 | 76781.15 | 0.63 | 0.85 | 57.12 | 4.67 | 2 | 10
0 | 50 | CONCLUIDO | 0.5165 | 193.61 | 165.78 | 8.57 | 0.16 | 1161 | 107.41 | 41.65 | 1 | 1159 | 14.77 | 13481.73 | 1592.83 | 3546.9 | 2175.99 | 274.41 | 942050.55 | 0.13 | 0.59 | 58.72 | 55.82 | 2 | 10
1 | 50 | CONCLUIDO | 0.7016 | 142.53 | 130.56 | 17.52 | 0.32 | 447 | 108.68 | 41.65 | 2 | 445 | 15.03 | 13638.32 | 1236.47 | 3538.3 | 983.21 | 274.41 | 349229.6 | 0.28 | 0.75 | 57.55 | 20.72 | 2 | 10
2 | 50 | CONCLUIDO | 0.7661 | 130.52 | 122.4 | 26.8 | 0.48 | 274 | 109.96 | 41.65 | 3 | 272 | 15.31 | 13795.21 | 1137.04 | 3535.91 | 707.56 | 274.41 | 212271 | 0.39 | 0.8 | 57.27 | 12.59 | 2 | 10
3 | 50 | CONCLUIDO | 0.7995 | 125.07 | 118.7 | 36.52 | 0.63 | 195 | 111.23 | 41.65 | 4 | 193 | 15.58 | 13952.52 | 1079.7 | 3534.77 | 582.98 | 274.41 | 150374.33 | 0.47 | 0.82 | 57.14 | 8.91 | 2 | 10
4 | 50 | CONCLUIDO | 0.8197 | 122 | 116.63 | 46.65 | 0.78 | 150 | 112.51 | 41.65 | 5 | 148 | 15.86 | 14110.24 | 1036.57 | 3534.33 | 512.19 | 274.41 | 115204.21 | 0.54 | 0.83 | 57.09 | 6.84 | 2 | 10
5 | 50 | CONCLUIDO | 0.8336 | 119.97 | 115.24 | 57.14 | 0.93 | 121 | 113.79 | 41.65 | 6 | 119 | 16.14 | 14268.39 | 999.18 | 3534.17 | 466.21 | 274.41 | 92360.59 | 0.59 | 0.84 | 57.02 | 5.46 | 2 | 10
6 | 50 | CONCLUIDO | 0.8436 | 118.55 | 114.29 | 68.57 | 1.07 | 100 | 115.08 | 41.65 | 7 | 98 | 16.43 | 14426.96 | 964.04 | 3534.13 | 433.82 | 274.41 | 76269.66 | 0.63 | 0.85 | 56.99 | 4.51 | 2 | 10
7 | 50 | CONCLUIDO | 0.8509 | 117.52 | 113.6 | 80.19 | 1.21 | 85 | 116.37 | 41.65 | 8 | 83 | 16.72 | 14585.96 | 932.66 | 3533.56 | 411.21 | 274.41 | 65041.16 | 0.67 | 0.86 | 56.95 | 3.83 | 2 | 10
8 | 50 | CONCLUIDO | 0.8562 | 116.8 | 113.12 | 91.72 | 1.35 | 74 | 117.66 | 41.65 | 9 | 41 | 17.01 | 14745.39 | 901.45 | 3534.15 | 392.64 | 274.41 | 55811.21 | 0.7 | 0.86 | 56.99 | 3.34 | 2 | 10
9 | 50 | CONCLUIDO | 0.8567 | 116.73 | 113.09 | 94.24 | 1.48 | 72 | 118.96 | 41.65 | 10 | 0 | 17.31 | 14905.25 | 904.78 | 3534.38 | 390.05 | 274.41 | 54525.33 | 0.7 | 0.86 | 57.04 | 3.32 | 2 | 10
0 | 25 | CONCLUIDO | 0.6597 | 151.59 | 140.69 | 12.87 | 0.28 | 656 | 61.76 | 28.92 | 1 | 654 | 6.84 | 7851.41 | 904.39 | 3539.93 | 1325.45 | 274.41 | 519305.6 | 0.21 | 0.69 | 57.9 | 30.81 | 2 | 10
1 | 25 | CONCLUIDO | 0.7833 | 127.66 | 122.15 | 27.35 | 0.55 | 268 | 62.92 | 28.92 | 2 | 266 | 7 | 7994.37 | 742.21 | 3535.58 | 699 | 274.41 | 208021.65 | 0.39 | 0.8 | 57.27 | 12.34 | 2 | 10
2 | 25 | CONCLUIDO | 0.8258 | 121.1 | 117.08 | 43.91 | 0.81 | 160 | 64.08 | 28.92 | 3 | 150 | 7.16 | 8137.65 | 662.67 | 3534.73 | 527.96 | 274.41 | 123041.26 | 0.52 | 0.83 | 57.09 | 7.29 | 2 | 10
3 | 25 | CONCLUIDO | 0.832 | 120.19 | 116.41 | 48.84 | 1.07 | 143 | 65.25 | 28.92 | 4 | 0 | 7.33 | 8281.25 | 652.63 | 3535.8 | 499.03 | 274.41 | 108661.42 | 0.55 | 0.84 | 57.24 | 6.62 | 2 | 10
0 | 85 | CONCLUIDO | 0.3596 | 278.1 | 208.83 | 6.35 | 0.11 | 1974 | 167.88 | 51.39 | 1 | 1972 | 30.49 | 20939.59 | 2688.03 | 3556.36 | 3639.97 | 274.41 | 1669976.31 | 0.08 | 0.47 | 60.07 | 98.73 | 2 | 10
1 | 85 | CONCLUIDO | 0.6054 | 165.18 | 140.62 | 12.88 | 0.21 | 655 | 169.33 | 51.39 | 2 | 653 | 30.94 | 21118.46 | 1806.74 | 3539.79 | 1324.23 | 274.41 | 518701.74 | 0.21 | 0.69 | 57.87 | 30.74 | 2 | 10
2 | 85 | CONCLUIDO | 0.6953 | 143.81 | 128.09 | 19.51 | 0.31 | 394 | 170.79 | 51.39 | 3 | 392 | 31.4 | 21297.94 | 1635.3 | 3537.62 | 899.29 | 274.41 | 307533.19 | 0.31 | 0.76 | 57.48 | 18.26 | 2 | 10
3 | 85 | CONCLUIDO | 0.7428 | 134.63 | 122.73 | 26.21 | 0.41 | 281 | 172.25 | 51.39 | 4 | 279 | 31.86 | 21478.05 | 1554.82 | 3536.17 | 719.24 | 274.41 | 218073.55 | 0.38 | 0.79 | 57.28 | 12.93 | 2 | 10
4 | 85 | CONCLUIDO | 0.7718 | 129.57 | 119.81 | 32.97 | 0.51 | 218 | 173.71 | 51.39 | 5 | 216 | 32.32 | 21658.78 | 1505.19 | 3535.43 | 619.9 | 274.41 | 168721.42 | 0.44 | 0.81 | 57.18 | 10.01 | 2 | 10
5 | 85 | CONCLUIDO | 0.792 | 126.26 | 117.89 | 39.96 | 0.61 | 177 | 175.18 | 51.39 | 6 | 175 | 32.79 | 21840.16 | 1468.51 | 3534.99 | 554.99 | 274.41 | 136469.43 | 0.49 | 0.83 | 57.13 | 8.1 | 2 | 10
6 | 85 | CONCLUIDO | 0.8064 | 124.01 | 116.59 | 46.95 | 0.7 | 149 | 176.66 | 51.39 | 7 | 147 | 33.27 | 22022.17 | 1439.73 | 3534.46 | 511.09 | 274.41 | 114658.9 | 0.54 | 0.84 | 57.08 | 6.81 | 2 | 10
7 | 85 | CONCLUIDO | 0.8178 | 122.28 | 115.57 | 54.17 | 0.8 | 128 | 178.14 | 51.39 | 8 | 126 | 33.75 | 22204.83 | 1413.28 | 3534.35 | 476.62 | 274.41 | 97527.95 | 0.58 | 0.84 | 57.04 | 5.79 | 2 | 10
8 | 85 | CONCLUIDO | 0.8263 | 121.01 | 114.85 | 61.52 | 0.89 | 112 | 179.63 | 51.39 | 9 | 110 | 34.24 | 22388.15 | 1391.55 | 3533.98 | 452.55 | 274.41 | 85574.28 | 0.61 | 0.85 | 57.01 | 5.07 | 2 | 10
9 | 85 | CONCLUIDO | 0.8328 | 120.08 | 114.32 | 68.59 | 0.98 | 100 | 181.12 | 51.39 | 10 | 98 | 34.73 | 22572.13 | 1371.96 | 3533.87 | 435.18 | 274.41 | 76949.82 | 0.63 | 0.85 | 56.99 | 4.54 | 2 | 10
10 | 85 | CONCLUIDO | 0.8392 | 119.16 | 113.77 | 76.7 | 1.07 | 89 | 182.62 | 51.39 | 11 | 87 | 35.22 | 22756.91 | 1351.36 | 3533.7 | 416.24 | 274.41 | 67533.38 | 0.66 | 0.86 | 56.98 | 4 | 2 | 10
11 | 85 | CONCLUIDO | 0.8436 | 118.54 | 113.42 | 84.01 | 1.16 | 81 | 184.12 | 51.39 | 12 | 79 | 35.73 | 22942.24 | 1333.81 | 3533.7 | 404.7 | 274.41 | 61807.05 | 0.68 | 0.86 | 56.95 | 3.64 | 2 | 10
12 | 85 | CONCLUIDO | 0.8477 | 117.96 | 113.08 | 91.69 | 1.24 | 74 | 185.63 | 51.39 | 13 | 72 | 36.24 | 23128.27 | 1315.34 | 3533.67 | 392.76 | 274.41 | 55869.2 | 0.7 | 0.86 | 56.95 | 3.31 | 2 | 10
13 | 85 | CONCLUIDO | 0.851 | 117.51 | 112.83 | 99.56 | 1.33 | 68 | 187.14 | 51.39 | 14 | 66 | 36.75 | 23314.98 | 1298.95 | 3533.5 | 384.65 | 274.41 | 51844.18 | 0.71 | 0.86 | 56.94 | 3.06 | 2 | 10
14 | 85 | CONCLUIDO | 0.854 | 117.1 | 112.6 | 107.23 | 1.41 | 63 | 188.66 | 51.39 | 15 | 61 | 37.27 | 23502.4 | 1280.37 | 3533.34 | 377.14 | 274.41 | 48116.98 | 0.73 | 0.86 | 56.92 | 2.83 | 2 | 10
15 | 85 | CONCLUIDO | 0.8567 | 116.72 | 112.38 | 116.26 | 1.49 | 58 | 190.19 | 51.39 | 16 | 56 | 37.79 | 23690.52 | 1263.62 | 3533.38 | 369.36 | 274.41 | 44250.65 | 0.74 | 0.87 | 56.93 | 2.61 | 2 | 10
16 | 85 | CONCLUIDO | 0.8592 | 116.39 | 112.19 | 124.65 | 1.57 | 54 | 191.72 | 51.39 | 17 | 52 | 38.33 | 23879.37 | 1246.37 | 3533.23 | 362.87 | 274.41 | 41026.15 | 0.76 | 0.87 | 56.92 | 2.42 | 2 | 10
17 | 85 | CONCLUIDO | 0.8615 | 116.07 | 112.01 | 134.41 | 1.65 | 50 | 193.26 | 51.39 | 18 | 48 | 38.86 | 24068.93 | 1229.22 | 3533.18 | 356.86 | 274.41 | 38039.93 | 0.77 | 0.87 | 56.91 | 2.24 | 2 | 10
18 | 85 | CONCLUIDO | 0.8633 | 115.83 | 111.87 | 142.81 | 1.73 | 47 | 194.8 | 51.39 | 19 | 45 | 39.41 | 24259.23 | 1212.79 | 3533.33 | 352.33 | 274.41 | 35790.59 | 0.78 | 0.87 | 56.9 | 2.1 | 2 | 10
19 | 85 | CONCLUIDO | 0.8652 | 115.57 | 111.71 | 152.33 | 1.81 | 44 | 196.35 | 51.39 | 20 | 33 | 39.96 | 24450.27 | 1195.2 | 3533.27 | 346.59 | 274.41 | 32936.49 | 0.79 | 0.87 | 56.91 | 1.94 | 2 | 10
20 | 85 | CONCLUIDO | 0.8653 | 115.56 | 111.73 | 155.91 | 1.88 | 43 | 197.9 | 51.39 | 21 | 7 | 40.51 | 24642.07 | 1195.2 | 3533.33 | 346.08 | 274.41 | 32686.99 | 0.79 | 0.87 | 56.95 | 1.97 | 2 | 10
21 | 85 | CONCLUIDO | 0.8653 | 115.57 | 111.74 | 155.91 | 1.96 | 43 | 199.46 | 51.39 | 22 | 0 | 41.07 | 24834.62 | 1202.73 | 3533.59 | 346.31 | 274.41 | 32798.01 | 0.79 | 0.87 | 56.94 | 1.97 | 2 | 10
0 | 20 | CONCLUIDO | 0.6966 | 143.55 | 135.19 | 14.99 | 0.34 | 541 | 51.33 | 24.83 | 1 | 539 | 5.51 | 6564.78 | 746.66 | 3539.2 | 1138.84 | 274.41 | 426575.38 | 0.24 | 0.72 | 57.73 | 25.34 | 2 | 10
1 | 20 | CONCLUIDO | 0.8049 | 124.25 | 119.83 | 32.98 | 0.66 | 218 | 52.47 | 24.83 | 2 | 213 | 5.64 | 6705.1 | 604.49 | 3535.22 | 620.58 | 274.41 | 169060.63 | 0.44 | 0.81 | 57.19 | 10.04 | 2 | 10
2 | 20 | CONCLUIDO | 0.8197 | 121.99 | 118.07 | 39.8 | 0.97 | 178 | 53.61 | 24.83 | 3 | 0 | 5.78 | 6845.59 | 581.99 | 3537.01 | 553.51 | 274.41 | 135723.52 | 0.5 | 0.82 | 57.34 | 8.27 | 2 | 10
0 | 65 | CONCLUIDO | 0.4453 | 224.55 | 182.16 | 7.4 | 0.13 | 1477 | 133.21 | 46.47 | 1 | 1475 | 20.75 | 16663.42 | 2019.89 | 3550.69 | 2733.15 | 274.41 | 1219050.7 | 0.1 | 0.54 | 59.22 | 72.14 | 2 | 10
1 | 65 | CONCLUIDO | 0.6587 | 151.8 | 134.98 | 15.05 | 0.26 | 538 | 134.55 | 46.47 | 2 | 536 | 21.09 | 16828.84 | 1486.03 | 3538.83 | 1132.12 | 274.41 | 423231.35 | 0.24 | 0.72 | 57.72 | 25.13 | 2 | 10
2 | 65 | CONCLUIDO | 0.7354 | 135.99 | 124.9 | 22.92 | 0.39 | 327 | 135.9 | 46.47 | 3 | 325 | 21.43 | 16994.64 | 1359 | 3536.37 | 791.65 | 274.41 | 254049.62 | 0.35 | 0.78 | 57.37 | 15.09 | 2 | 10
3 | 65 | CONCLUIDO | 0.7749 | 129.05 | 120.5 | 30.9 | 0.52 | 234 | 137.25 | 46.47 | 4 | 232 | 21.78 | 17160.92 | 1294.32 | 3535.25 | 643.83 | 274.41 | 180604.28 | 0.43 | 0.81 | 57.2 | 10.7 | 2 | 10
4 | 65 | CONCLUIDO | 0.7991 | 125.14 | 118.04 | 39.13 | 0.64 | 181 | 138.6 | 46.47 | 5 | 179 | 22.13 | 17327.69 | 1249.52 | 3535.24 | 560.24 | 274.41 | 139074.83 | 0.49 | 0.83 | 57.11 | 8.24 | 2 | 10
5 | 65 | CONCLUIDO | 0.8151 | 122.69 | 116.51 | 47.55 | 0.76 | 147 | 139.95 | 46.47 | 6 | 145 | 22.49 | 17494.97 | 1214.92 | 3534.29 | 508.32 | 274.41 | 113282.74 | 0.54 | 0.84 | 57.08 | 6.72 | 2 | 10
6 | 65 | CONCLUIDO | 0.8273 | 120.87 | 115.34 | 56.26 | 0.88 | 123 | 141.31 | 46.47 | 7 | 121 | 22.85 | 17662.75 | 1185.22 | 3533.77 | 469.81 | 274.41 | 94152.46 | 0.58 | 0.84 | 57.02 | 5.57 | 2 | 10
7 | 65 | CONCLUIDO | 0.8363 | 119.57 | 114.53 | 65.45 | 0.99 | 105 | 142.68 | 46.47 | 8 | 103 | 23.21 | 17831.04 | 1157.9 | 3533.87 | 442.14 | 274.41 | 80404.07 | 0.62 | 0.85 | 57 | 4.75 | 2 | 10
8 | 65 | CONCLUIDO | 0.8435 | 118.56 | 113.9 | 75.1 | 1.11 | 91 | 144.05 | 46.47 | 9 | 89 | 23.58 | 17999.83 | 1130.82 | 3533.77 | 420.68 | 274.41 | 69744.54 | 0.65 | 0.85 | 56.98 | 4.12 | 2 | 10
9 | 65 | CONCLUIDO | 0.8489 | 117.8 | 113.41 | 84.01 | 1.22 | 81 | 145.42 | 46.47 | 10 | 79 | 23.95 | 18169.15 | 1106.46 | 3533.24 | 404.59 | 274.41 | 61750.6 | 0.68 | 0.86 | 56.96 | 3.65 | 2 | 10
10 | 65 | CONCLUIDO | 0.8536 | 117.16 | 113.02 | 94.18 | 1.33 | 72 | 146.8 | 46.47 | 11 | 70 | 24.33 | 18338.99 | 1081.35 | 3533.45 | 391.1 | 274.41 | 55050.44 | 0.7 | 0.86 | 56.94 | 3.24 | 2 | 10
11 | 65 | CONCLUIDO | 0.8579 | 116.57 | 112.64 | 105.6 | 1.43 | 64 | 148.18 | 46.47 | 12 | 62 | 24.71 | 18509.36 | 1055.34 | 3533.64 | 377.99 | 274.41 | 48535.78 | 0.73 | 0.86 | 56.94 | 2.87 | 2 | 10
12 | 65 | CONCLUIDO | 0.8612 | 116.12 | 112.36 | 116.24 | 1.54 | 58 | 149.56 | 46.47 | 13 | 48 | 25.1 | 18680.25 | 1032.15 | 3533.47 | 368.53 | 274.41 | 43833.59 | 0.74 | 0.87 | 56.93 | 2.59 | 2 | 10
13 | 65 | CONCLUIDO | 0.8618 | 116.03 | 112.33 | 120.35 | 1.64 | 56 | 150.95 | 46.47 | 14 | 6 | 25.49 | 18851.69 | 1027.63 | 3533.86 | 365.4 | 274.41 | 42280.8 | 0.75 | 0.87 | 56.98 | 2.56 | 2 | 10
14 | 65 | CONCLUIDO | 0.8617 | 116.05 | 112.35 | 120.37 | 1.74 | 56 | 152.35 | 46.47 | 15 | 0 | 25.88 | 19023.66 | 1035.41 | 3533.98 | 365.95 | 274.41 | 42556.38 | 0.75 | 0.87 | 56.99 | 2.58 | 2 | 10
0 | 75 | CONCLUIDO | 0.4014 | 249.13 | 194.57 | 6.82 | 0.12 | 1711 | 150.44 | 49.1 | 1 | 1709 | 25.34 | 18787.76 | 2334.71 | 3553.77 | 3155.14 | 274.41 | 1428873.58 | 0.09 | 0.5 | 59.6 | 84.51 | 2 | 10
1 | 75 | CONCLUIDO | 0.6321 | 158.21 | 137.72 | 13.86 | 0.23 | 596 | 151.83 | 49.1 | 2 | 594 | 25.73 | 18959.54 | 1645.62 | 3539.36 | 1225.58 | 274.41 | 469668.21 | 0.22 | 0.71 | 57.79 | 27.86 | 2 | 10
2 | 75 | CONCLUIDO | 0.7151 | 139.84 | 126.53 | 21.03 | 0.35 | 361 | 153.23 | 49.1 | 3 | 359 | 26.13 | 19131.85 | 1498.98 | 3537.07 | 846.38 | 274.41 | 281243.98 | 0.32 | 0.77 | 57.44 | 16.71 | 2 | 10
3 | 75 | CONCLUIDO | 0.7587 | 131.8 | 121.64 | 28.29 | 0.46 | 258 | 154.63 | 49.1 | 4 | 256 | 26.53 | 19304.72 | 1426.78 | 3535.91 | 681.37 | 274.41 | 199257.15 | 0.4 | 0.8 | 57.26 | 11.84 | 2 | 10
4 | 75 | CONCLUIDO | 0.7854 | 127.33 | 118.94 | 35.68 | 0.57 | 200 | 156.03 | 49.1 | 5 | 198 | 26.94 | 19478.15 | 1380.44 | 3535.03 | 590.98 | 274.41 | 154350.95 | 0.46 | 0.82 | 57.15 | 9.15 | 2 | 10
5 | 75 | CONCLUIDO | 0.8042 | 124.35 | 117.12 | 43.38 | 0.67 | 162 | 157.44 | 49.1 | 6 | 160 | 27.35 | 19652.13 | 1344.27 | 3534.67 | 529.49 | 274.41 | 123796.08 | 0.52 | 0.83 | 57.09 | 7.34 | 2 | 10
6 | 75 | CONCLUIDO | 0.8169 | 122.41 | 115.98 | 51.17 | 0.78 | 136 | 158.86 | 49.1 | 7 | 134 | 27.77 | 19826.68 | 1315.85 | 3534.03 | 490.93 | 274.41 | 104644.42 | 0.56 | 0.84 | 57.05 | 6.2 | 2 | 10
7 | 75 | CONCLUIDO | 0.827 | 120.91 | 115.06 | 59.01 | 0.88 | 117 | 160.28 | 49.1 | 8 | 115 | 28.19 | 20001.93 | 1289.82 | 3534.26 | 460.23 | 274.41 | 89392.5 | 0.6 | 0.85 | 57.01 | 5.28 | 2 | 10
8 | 75 | CONCLUIDO | 0.8349 | 119.77 | 114.38 | 67.28 | 0.99 | 102 | 161.71 | 49.1 | 9 | 100 | 28.61 | 20177.64 | 1265.62 | 3533.89 | 437.48 | 274.41 | 78091.57 | 0.63 | 0.85 | 56.97 | 4.6 | 2 | 10
9 | 75 | CONCLUIDO | 0.8406 | 118.96 | 113.9 | 75.1 | 1.09 | 91 | 163.13 | 49.1 | 10 | 89 | 29.04 | 20353.94 | 1244.04 | 3533.93 | 421.07 | 274.41 | 69941.37 | 0.65 | 0.85 | 56.97 | 4.13 | 2 | 10
10 | 75 | CONCLUIDO | 0.8462 | 118.17 | 113.42 | 84.02 | 1.18 | 81 | 164.57 | 49.1 | 11 | 79 | 29.47 | 20530.82 | 1222.97 | 3533.65 | 404.73 | 274.41 | 61819.58 | 0.68 | 0.86 | 56.95 | 3.65 | 2 | 10
11 | 75 | CONCLUIDO | 0.8507 | 117.54 | 113.04 | 92.91 | 1.28 | 73 | 166.01 | 49.1 | 12 | 71 | 29.91 | 20708.3 | 1202.31 | 3533.53 | 391.99 | 274.41 | 55488.27 | 0.7 | 0.86 | 56.94 | 3.26 | 2 | 10
12 | 75 | CONCLUIDO | 0.8545 | 117.03 | 112.74 | 102.49 | 1.38 | 66 | 167.45 | 49.1 | 13 | 64 | 30.36 | 20886.38 | 1180.76 | 3533.42 | 381.7 | 274.41 | 50380.1 | 0.72 | 0.86 | 56.93 | 2.97 | 2 | 10
13 | 75 | CONCLUIDO | 0.8572 | 116.66 | 112.52 | 110.68 | 1.47 | 61 | 168.9 | 49.1 | 14 | 59 | 30.81 | 21065.06 | 1160.92 | 3533.61 | 374.25 | 274.41 | 46679.15 | 0.73 | 0.87 | 56.93 | 2.75 | 2 | 10
14 | 75 | CONCLUIDO | 0.8601 | 116.27 | 112.28 | 120.3 | 1.56 | 56 | 170.35 | 49.1 | 15 | 54 | 31.26 | 21244.37 | 1139.31 | 3533.38 | 366.15 | 274.41 | 42653.83 | 0.75 | 0.87 | 56.92 | 2.51 | 2 | 10
15 | 75 | CONCLUIDO | 0.863 | 115.88 | 112.04 | 131.82 | 1.65 | 51 | 171.81 | 49.1 | 16 | 47 | 31.72 | 21424.29 | 1116.56 | 3533.46 | 358.54 | 274.41 | 38875.22 | 0.77 | 0.87 | 56.9 | 2.28 | 2 | 10
16 | 75 | CONCLUIDO | 0.8637 | 115.78 | 112.01 | 137.15 | 1.74 | 49 | 173.28 | 49.1 | 17 | 14 | 32.18 | 21604.83 | 1109.38 | 3533.8 | 355.39 | 274.41 | 37308.77 | 0.77 | 0.87 | 56.95 | 2.24 | 2 | 10
17 | 75 | CONCLUIDO | 0.8635 | 115.8 | 112.03 | 137.18 | 1.83 | 49 | 174.75 | 49.1 | 18 | 0 | 32.65 | 21786.02 | 1115.18 | 3533.78 | 355.89 | 274.41 | 37560.34 | 0.77 | 0.87 | 56.96 | 2.26 | 2 | 10
0 | 95 | CONCLUIDO | 0.3191 | 313.39 | 225.98 | 5.94 | 0.1 | 2282 | 185.69 | 53.44 | 1 | 2280 | 36.26 | 23136.14 | 3100.21 | 3558.39 | 4224.37 | 274.41 | 1960637.15 | 0.06 | 0.43 | 60.59 | 115.82 | 2 | 10
1 | 95 | CONCLUIDO | 0.58 | 172.42 | 143.41 | 12.07 | 0.19 | 713 | 187.21 | 53.44 | 2 | 711 | 36.77 | 23322.88 | 1967.68 | 3540.91 | 1417.5 | 274.41 | 565044.73 | 0.19 | 0.68 | 58.01 | 33.54 | 2 | 10
2 | 95 | CONCLUIDO | 0.6756 | 148.02 | 129.65 | 18.22 | 0.28 | 427 | 188.73 | 53.44 | 3 | 425 | 37.29 | 23510.33 | 1770.45 | 3538.07 | 952.05 | 274.41 | 333751 | 0.29 | 0.75 | 57.54 | 19.82 | 2 | 10
3 | 95 | CONCLUIDO | 0.7274 | 137.49 | 123.74 | 24.5 | 0.37 | 303 | 190.25 | 53.44 | 4 | 301 | 37.82 | 23698.48 | 1679.33 | 3536.21 | 752.85 | 274.41 | 234769.49 | 0.36 | 0.79 | 57.31 | 13.92 | 2 | 10
4 | 95 | CONCLUIDO | 0.7587 | 131.8 | 120.58 | 30.79 | 0.46 | 235 | 191.78 | 53.44 | 5 | 233 | 38.35 | 23887.36 | 1626.21 | 3535.53 | 645.88 | 274.41 | 181624.16 | 0.42 | 0.81 | 57.21 | 10.78 | 2 | 10
5 | 95 | CONCLUIDO | 0.7807 | 128.1 | 118.52 | 37.23 | 0.55 | 191 | 193.32 | 53.44 | 6 | 189 | 38.89 | 24076.95 | 1587.57 | 3534.93 | 576.01 | 274.41 | 146912.18 | 0.48 | 0.82 | 57.15 | 8.72 | 2 | 10
6 | 95 | CONCLUIDO | 0.7963 | 125.58 | 117.12 | 43.65 | 0.64 | 161 | 194.86 | 53.44 | 7 | 159 | 39.43 | 24267.28 | 1557.65 | 3535.04 | 529.54 | 274.41 | 123823.83 | 0.52 | 0.83 | 57.08 | 7.33 | 2 | 10
7 | 95 | CONCLUIDO | 0.8078 | 123.79 | 116.14 | 50.13 | 0.72 | 139 | 196.41 | 53.44 | 8 | 137 | 39.98 | 24458.36 | 1534.15 | 3533.99 | 496.06 | 274.41 | 107195.14 | 0.55 | 0.84 | 57.07 | 6.36 | 2 | 10
8 | 95 | CONCLUIDO | 0.8178 | 122.28 | 115.27 | 56.69 | 0.81 | 122 | 197.97 | 53.44 | 9 | 120 | 40.53 | 24650.18 | 1511.01 | 3533.92 | 466.58 | 274.41 | 92538.07 | 0.59 | 0.84 | 57.03 | 5.49 | 2 | 10
9 | 95 | CONCLUIDO | 0.8256 | 121.12 | 114.64 | 63.69 | 0.89 | 108 | 199.53 | 53.44 | 10 | 106 | 41.1 | 24842.77 | 1491.81 | 3533.98 | 445.28 | 274.41 | 81958.43 | 0.62 | 0.85 | 57.01 | 4.86 | 2 | 10
10 | 95 | CONCLUIDO | 0.8316 | 120.25 | 114.17 | 70.62 | 0.97 | 97 | 201.1 | 53.44 | 11 | 95 | 41.66 | 25036.12 | 1474.48 | 3533.89 | 430.16 | 274.41 | 74456.77 | 0.64 | 0.85 | 56.98 | 4.39 | 2 | 10
11 | 95 | CONCLUIDO | 0.8369 | 119.49 | 113.75 | 77.56 | 1.05 | 88 | 202.67 | 53.44 | 12 | 86 | 42.24 | 25230.25 | 1457.36 | 3533.89 | 415.65 | 274.41 | 67246.89 | 0.66 | 0.86 | 56.97 | 3.97 | 2 | 10
12 | 95 | CONCLUIDO | 0.8408 | 118.94 | 113.45 | 84.04 | 1.13 | 81 | 204.25 | 53.44 | 13 | 79 | 42.82 | 25425.3 | 1442.68 | 3533.65 | 405.65 | 274.41 | 62281.18 | 0.68 | 0.86 | 56.96 | 3.68 | 2 | 10
13 | 95 | CONCLUIDO | 0.8453 | 118.3 | 113.08 | 91.69 | 1.21 | 74 | 205.84 | 53.44 | 14 | 72 | 43.4 | 25621.03 | 1424.73 | 3533.61 | 393.19 | 274.41 | 56087.13 | 0.7 | 0.86 | 56.94 | 3.31 | 2 | 10
14 | 95 | CONCLUIDO | 0.8481 | 117.91 | 112.88 | 98.15 | 1.28 | 69 | 207.43 | 53.44 | 15 | 67 | 44 | 25817.56 | 1411.31 | 3533.77 | 386.44 | 274.41 | 52736.86 | 0.71 | 0.86 | 56.93 | 3.1 | 2 | 10
15 | 95 | CONCLUIDO | 0.8509 | 117.53 | 112.68 | 105.63 | 1.36 | 64 | 209.03 | 53.44 | 16 | 62 | 44.6 | 26014.91 | 1398.09 | 3533.27 | 379.53 | 274.41 | 49306.37 | 0.72 | 0.86 | 56.93 | 2.91 | 2 | 10
16 | 95 | CONCLUIDO | 0.8535 | 117.16 | 112.46 | 112.46 | 1.43 | 60 | 210.64 | 53.44 | 17 | 58 | 45.21 | 26213.09 | 1380.45 | 3533.32 | 372.58 | 274.41 | 45847.86 | 0.74 | 0.87 | 56.92 | 2.69 | 2 | 10
17 | 95 | CONCLUIDO | 0.8559 | 116.84 | 112.29 | 120.31 | 1.51 | 56 | 212.25 | 53.44 | 18 | 54 | 45.82 | 26412.11 | 1367.29 | 3533.2 | 366.24 | 274.41 | 42699.52 | 0.75 | 0.87 | 56.92 | 2.52 | 2 | 10
18 | 95 | CONCLUIDO | 0.8584 | 116.5 | 112.09 | 129.34 | 1.58 | 52 | 213.87 | 53.44 | 19 | 50 | 46.44 | 26611.98 | 1352.44 | 3533.27 | 359.92 | 274.41 | 39562.42 | 0.76 | 0.87 | 56.91 | 2.33 | 2 | 10
19 | 95 | CONCLUIDO | 0.8603 | 116.24 | 111.95 | 137.08 | 1.65 | 49 | 215.5 | 53.44 | 20 | 47 | 47.07 | 26812.71 | 1338.6 | 3533.2 | 355.24 | 274.41 | 37235.63 | 0.77 | 0.87 | 56.9 | 2.18 | 2 | 10
20 | 95 | CONCLUIDO | 0.8614 | 116.1 | 111.88 | 142.82 | 1.72 | 47 | 217.14 | 53.44 | 21 | 45 | 47.7 | 27014.3 | 1323.71 | 3533.14 | 352.71 | 274.41 | 35981.65 | 0.78 | 0.87 | 56.9 | 2.11 | 2 | 10
21 | 95 | CONCLUIDO | 0.8634 | 115.82 | 111.71 | 152.34 | 1.79 | 44 | 218.78 | 53.44 | 22 | 42 | 48.34 | 27216.79 | 1311.56 | 3533.07 | 346.93 | 274.41 | 33106.21 | 0.79 | 0.87 | 56.9 | 1.95 | 2 | 10
22 | 95 | CONCLUIDO | 0.8644 | 115.68 | 111.65 | 159.5 | 1.85 | 42 | 220.43 | 53.44 | 23 | 40 | 48.99 | 27420.16 | 1296.7 | 3533.2 | 345.04 | 274.41 | 32169.33 | 0.8 | 0.87 | 56.89 | 1.89 | 2 | 10
23 | 95 | CONCLUIDO | 0.8658 | 115.49 | 111.54 | 167.3 | 1.92 | 40 | 222.08 | 53.44 | 24 | 31 | 49.65 | 27624.44 | 1283.65 | 3533.25 | 341.06 | 274.41 | 30188.3 | 0.8 | 0.87 | 56.89 | 1.77 | 2 | 10
24 | 95 | CONCLUIDO | 0.8662 | 115.44 | 111.52 | 171.58 | 1.99 | 39 | 223.75 | 53.44 | 25 | 10 | 50.31 | 27829.77 | 1282.42 | 3533.36 | 339.54 | 274.41 | 29434.95 | 0.81 | 0.87 | 56.92 | 1.76 | 2 | 10
25 | 95 | CONCLUIDO | 0.866 | 115.47 | 111.55 | 171.62 | 2.05 | 39 | 225.42 | 53.44 | 26 | 1 | 50.98 | 28035.92 | 1288.89 | 3533.41 | 339.46 | 274.41 | 29397.28 | 0.81 | 0.87 | 56.95 | 1.78 | 2 | 10
26 | 95 | CONCLUIDO | 0.866 | 115.47 | 111.55 | 171.62 | 2.11 | 39 | 227.1 | 53.44 | 27 | 0 | 51.66 | 28243 | 1297.24 | 3533.45 | 339.44 | 274.41 | 29385.81 | 0.81 | 0.87 | 56.95 | 1.79 | 2 | 10
0 | 55 | CONCLUIDO | 0.4918 | 203.32 | 171.06 | 8.13 | 0.15 | 1263 | 116.05 | 43.4 | 1 | 1261 | 16.65 | 14546.17 | 1731.37 | 3547.58 | 2355.25 | 274.41 | 1031171.75 | 0.12 | 0.57 | 58.89 | 61.08 | 2 | 10
1 | 55 | CONCLUIDO | 0.6869 | 145.59 | 132.09 | 16.58 | 0.3 | 478 | 117.34 | 43.4 | 2 | 476 | 16.94 | 14705.49 | 1321.76 | 3538 | 1034.54 | 274.41 | 374741.34 | 0.27 | 0.74 | 57.61 | 22.25 | 2 | 10
2 | 55 | CONCLUIDO | 0.7557 | 132.33 | 123.27 | 25.33 | 0.45 | 292 | 118.63 | 43.4 | 3 | 290 | 17.23 | 14865.24 | 1213.95 | 3536.04 | 736.43 | 274.41 | 226617.06 | 0.37 | 0.79 | 57.32 | 13.46 | 2 | 10
3 | 55 | CONCLUIDO | 0.7913 | 126.38 | 119.33 | 34.42 | 0.59 | 208 | 119.93 | 43.4 | 4 | 206 | 17.53 | 15025.44 | 1153.52 | 3534.93 | 603.99 | 274.41 | 160813.23 | 0.45 | 0.82 | 57.16 | 9.53 | 2 | 10
4 | 55 | CONCLUIDO | 0.8125 | 123.07 | 117.14 | 43.65 | 0.73 | 161 | 121.23 | 43.4 | 5 | 159 | 17.83 | 15186.08 | 1111.3 | 3534.68 | 530.19 | 274.41 | 124150.37 | 0.52 | 0.83 | 57.09 | 7.35 | 2 | 10
5 | 55 | CONCLUIDO | 0.8274 | 120.86 | 115.67 | 53.39 | 0.86 | 130 | 122.54 | 43.4 | 6 | 128 | 18.14 | 15347.16 | 1074.76 | 3534.13 | 480.62 | 274.41 | 99517.68 | 0.57 | 0.84 | 57.03 | 5.89 | 2 | 10
6 | 55 | CONCLUIDO | 0.8382 | 119.31 | 114.64 | 63.69 | 1 | 108 | 123.85 | 43.4 | 7 | 106 | 18.45 | 15508.69 | 1043.13 | 3533.94 | 445.65 | 274.41 | 82145.29 | 0.62 | 0.85 | 57 | 4.86 | 2 | 10
7 | 55 | CONCLUIDO | 0.8457 | 118.25 | 113.96 | 74.32 | 1.13 | 92 | 125.16 | 43.4 | 8 | 90 | 18.76 | 15670.68 | 1012.13 | 3533.52 | 423.1 | 274.41 | 70951.97 | 0.65 | 0.85 | 56.97 | 4.19 | 2 | 10
8 | 55 | CONCLUIDO | 0.8524 | 117.32 | 113.35 | 86.09 | 1.26 | 79 | 126.48 | 43.4 | 9 | 77 | 19.08 | 15833.12 | 980.65 | 3533.7 | 402.41 | 274.41 | 60671.77 | 0.68 | 0.86 | 56.95 | 3.58 | 2 | 10
9 | 55 | CONCLUIDO | 0.8571 | 116.68 | 112.92 | 96.79 | 1.38 | 70 | 127.8 | 43.4 | 10 | 62 | 19.4 | 15996.02 | 952.13 | 3533.48 | 387.24 | 274.41 | 53130.36 | 0.71 | 0.86 | 56.95 | 3.15 | 2 | 10
10 | 55 | CONCLUIDO | 0.8584 | 116.5 | 112.84 | 102.58 | 1.5 | 66 | 129.13 | 43.4 | 11 | 2 | 19.73 | 16159.39 | 944.41 | 3534.12 | 382.08 | 274.41 | 50572.64 | 0.72 | 0.86 | 57.02 | 3.07 | 2 | 10
11 | 55 | CONCLUIDO | 0.8584 | 116.5 | 112.84 | 102.58 | 1.63 | 66 | 130.45 | 43.4 | 12 | 0 | 20.05 | 16323.22 | 953.21 | 3534.23 | 382.1 | 274.41 | 50580.43 | 0.72 | 0.86 | 57.02 | 3.07 | 2 | 10

## gráficos
Selecione o eixo X:
Selecione o eixo Y:
Selecione o eixo Z:
Eixo X | Eixo Y | Eixo Z

## hidden (hidden)
Unnamed: 0
Volume de calda [L]
STATUS
Capacidade operacional [ha/h]
Tempo de missao [h]
Tempo util [h]
Tempo por voo [min]
Autonomia Projetada [h]
N° Voos
MTOW [kg]
Massa Estrutura [kg]
Combustível [kg]
Abastecimentos
Massa gerador
Potência gerador [W]
Combustível consumido [L]
Calda cons [L]
Distância percorrida [km]
Distância Pulverizando [km]
RTL ACUMULADO[m]
EOC [km/km]
EOC [h/h]
Tempo de manobra [h]
Tempo rtl_rtw [h]
V pulv [m/s]
V desloc [m/s]