## RESULTADOS_18
Unnamed: 0 | Volume de calda [L] | STATUS | Capacidade operacional [ha/h] | Tempo de missao [h] | Tempo util [h] | Tempo por voo [min] | Autonomia Projetada [h] | N° Voos | MTOW [kg] | Massa Estrutura [kg] | Combustível [kg] | Abastecimentos | Massa gerador | Potência gerador [W] | Combustível consumido [L] | Calda cons [L] | Distância percorrida [km] | Distância Pulverizando [km] | RTL ACUMULADO[m] | EOC [km/km] | EOC [h/h] | Tempo de manobra [h] | Tempo rtl_rtw [h] | V pulv [m/s] | V desloc [m/s] | Preço Total por ha Simples [R$/ha] | Preço Total por ha Presumido [R$/ha] | Preço Total por ha Real [R$/ha] | Preço Total Simples [R$] | Preço Total Presumido [R$] | Prod CAPEX [ha/R$] | Dias Trabalhados
0 | 100 | CONCLUIDO | 1.2963 | 77.14 | 53.43 | 5.88 | 0.09 | 545 | 194.77 | 54.38 | 1 | 543 | 39.4 | 24256.19 | 737.77 | 3823.54 | 1092.97 | 129.87 | 472428.59 | 0.12 | 0.41 | 7.09 | 27.85 | 2 | 10 | 858.5062 | 1221.5929 | 1107.1611 | 858506.2282 | 1221592.9134 | 4.883e-06 | 3.2142
1 | 100 | CONCLUIDO | 2.3967 | 41.72 | 33.02 | 12.46 | 0.18 | 159 | 196.32 | 54.38 | 2 | 157 | 39.95 | 24447.22 | 436.66 | 3820.23 | 396.21 | 129.87 | 125975.37 | 0.33 | 0.66 | 6.48 | 7.45 | 2 | 10 | 286.8307 | 408.1395 | 369.9074 | 286830.6907 | 408139.5424 | 9.028e-06 | 1.7383
2 | 100 | CONCLUIDO | 2.7917 | 35.82 | 29.77 | 19.63 | 0.27 | 91 | 197.88 | 54.38 | 3 | 89 | 40.5 | 24639 | 373.86 | 3819.12 | 285.39 | 129.87 | 70904.51 | 0.46 | 0.74 | 6.39 | 4.2 | 2 | 10 | 216.8897 | 308.6185 | 279.7089 | 216889.6985 | 308618.5167 | 1.0516e-05 | 1.4925
3 | 100 | CONCLUIDO | 3.0007 | 33.33 | 28.4 | 27.48 | 0.36 | 62 | 199.44 | 54.38 | 4 | 60 | 41.06 | 24831.54 | 336.03 | 3819.24 | 239.66 | 129.87 | 48184.4 | 0.54 | 0.77 | 6.32 | 2.84 | 2 | 10 | 186.6882 | 265.644 | 240.7599 | 186688.206 | 265643.9545 | 1.1303e-05 | 1.3887
4 | 100 | CONCLUIDO | 3.1374 | 31.87 | 27.61 | 36.81 | 0.44 | 45 | 201.01 | 54.38 | 5 | 37 | 41.63 | 25024.84 | 303.86 | 3818.85 | 212.44 | 129.87 | 34659.71 | 0.61 | 0.79 | 6.31 | 2.05 | 2 | 10 | 167.0572 | 237.7104 | 215.443 | 167057.1579 | 237710.3782 | 1.1818e-05 | 1.3279
5 | 100 | CONCLUIDO | 3.1778 | 31.47 | 27.4 | 41.09 | 0.53 | 40 | 202.58 | 54.38 | 6 | 3 | 42.2 | 25218.93 | 292.25 | 3819.4 | 204.37 | 129.87 | 30652.95 | 0.64 | 0.8 | 6.33 | 1.83 | 2 | 10 | 160.9953 | 229.0848 | 207.6254 | 160995.3064 | 229084.7974 | 1.197e-05 | 1.3113
6 | 100 | CONCLUIDO | 3.177 | 31.48 | 27.4 | 41.11 | 0.61 | 40 | 204.16 | 54.38 | 7 | 0 | 42.78 | 25413.94 | 293.93 | 3819.43 | 204.44 | 129.87 | 30686.73 | 0.64 | 0.8 | 6.33 | 1.84 | 2 | 10 | 161.5449 | 229.8668 | 208.3342 | 161544.8888 | 229866.8139 | 1.1967e-05 | 1.3117

## RESULTADOS_6
Unnamed: 0 | Volume de calda [L] | STATUS | Capacidade operacional [ha/h] | Tempo de missao [h] | Tempo util [h] | Tempo por voo [min] | Autonomia Projetada [h] | N° Voos | MTOW [kg] | Massa Estrutura [kg] | Combustível [kg] | Abastecimentos | Massa gerador | Potência gerador [W] | Combustível consumido [L] | Calda cons [L] | Distância percorrida [km] | Distância Pulverizando [km] | RTL ACUMULADO[m] | EOC [km/km] | EOC [h/h] | Tempo de manobra [h] | Tempo rtl_rtw [h] | V pulv [m/s] | V desloc [m/s] | Preço Total por ha Simples [R$/ha] | Preço Total por ha Presumido [R$/ha] | Preço Total por ha Real [R$/ha] | Preço Total Simples [R$] | Preço Total Presumido [R$] | Prod CAPEX [ha/R$] | Dias Trabalhados
0 | 40 | CONCLUIDO | 2.4864 | 40.22 | 34.67 | 10.89 | 0.2 | 191 | 89.87 | 37.55 | 1 | 189 | 11.32 | 11317.98 | 261.62 | 3819.55 | 452.1 | 129.87 | 153763.64 | 0.29 | 0.63 | 6.54 | 9.1 | 2 | 10 | 183.6573 | 261.3312 | 236.8512 | 183657.2861 | 261331.1725 | 1.3554e-05 | 1.6758
1 | 40 | CONCLUIDO | 2.9521 | 33.87 | 30.1 | 18.62 | 0.39 | 97 | 91.1 | 37.55 | 2 | 0 | 11.54 | 11468.97 | 201.6 | 3820.61 | 292.28 | 129.87 | 74322.56 | 0.44 | 0.73 | 6.52 | 4.54 | 2 | 10 | 128.0622 | 182.2234 | 165.1537 | 128062.2247 | 182223.3795 | 1.6093e-05 | 1.4112

## RESULTADOS_4
Unnamed: 0 | Volume de calda [L] | STATUS | Capacidade operacional [ha/h] | Tempo de missao [h] | Tempo util [h] | Tempo por voo [min] | Autonomia Projetada [h] | N° Voos | MTOW [kg] | Massa Estrutura [kg] | Combustível [kg] | Abastecimentos | Massa gerador | Potência gerador [W] | Combustível consumido [L] | Calda cons [L] | Distância percorrida [km] | Distância Pulverizando [km] | RTL ACUMULADO[m] | EOC [km/km] | EOC [h/h] | Tempo de manobra [h] | Tempo rtl_rtw [h] | V pulv [m/s] | V desloc [m/s] | Preço Total por ha Simples [R$/ha] | Preço Total por ha Presumido [R$/ha] | Preço Total por ha Real [R$/ha] | Preço Total Simples [R$] | Preço Total Presumido [R$] | Prod CAPEX [ha/R$] | Dias Trabalhados
0 | 30 | CONCLUIDO | 2.7491 | 36.38 | 32.29 | 13.45 | 0.24 | 144 | 71.52 | 32.27 | 1 | 94 | 8.25 | 9054.6 | 191.89 | 3819.9 | 369.02 | 129.87 | 112456.98 | 0.35 | 0.68 | 6.53 | 6.72 | 2 | 10 | 131.7092 | 187.4128 | 169.857 | 131709.2301 | 187412.8071 | 1.683e-05 | 1.5158
1 | 30 | CONCLUIDO | 2.8241 | 35.41 | 31.56 | 14.68 | 0.48 | 129 | 72.7 | 32.27 | 2 | 0 | 8.43 | 9200.25 | 185.64 | 3820.58 | 340.47 | 129.87 | 98256.93 | 0.38 | 0.69 | 6.6 | 5.99 | 2 | 10 | 124.9395 | 177.78 | 161.1265 | 124939.4947 | 177779.9582 | 1.7289e-05 | 1.4754

## RESULTADOS_1
Unnamed: 0 | Volume de calda [L] | STATUS | Capacidade operacional [ha/h] | Tempo de missao [h] | Tempo util [h] | Tempo por voo [min] | Autonomia Projetada [h] | N° Voos | MTOW [kg] | Massa Estrutura [kg] | Combustível [kg] | Abastecimentos | Massa gerador | Potência gerador [W] | Combustível consumido [L] | Calda cons [L] | Distância percorrida [km] | Distância Pulverizando [km] | RTL ACUMULADO[m] | EOC [km/km] | EOC [h/h] | Tempo de manobra [h] | Tempo rtl_rtw [h] | V pulv [m/s] | V desloc [m/s] | Preço Total por ha Simples [R$/ha] | Preço Total por ha Presumido [R$/ha] | Preço Total por ha Real [R$/ha] | Preço Total Simples [R$] | Preço Total Presumido [R$] | Prod CAPEX [ha/R$] | Dias Trabalhados
0 | 15 | CONCLUIDO | 2.3827 | 41.97 | 37.44 | 8.81 | 0.43 | 255 | 39.78 | 19.54 | 1 | 0 | 4.24 | 5140 | 148.08 | 3823.13 | 533.69 | 129.87 | 194234.97 | 0.24 | 0.59 | 6.97 | 11.86 | 2 | 10 | 126.798 | 180.4245 | 163.5234 | 126798.047 | 180424.5451 | 1.9292e-05 | 1.7488

## RESULTADOS_12
Unnamed: 0 | Volume de calda [L] | STATUS | Capacidade operacional [ha/h] | Tempo de missao [h] | Tempo util [h] | Tempo por voo [min] | Autonomia Projetada [h] | N° Voos | MTOW [kg] | Massa Estrutura [kg] | Combustível [kg] | Abastecimentos | Massa gerador | Potência gerador [W] | Combustível consumido [L] | Calda cons [L] | Distância percorrida [km] | Distância Pulverizando [km] | RTL ACUMULADO[m] | EOC [km/km] | EOC [h/h] | Tempo de manobra [h] | Tempo rtl_rtw [h] | V pulv [m/s] | V desloc [m/s] | Preço Total por ha Simples [R$/ha] | Preço Total por ha Presumido [R$/ha] | Preço Total por ha Real [R$/ha] | Preço Total Simples [R$] | Preço Total Presumido [R$] | Prod CAPEX [ha/R$] | Dias Trabalhados
0 | 70 | CONCLUIDO | 1.8344 | 54.51 | 42.38 | 7.41 | 0.12 | 343 | 141.81 | 47.83 | 1 | 341 | 22.98 | 17723.39 | 467.62 | 3821.71 | 713.19 | 129.87 | 283546.65 | 0.18 | 0.52 | 6.82 | 16.8 | 2 | 10 | 403.7114 | 574.4525 | 520.641 | 403711.4357 | 574452.4765 | 7.9791e-06 | 2.2713
1 | 70 | CONCLUIDO | 2.7494 | 36.37 | 30.85 | 16.24 | 0.25 | 114 | 143.17 | 47.83 | 2 | 112 | 23.34 | 17891.86 | 312.38 | 3819.31 | 323.05 | 129.87 | 89621.94 | 0.4 | 0.71 | 6.4 | 5.28 | 2 | 10 | 191.0787 | 271.8913 | 246.422 | 191078.6592 | 271891.2552 | 1.1959e-05 | 1.5154
2 | 70 | CONCLUIDO | 3.0798 | 32.47 | 28.42 | 27.07 | 0.37 | 63 | 144.54 | 47.83 | 3 | 51 | 23.71 | 18060.85 | 256.61 | 3819.08 | 239.98 | 129.87 | 48339.76 | 0.54 | 0.77 | 6.34 | 2.86 | 2 | 10 | 148.6203 | 211.4761 | 191.6662 | 148620.3479 | 211476.1173 | 1.3396e-05 | 1.3529
3 | 70 | CONCLUIDO | 3.1268 | 31.98 | 28.14 | 30.14 | 0.49 | 56 | 145.92 | 47.83 | 4 | 0 | 24.09 | 18230.35 | 247.57 | 3819.53 | 228.27 | 129.87 | 42522.48 | 0.57 | 0.78 | 6.38 | 2.57 | 2 | 10 | 143.1045 | 203.6274 | 184.5527 | 143104.451 | 203627.3907 | 1.3601e-05 | 1.3325

## RESULTADOS_16
Unnamed: 0 | Volume de calda [L] | STATUS | Capacidade operacional [ha/h] | Tempo de missao [h] | Tempo util [h] | Tempo por voo [min] | Autonomia Projetada [h] | N° Voos | MTOW [kg] | Massa Estrutura [kg] | Combustível [kg] | Abastecimentos | Massa gerador | Potência gerador [W] | Combustível consumido [L] | Calda cons [L] | Distância percorrida [km] | Distância Pulverizando [km] | RTL ACUMULADO[m] | EOC [km/km] | EOC [h/h] | Tempo de manobra [h] | Tempo rtl_rtw [h] | V pulv [m/s] | V desloc [m/s] | Preço Total por ha Simples [R$/ha] | Preço Total por ha Presumido [R$/ha] | Preço Total por ha Real [R$/ha] | Preço Total Simples [R$] | Preço Total Presumido [R$] | Prod CAPEX [ha/R$] | Dias Trabalhados
0 | 90 | CONCLUIDO | 1.4684 | 68.1 | 49.07 | 6.31 | 0.1 | 467 | 176.73 | 52.44 | 1 | 465 | 33.29 | 22031.19 | 633.82 | 3822.54 | 943.28 | 129.87 | 397970.77 | 0.14 | 0.45 | 6.98 | 23.49 | 2 | 10 | 660.4801 | 939.8159 | 851.7794 | 660480.1263 | 939815.9445 | 5.7714e-06 | 2.8375
1 | 90 | CONCLUIDO | 2.512 | 39.81 | 32.27 | 13.45 | 0.2 | 144 | 178.21 | 52.44 | 2 | 142 | 33.77 | 22213.89 | 395.11 | 3819.51 | 370.8 | 129.87 | 113346.54 | 0.35 | 0.68 | 6.46 | 6.7 | 2 | 10 | 252.1391 | 358.7759 | 325.1678 | 252139.0802 | 358775.8638 | 9.8731e-06 | 1.6587
2 | 90 | CONCLUIDO | 2.8839 | 34.68 | 29.34 | 21.47 | 0.3 | 82 | 179.7 | 52.44 | 3 | 80 | 34.26 | 22397.24 | 337.34 | 3819.39 | 271.19 | 129.87 | 63850.01 | 0.48 | 0.75 | 6.37 | 3.77 | 2 | 10 | 193.8967 | 275.9011 | 250.0562 | 193896.6528 | 275901.0583 | 1.1335e-05 | 1.445
3 | 90 | CONCLUIDO | 3.0848 | 32.42 | 28.04 | 30.59 | 0.39 | 55 | 181.19 | 52.44 | 4 | 52 | 34.75 | 22581.25 | 298.15 | 3818.63 | 227.58 | 129.87 | 42181.59 | 0.57 | 0.78 | 6.31 | 2.48 | 2 | 10 | 166.4255 | 236.8116 | 214.6285 | 166425.5378 | 236811.6281 | 1.2124e-05 | 1.3508
4 | 90 | CONCLUIDO | 3.1698 | 31.55 | 27.56 | 37.59 | 0.49 | 44 | 182.69 | 52.44 | 5 | 5 | 35.25 | 22766.06 | 276.59 | 3818.94 | 209.68 | 129.87 | 33288.57 | 0.62 | 0.79 | 6.34 | 2 | 2 | 10 | 154.4827 | 219.8178 | 199.2265 | 154482.669 | 219817.7806 | 1.2459e-05 | 1.3146
5 | 90 | CONCLUIDO | 3.1698 | 31.55 | 27.56 | 37.59 | 0.58 | 44 | 184.19 | 52.44 | 6 | 0 | 35.75 | 22951.43 | 278.11 | 3819.02 | 209.39 | 129.87 | 33140.98 | 0.62 | 0.79 | 6.35 | 2 | 2 | 10 | 154.9438 | 220.4739 | 199.8212 | 154943.7726 | 220473.898 | 1.2459e-05 | 1.3146

## RESULTADOS_0
Unnamed: 0 | Volume de calda [L] | STATUS | Capacidade operacional [ha/h] | Tempo de missao [h] | Tempo util [h] | Tempo por voo [min] | Autonomia Projetada [h] | N° Voos | MTOW [kg] | Massa Estrutura [kg] | Combustível [kg] | Abastecimentos | Massa gerador | Potência gerador [W] | Combustível consumido [L] | Calda cons [L] | Distância percorrida [km] | Distância Pulverizando [km] | RTL ACUMULADO[m] | EOC [km/km] | EOC [h/h] | Tempo de manobra [h] | Tempo rtl_rtw [h] | V pulv [m/s] | V desloc [m/s] | Preço Total por ha Simples [R$/ha] | Preço Total por ha Presumido [R$/ha] | Preço Total por ha Real [R$/ha] | Preço Total Simples [R$] | Preço Total Presumido [R$] | Prod CAPEX [ha/R$] | Dias Trabalhados
0 | 10 | CONCLUIDO | 2.0292 | 49.28 | 43.39 | 6.82 | 0.64 | 382 | 26.11 | 12.1 | 1 | 0 | 3.01 | 3454.41 | 125.84 | 3824.4 | 729.12 | 129.87 | 291316.86 | 0.18 | 0.5 | 7.35 | 17.81 | 2 | 10 | 137.0965 | 195.0785 | 176.8046 | 137096.4694 | 195078.463 | 1.935e-05 | 2.0533

## RESULTADOS_7
Unnamed: 0 | Volume de calda [L] | STATUS | Capacidade operacional [ha/h] | Tempo de missao [h] | Tempo util [h] | Tempo por voo [min] | Autonomia Projetada [h] | N° Voos | MTOW [kg] | Massa Estrutura [kg] | Combustível [kg] | Abastecimentos | Massa gerador | Potência gerador [W] | Combustível consumido [L] | Calda cons [L] | Distância percorrida [km] | Distância Pulverizando [km] | RTL ACUMULADO[m] | EOC [km/km] | EOC [h/h] | Tempo de manobra [h] | Tempo rtl_rtw [h] | V pulv [m/s] | V desloc [m/s] | Preço Total por ha Simples [R$/ha] | Preço Total por ha Presumido [R$/ha] | Preço Total por ha Real [R$/ha] | Preço Total Simples [R$] | Preço Total Presumido [R$] | Prod CAPEX [ha/R$] | Dias Trabalhados
0 | 45 | CONCLUIDO | 2.3635 | 42.31 | 35.88 | 9.97 | 0.18 | 216 | 98.71 | 39.72 | 1 | 214 | 12.99 | 12407.75 | 295.53 | 3819.88 | 493.8 | 129.87 | 174484.69 | 0.26 | 0.61 | 6.57 | 10.31 | 2 | 10 | 212.8126 | 302.8172 | 274.451 | 212812.6421 | 302817.1573 | 1.2286e-05 | 1.7629
1 | 45 | CONCLUIDO | 2.9974 | 33.36 | 29.59 | 20.4 | 0.35 | 87 | 99.95 | 39.72 | 2 | 6 | 13.24 | 12561.45 | 209.53 | 3819.67 | 276.1 | 129.87 | 66282.19 | 0.47 | 0.74 | 6.47 | 4.02 | 2 | 10 | 130.1947 | 185.2577 | 167.9038 | 130194.6868 | 185257.7203 | 1.5581e-05 | 1.39
2 | 45 | CONCLUIDO | 3.0043 | 33.29 | 29.53 | 20.6 | 0.52 | 86 | 101.2 | 39.72 | 3 | 0 | 13.49 | 12715.54 | 211.11 | 3819.55 | 274.08 | 129.87 | 65274.22 | 0.47 | 0.74 | 6.47 | 3.97 | 2 | 10 | 130.3099 | 185.4217 | 168.0524 | 130309.9213 | 185421.6908 | 1.5617e-05 | 1.3871

## RESULTADOS_10
Unnamed: 0 | Volume de calda [L] | STATUS | Capacidade operacional [ha/h] | Tempo de missao [h] | Tempo util [h] | Tempo por voo [min] | Autonomia Projetada [h] | N° Voos | MTOW [kg] | Massa Estrutura [kg] | Combustível [kg] | Abastecimentos | Massa gerador | Potência gerador [W] | Combustível consumido [L] | Calda cons [L] | Distância percorrida [km] | Distância Pulverizando [km] | RTL ACUMULADO[m] | EOC [km/km] | EOC [h/h] | Tempo de manobra [h] | Tempo rtl_rtw [h] | V pulv [m/s] | V desloc [m/s] | Preço Total por ha Simples [R$/ha] | Preço Total por ha Presumido [R$/ha] | Preço Total por ha Real [R$/ha] | Preço Total Simples [R$] | Preço Total Presumido [R$] | Prod CAPEX [ha/R$] | Dias Trabalhados
0 | 60 | CONCLUIDO | 2.0295 | 49.27 | 39.7 | 8.19 | 0.14 | 291 | 124.63 | 45 | 1 | 289 | 18.64 | 15605.44 | 397.22 | 3820.76 | 623.08 | 129.87 | 238750.57 | 0.21 | 0.55 | 6.71 | 14.13 | 2 | 10 | 317.0123 | 451.0858 | 408.8307 | 317012.3141 | 451085.8321 | 9.3941e-06 | 2.0529
1 | 60 | CONCLUIDO | 2.8771 | 34.76 | 30.12 | 18.44 | 0.28 | 98 | 125.95 | 45 | 2 | 96 | 18.95 | 15767.7 | 267.53 | 3819.09 | 297.36 | 129.87 | 76856.16 | 0.44 | 0.73 | 6.41 | 4.56 | 2 | 10 | 162.3117 | 230.9579 | 209.3231 | 162311.6576 | 230957.871 | 1.3317e-05 | 1.4483
2 | 60 | CONCLUIDO | 3.0901 | 32.36 | 28.57 | 26.37 | 0.42 | 65 | 127.27 | 45 | 3 | 3 | 19.27 | 15930.42 | 232.67 | 3819.99 | 242.24 | 129.87 | 49461.87 | 0.54 | 0.77 | 6.41 | 3 | 2 | 10 | 137.6234 | 195.8283 | 177.4842 | 137623.4027 | 195828.2513 | 1.4303e-05 | 1.3483
3 | 60 | CONCLUIDO | 3.0897 | 32.37 | 28.57 | 26.37 | 0.55 | 65 | 128.59 | 45 | 4 | 0 | 19.59 | 16093.6 | 234.67 | 3820 | 242.08 | 129.87 | 49383.03 | 0.54 | 0.77 | 6.42 | 3.01 | 2 | 10 | 138.2659 | 196.7425 | 178.3128 | 138265.9055 | 196742.4868 | 1.4301e-05 | 1.3487

## RESULTADOS_14
Unnamed: 0 | Volume de calda [L] | STATUS | Capacidade operacional [ha/h] | Tempo de missao [h] | Tempo util [h] | Tempo por voo [min] | Autonomia Projetada [h] | N° Voos | MTOW [kg] | Massa Estrutura [kg] | Combustível [kg] | Abastecimentos | Massa gerador | Potência gerador [W] | Combustível consumido [L] | Calda cons [L] | Distância percorrida [km] | Distância Pulverizando [km] | RTL ACUMULADO[m] | EOC [km/km] | EOC [h/h] | Tempo de manobra [h] | Tempo rtl_rtw [h] | V pulv [m/s] | V desloc [m/s] | Preço Total por ha Simples [R$/ha] | Preço Total por ha Presumido [R$/ha] | Preço Total por ha Real [R$/ha] | Preço Total Simples [R$] | Preço Total Presumido [R$] | Prod CAPEX [ha/R$] | Dias Trabalhados
0 | 80 | CONCLUIDO | 1.6442 | 60.82 | 45.54 | 6.8 | 0.11 | 402 | 159.12 | 50.28 | 1 | 400 | 27.84 | 19859.16 | 546.5 | 3822.6 | 821.68 | 129.87 | 337496.36 | 0.16 | 0.48 | 6.9 | 19.96 | 2 | 10 | 516.7326 | 735.2736 | 666.3973 | 516732.6328 | 735273.5503 | 6.7768e-06 | 2.5342
1 | 80 | CONCLUIDO | 2.6206 | 38.16 | 31.65 | 14.61 | 0.22 | 130 | 160.54 | 50.28 | 2 | 128 | 28.26 | 20034.4 | 355.59 | 3819.39 | 349.22 | 129.87 | 102625.45 | 0.37 | 0.69 | 6.45 | 6.08 | 2 | 10 | 222.0223 | 315.9218 | 286.328 | 222022.2709 | 315921.7997 | 1.0801e-05 | 1.59
2 | 80 | CONCLUIDO | 2.9774 | 33.59 | 28.91 | 23.76 | 0.33 | 73 | 161.97 | 50.28 | 3 | 71 | 28.69 | 20210.21 | 298.65 | 3819.08 | 256.8 | 129.87 | 56703.06 | 0.51 | 0.76 | 6.35 | 3.35 | 2 | 10 | 171.439 | 243.9454 | 221.094 | 171438.9685 | 243945.3811 | 1.2272e-05 | 1.3996
3 | 80 | CONCLUIDO | 3.1383 | 31.86 | 27.9 | 32.82 | 0.43 | 51 | 163.4 | 50.28 | 4 | 19 | 29.12 | 20386.62 | 262.4 | 3819.36 | 221.43 | 129.87 | 39128.15 | 0.59 | 0.78 | 6.34 | 2.33 | 2 | 10 | 149.6311 | 212.9143 | 192.9697 | 149631.0637 | 212914.2935 | 1.2935e-05 | 1.3275
4 | 80 | CONCLUIDO | 3.1534 | 31.71 | 27.81 | 34.05 | 0.54 | 49 | 164.83 | 50.28 | 5 | 0 | 29.55 | 20563.61 | 262.45 | 3819.26 | 217.6 | 129.87 | 37223.67 | 0.6 | 0.79 | 6.36 | 2.25 | 2 | 10 | 148.762 | 211.6777 | 191.8489 | 148762.0007 | 211677.679 | 1.2997e-05 | 1.3213

## RESULTADOS_5
Unnamed: 0 | Volume de calda [L] | STATUS | Capacidade operacional [ha/h] | Tempo de missao [h] | Tempo util [h] | Tempo por voo [min] | Autonomia Projetada [h] | N° Voos | MTOW [kg] | Massa Estrutura [kg] | Combustível [kg] | Abastecimentos | Massa gerador | Potência gerador [W] | Combustível consumido [L] | Calda cons [L] | Distância percorrida [km] | Distância Pulverizando [km] | RTL ACUMULADO[m] | EOC [km/km] | EOC [h/h] | Tempo de manobra [h] | Tempo rtl_rtw [h] | V pulv [m/s] | V desloc [m/s] | Preço Total por ha Simples [R$/ha] | Preço Total por ha Presumido [R$/ha] | Preço Total por ha Real [R$/ha] | Preço Total Simples [R$] | Preço Total Presumido [R$] | Prod CAPEX [ha/R$] | Dias Trabalhados
0 | 35 | CONCLUIDO | 2.6242 | 38.11 | 33.37 | 12.14 | 0.22 | 165 | 80.84 | 35.1 | 1 | 157 | 9.74 | 10204.21 | 225.85 | 3819.86 | 407.66 | 129.87 | 131669 | 0.32 | 0.66 | 6.51 | 7.8 | 2 | 10 | 155.5103 | 221.2801 | 200.5518 | 155510.3341 | 221280.0745 | 1.5097e-05 | 1.5879
1 | 35 | CONCLUIDO | 2.9042 | 34.43 | 30.65 | 16.72 | 0.43 | 110 | 82.04 | 35.1 | 2 | 0 | 9.94 | 10352.53 | 193.25 | 3820.38 | 310.66 | 129.87 | 83447.35 | 0.42 | 0.71 | 6.54 | 5.08 | 2 | 10 | 125.6283 | 178.7601 | 162.0149 | 125628.3415 | 178760.1378 | 1.6708e-05 | 1.4346

## RESULTADOS_8
Unnamed: 0 | Volume de calda [L] | STATUS | Capacidade operacional [ha/h] | Tempo de missao [h] | Tempo util [h] | Tempo por voo [min] | Autonomia Projetada [h] | N° Voos | MTOW [kg] | Massa Estrutura [kg] | Combustível [kg] | Abastecimentos | Massa gerador | Potência gerador [W] | Combustível consumido [L] | Calda cons [L] | Distância percorrida [km] | Distância Pulverizando [km] | RTL ACUMULADO[m] | EOC [km/km] | EOC [h/h] | Tempo de manobra [h] | Tempo rtl_rtw [h] | V pulv [m/s] | V desloc [m/s] | Preço Total por ha Simples [R$/ha] | Preço Total por ha Presumido [R$/ha] | Preço Total por ha Real [R$/ha] | Preço Total Simples [R$] | Preço Total Presumido [R$] | Prod CAPEX [ha/R$] | Dias Trabalhados
0 | 50 | CONCLUIDO | 2.2434 | 44.58 | 37.18 | 9.26 | 0.16 | 241 | 107.41 | 41.65 | 1 | 239 | 14.77 | 13481.73 | 329.78 | 3820.75 | 536.9 | 129.87 | 195909.38 | 0.24 | 0.59 | 6.65 | 11.61 | 2 | 10 | 245.2121 | 348.9193 | 316.2345 | 245212.1002 | 348919.267 | 1.1177e-05 | 1.8575
1 | 50 | CONCLUIDO | 3.0057 | 33.27 | 29.39 | 21.25 | 0.32 | 83 | 108.68 | 41.65 | 2 | 43 | 15.03 | 13638.32 | 220.77 | 3819.78 | 271.36 | 129.87 | 63929.23 | 0.48 | 0.74 | 6.41 | 3.83 | 2 | 10 | 135.2372 | 192.4328 | 174.4068 | 135237.18 | 192432.8273 | 1.4974e-05 | 1.3862
2 | 50 | CONCLUIDO | 3.0362 | 32.94 | 29.17 | 22.44 | 0.48 | 78 | 109.96 | 41.65 | 3 | 0 | 15.31 | 13795.21 | 218.33 | 3819.56 | 261.98 | 129.87 | 59267.93 | 0.5 | 0.75 | 6.45 | 3.6 | 2 | 10 | 132.7529 | 188.8979 | 171.203 | 132752.9052 | 188897.882 | 1.5126e-05 | 1.3725

## RESULTADOS_3
Unnamed: 0 | Volume de calda [L] | STATUS | Capacidade operacional [ha/h] | Tempo de missao [h] | Tempo util [h] | Tempo por voo [min] | Autonomia Projetada [h] | N° Voos | MTOW [kg] | Massa Estrutura [kg] | Combustível [kg] | Abastecimentos | Massa gerador | Potência gerador [W] | Combustível consumido [L] | Calda cons [L] | Distância percorrida [km] | Distância Pulverizando [km] | RTL ACUMULADO[m] | EOC [km/km] | EOC [h/h] | Tempo de manobra [h] | Tempo rtl_rtw [h] | V pulv [m/s] | V desloc [m/s] | Preço Total por ha Simples [R$/ha] | Preço Total por ha Presumido [R$/ha] | Preço Total por ha Real [R$/ha] | Preço Total Simples [R$] | Preço Total Presumido [R$] | Prod CAPEX [ha/R$] | Dias Trabalhados
0 | 25 | CONCLUIDO | 2.7279 | 36.66 | 32.72 | 12.75 | 0.28 | 154 | 61.76 | 28.92 | 1 | 7 | 6.84 | 7851.41 | 173.07 | 3821.75 | 379.09 | 129.87 | 117441.72 | 0.34 | 0.67 | 6.66 | 7.16 | 2 | 10 | 123.1329 | 175.2092 | 158.7966 | 123132.8504 | 175209.2326 | 1.7975e-05 | 1.5275
1 | 25 | CONCLUIDO | 2.7283 | 36.65 | 32.72 | 12.75 | 0.55 | 154 | 62.92 | 28.92 | 2 | 0 | 7 | 7994.37 | 176.04 | 3821.08 | 378.83 | 129.87 | 117311.55 | 0.34 | 0.67 | 6.67 | 7.15 | 2 | 10 | 124.1599 | 176.6707 | 160.1212 | 124159.9207 | 176670.6802 | 1.7977e-05 | 1.5271

## RESULTADOS_15
Unnamed: 0 | Volume de calda [L] | STATUS | Capacidade operacional [ha/h] | Tempo de missao [h] | Tempo util [h] | Tempo por voo [min] | Autonomia Projetada [h] | N° Voos | MTOW [kg] | Massa Estrutura [kg] | Combustível [kg] | Abastecimentos | Massa gerador | Potência gerador [W] | Combustível consumido [L] | Calda cons [L] | Distância percorrida [km] | Distância Pulverizando [km] | RTL ACUMULADO[m] | EOC [km/km] | EOC [h/h] | Tempo de manobra [h] | Tempo rtl_rtw [h] | V pulv [m/s] | V desloc [m/s] | Preço Total por ha Simples [R$/ha] | Preço Total por ha Presumido [R$/ha] | Preço Total por ha Real [R$/ha] | Preço Total Simples [R$] | Preço Total Presumido [R$] | Prod CAPEX [ha/R$] | Dias Trabalhados
0 | 85 | CONCLUIDO | 1.5557 | 64.28 | 47.23 | 6.54 | 0.11 | 433 | 167.88 | 51.39 | 1 | 431 | 30.49 | 20939.59 | 588.62 | 3821.93 | 879.84 | 129.87 | 366423.07 | 0.15 | 0.46 | 6.94 | 21.65 | 2 | 10 | 583.429 | 830.1776 | 752.4113 | 583428.9518 | 830177.6383 | 6.2571e-06 | 2.6783
1 | 85 | CONCLUIDO | 2.5668 | 38.96 | 31.94 | 13.99 | 0.21 | 137 | 169.33 | 51.39 | 2 | 135 | 30.94 | 21118.46 | 375.27 | 3819.3 | 359.89 | 129.87 | 107924.37 | 0.36 | 0.69 | 6.44 | 6.38 | 2 | 10 | 236.6528 | 336.7399 | 305.1961 | 236652.7604 | 336739.9392 | 1.0324e-05 | 1.6233
2 | 85 | CONCLUIDO | 2.9279 | 34.15 | 29.14 | 22.41 | 0.31 | 78 | 170.79 | 51.39 | 3 | 76 | 31.4 | 21297.94 | 318.09 | 3818.86 | 264.94 | 129.87 | 60745.58 | 0.49 | 0.75 | 6.34 | 3.57 | 2 | 10 | 182.7346 | 260.0183 | 235.6613 | 182734.6307 | 260018.2999 | 1.1776e-05 | 1.4229
3 | 85 | CONCLUIDO | 3.1193 | 32.06 | 27.92 | 32.22 | 0.41 | 52 | 172.25 | 51.39 | 4 | 40 | 31.86 | 21478.05 | 278.13 | 3818.59 | 222.84 | 129.87 | 39826.12 | 0.58 | 0.78 | 6.33 | 2.36 | 2 | 10 | 156.8267 | 223.1532 | 202.2494 | 156826.696 | 223153.1633 | 1.2546e-05 | 1.3358
4 | 85 | CONCLUIDO | 3.1648 | 31.6 | 27.67 | 36.09 | 0.51 | 46 | 173.71 | 51.39 | 5 | 1 | 32.32 | 21658.78 | 268.46 | 3819.04 | 213.09 | 129.87 | 34981.47 | 0.61 | 0.79 | 6.35 | 2.1 | 2 | 10 | 151.1563 | 215.0846 | 194.9367 | 151156.3379 | 215084.6495 | 1.2729e-05 | 1.3167
5 | 85 | CONCLUIDO | 3.1645 | 31.6 | 27.67 | 36.09 | 0.61 | 46 | 175.18 | 51.39 | 6 | 0 | 32.79 | 21840.16 | 270.64 | 3819.04 | 213.1 | 129.87 | 34985.65 | 0.61 | 0.79 | 6.35 | 2.11 | 2 | 10 | 151.8317 | 216.0457 | 195.8077 | 151831.7087 | 216045.6538 | 1.2728e-05 | 1.3167

## RESULTADOS_2
Unnamed: 0 | Volume de calda [L] | STATUS | Capacidade operacional [ha/h] | Tempo de missao [h] | Tempo util [h] | Tempo por voo [min] | Autonomia Projetada [h] | N° Voos | MTOW [kg] | Massa Estrutura [kg] | Combustível [kg] | Abastecimentos | Massa gerador | Potência gerador [W] | Combustível consumido [L] | Calda cons [L] | Distância percorrida [km] | Distância Pulverizando [km] | RTL ACUMULADO[m] | EOC [km/km] | EOC [h/h] | Tempo de manobra [h] | Tempo rtl_rtw [h] | V pulv [m/s] | V desloc [m/s] | Preço Total por ha Simples [R$/ha] | Preço Total por ha Presumido [R$/ha] | Preço Total por ha Real [R$/ha] | Preço Total Simples [R$] | Preço Total Presumido [R$] | Prod CAPEX [ha/R$] | Dias Trabalhados
0 | 20 | CONCLUIDO | 2.5925 | 38.57 | 34.48 | 10.77 | 0.34 | 192 | 51.33 | 24.83 | 1 | 0 | 5.51 | 6564.78 | 162.29 | 3822.26 | 436.3 | 129.87 | 145856.46 | 0.3 | 0.64 | 6.79 | 8.91 | 2 | 10 | 123.5924 | 175.8631 | 159.3893 | 123592.3865 | 175863.1196 | 1.8691e-05 | 1.6071

## RESULTADOS_11
Unnamed: 0 | Volume de calda [L] | STATUS | Capacidade operacional [ha/h] | Tempo de missao [h] | Tempo util [h] | Tempo por voo [min] | Autonomia Projetada [h] | N° Voos | MTOW [kg] | Massa Estrutura [kg] | Combustível [kg] | Abastecimentos | Massa gerador | Potência gerador [W] | Combustível consumido [L] | Calda cons [L] | Distância percorrida [km] | Distância Pulverizando [km] | RTL ACUMULADO[m] | EOC [km/km] | EOC [h/h] | Tempo de manobra [h] | Tempo rtl_rtw [h] | V pulv [m/s] | V desloc [m/s] | Preço Total por ha Simples [R$/ha] | Preço Total por ha Presumido [R$/ha] | Preço Total por ha Real [R$/ha] | Preço Total Simples [R$] | Preço Total Presumido [R$] | Prod CAPEX [ha/R$] | Dias Trabalhados
0 | 65 | CONCLUIDO | 1.9282 | 51.86 | 41.05 | 7.77 | 0.13 | 317 | 133.21 | 46.47 | 1 | 315 | 20.75 | 16663.42 | 432.37 | 3820.56 | 669.37 | 129.87 | 261764.06 | 0.19 | 0.53 | 6.75 | 15.48 | 2 | 10 | 358.8374 | 510.5999 | 462.7698 | 358837.3528 | 510599.8685 | 8.6416e-06 | 2.1608
1 | 65 | CONCLUIDO | 2.8131 | 35.55 | 30.48 | 17.25 | 0.26 | 106 | 134.55 | 46.47 | 2 | 104 | 21.09 | 16828.84 | 290.36 | 3819.4 | 309.92 | 129.87 | 83098.18 | 0.42 | 0.72 | 6.4 | 4.92 | 2 | 10 | 176.4744 | 251.1104 | 227.5878 | 176474.3774 | 251110.4075 | 1.2607e-05 | 1.4812
2 | 65 | CONCLUIDO | 3.0975 | 32.28 | 28.42 | 27.5 | 0.39 | 62 | 135.9 | 46.47 | 3 | 18 | 21.43 | 16994.64 | 240.73 | 3819.45 | 238.45 | 129.87 | 47583.08 | 0.54 | 0.77 | 6.38 | 2.85 | 2 | 10 | 141.2286 | 200.9582 | 182.1336 | 141228.5875 | 200958.1713 | 1.3882e-05 | 1.345
3 | 65 | CONCLUIDO | 3.1109 | 32.15 | 28.33 | 28.33 | 0.52 | 60 | 137.25 | 46.47 | 4 | 0 | 21.78 | 17160.92 | 241.29 | 3819.53 | 234.66 | 129.87 | 45698.42 | 0.55 | 0.77 | 6.4 | 2.77 | 2 | 10 | 140.6395 | 200.1199 | 181.3738 | 140639.4781 | 200119.9107 | 1.3942e-05 | 1.3396

## RESULTADOS_13
Unnamed: 0 | Volume de calda [L] | STATUS | Capacidade operacional [ha/h] | Tempo de missao [h] | Tempo util [h] | Tempo por voo [min] | Autonomia Projetada [h] | N° Voos | MTOW [kg] | Massa Estrutura [kg] | Combustível [kg] | Abastecimentos | Massa gerador | Potência gerador [W] | Combustível consumido [L] | Calda cons [L] | Distância percorrida [km] | Distância Pulverizando [km] | RTL ACUMULADO[m] | EOC [km/km] | EOC [h/h] | Tempo de manobra [h] | Tempo rtl_rtw [h] | V pulv [m/s] | V desloc [m/s] | Preço Total por ha Simples [R$/ha] | Preço Total por ha Presumido [R$/ha] | Preço Total por ha Real [R$/ha] | Preço Total Simples [R$] | Preço Total Presumido [R$] | Prod CAPEX [ha/R$] | Dias Trabalhados
0 | 75 | CONCLUIDO | 1.7362 | 57.6 | 43.95 | 7.09 | 0.12 | 372 | 150.44 | 49.1 | 1 | 370 | 25.34 | 18787.76 | 506.52 | 3821.4 | 768.02 | 129.87 | 310815.56 | 0.17 | 0.5 | 6.85 | 18.37 | 2 | 10 | 457.4974 | 650.9861 | 590.0054 | 457497.424 | 650986.088 | 7.3447e-06 | 2.4
1 | 75 | CONCLUIDO | 2.6834 | 37.27 | 31.26 | 15.37 | 0.23 | 122 | 151.83 | 49.1 | 2 | 120 | 25.73 | 18959.54 | 333.92 | 3819.43 | 336.61 | 129.87 | 96363.08 | 0.39 | 0.7 | 6.43 | 5.7 | 2 | 10 | 206.3166 | 293.5737 | 266.0734 | 206316.5673 | 293573.7078 | 1.1352e-05 | 1.5529
2 | 75 | CONCLUIDO | 3.0264 | 33.04 | 28.69 | 25.31 | 0.35 | 68 | 153.23 | 49.1 | 3 | 64 | 26.13 | 19131.85 | 277.57 | 3818.91 | 249.14 | 129.87 | 52897.44 | 0.52 | 0.76 | 6.34 | 3.13 | 2 | 10 | 159.9986 | 227.6666 | 206.3401 | 159998.6465 | 227666.6218 | 1.2803e-05 | 1.3767
3 | 75 | CONCLUIDO | 3.1363 | 31.88 | 27.99 | 31.69 | 0.46 | 53 | 154.63 | 49.1 | 4 | 2 | 26.53 | 19304.72 | 253.93 | 3819.57 | 223.62 | 129.87 | 40213.73 | 0.58 | 0.78 | 6.37 | 2.43 | 2 | 10 | 145.8546 | 207.5406 | 188.0994 | 145854.5618 | 207540.6016 | 1.3268e-05 | 1.3283
4 | 75 | CONCLUIDO | 3.1448 | 31.8 | 27.93 | 32.23 | 0.57 | 52 | 156.03 | 49.1 | 5 | 0 | 26.94 | 19478.15 | 255.47 | 3819.68 | 221.69 | 129.87 | 39249.34 | 0.59 | 0.78 | 6.37 | 2.37 | 2 | 10 | 145.8233 | 207.4961 | 188.059 | 145823.271 | 207496.0771 | 1.3304e-05 | 1.325

## RESULTADOS_17
Unnamed: 0 | Volume de calda [L] | STATUS | Capacidade operacional [ha/h] | Tempo de missao [h] | Tempo util [h] | Tempo por voo [min] | Autonomia Projetada [h] | N° Voos | MTOW [kg] | Massa Estrutura [kg] | Combustível [kg] | Abastecimentos | Massa gerador | Potência gerador [W] | Combustível consumido [L] | Calda cons [L] | Distância percorrida [km] | Distância Pulverizando [km] | RTL ACUMULADO[m] | EOC [km/km] | EOC [h/h] | Tempo de manobra [h] | Tempo rtl_rtw [h] | V pulv [m/s] | V desloc [m/s] | Preço Total por ha Simples [R$/ha] | Preço Total por ha Presumido [R$/ha] | Preço Total por ha Real [R$/ha] | Preço Total Simples [R$] | Preço Total Presumido [R$] | Prod CAPEX [ha/R$] | Dias Trabalhados
0 | 95 | CONCLUIDO | 1.3801 | 72.46 | 51.2 | 6.08 | 0.1 | 505 | 185.69 | 53.44 | 1 | 503 | 36.26 | 23136.14 | 684.3 | 3822.05 | 1015.13 | 129.87 | 433705.88 | 0.13 | 0.43 | 7.07 | 25.61 | 2 | 10 | 753.1985 | 1071.7475 | 971.3524 | 753198.4959 | 1071747.548 | 5.3073e-06 | 3.0192
1 | 95 | CONCLUIDO | 2.4511 | 40.8 | 32.67 | 12.9 | 0.19 | 152 | 187.21 | 53.44 | 2 | 150 | 36.77 | 23322.88 | 416.01 | 3820.7 | 384.36 | 129.87 | 120087.76 | 0.34 | 0.67 | 6.47 | 7.1 | 2 | 10 | 269.5585 | 383.5625 | 347.6326 | 269558.5354 | 383562.5017 | 9.4259e-06 | 1.7
2 | 95 | CONCLUIDO | 2.8334 | 35.29 | 29.59 | 20.4 | 0.28 | 87 | 188.73 | 53.44 | 3 | 85 | 37.29 | 23510.33 | 356.23 | 3819.67 | 279.5 | 129.87 | 67981.59 | 0.46 | 0.74 | 6.37 | 4.02 | 2 | 10 | 205.8287 | 292.8795 | 265.4443 | 205828.7297 | 292879.5498 | 1.0896e-05 | 1.4704
3 | 95 | CONCLUIDO | 3.0472 | 32.82 | 28.19 | 29.16 | 0.37 | 58 | 190.25 | 53.44 | 4 | 56 | 37.82 | 23698.48 | 316.53 | 3819.17 | 232.43 | 129.87 | 44588.93 | 0.56 | 0.78 | 6.32 | 2.63 | 2 | 10 | 175.9321 | 250.3387 | 226.8884 | 175932.0572 | 250338.7247 | 1.1718e-05 | 1.3675
4 | 95 | CONCLUIDO | 3.1573 | 31.67 | 27.57 | 37.59 | 0.46 | 44 | 191.78 | 53.44 | 5 | 22 | 38.35 | 23887.36 | 288.12 | 3819.08 | 210.24 | 129.87 | 33568.67 | 0.62 | 0.79 | 6.33 | 2 | 2 | 10 | 159.8962 | 227.5209 | 206.208 | 159896.2412 | 227520.9064 | 1.2142e-05 | 1.3196
5 | 95 | CONCLUIDO | 3.1758 | 31.49 | 27.46 | 39.22 | 0.55 | 42 | 193.32 | 53.44 | 6 | 0 | 38.89 | 24076.95 | 284.55 | 3818.85 | 206.02 | 129.87 | 31466.61 | 0.63 | 0.8 | 6.34 | 1.9 | 2 | 10 | 157.6656 | 224.3468 | 203.3313 | 157665.5719 | 224346.8236 | 1.2213e-05 | 1.3121

## RESULTADOS_9
Unnamed: 0 | Volume de calda [L] | STATUS | Capacidade operacional [ha/h] | Tempo de missao [h] | Tempo util [h] | Tempo por voo [min] | Autonomia Projetada [h] | N° Voos | MTOW [kg] | Massa Estrutura [kg] | Combustível [kg] | Abastecimentos | Massa gerador | Potência gerador [W] | Combustível consumido [L] | Calda cons [L] | Distância percorrida [km] | Distância Pulverizando [km] | RTL ACUMULADO[m] | EOC [km/km] | EOC [h/h] | Tempo de manobra [h] | Tempo rtl_rtw [h] | V pulv [m/s] | V desloc [m/s] | Preço Total por ha Simples [R$/ha] | Preço Total por ha Presumido [R$/ha] | Preço Total por ha Real [R$/ha] | Preço Total Simples [R$] | Preço Total Presumido [R$] | Prod CAPEX [ha/R$] | Dias Trabalhados
0 | 55 | CONCLUIDO | 2.1384 | 46.76 | 38.35 | 8.68 | 0.15 | 265 | 116.05 | 43.4 | 1 | 263 | 16.65 | 14546.17 | 362.48 | 3820.63 | 577.4 | 129.87 | 216043.81 | 0.22 | 0.57 | 6.66 | 12.78 | 2 | 10 | 278.3083 | 396.0128 | 358.9166 | 278308.3392 | 396012.8461 | 1.0252e-05 | 1.9483
1 | 55 | CONCLUIDO | 2.952 | 33.88 | 29.67 | 20 | 0.3 | 89 | 117.34 | 43.4 | 2 | 85 | 16.94 | 14705.49 | 243.07 | 3819.23 | 282.54 | 129.87 | 69491.35 | 0.46 | 0.74 | 6.37 | 4.1 | 2 | 10 | 147.4783 | 209.8511 | 190.1934 | 147478.3227 | 209851.0972 | 1.4152e-05 | 1.4117
2 | 55 | CONCLUIDO | 3.0653 | 32.62 | 28.84 | 24.37 | 0.45 | 71 | 118.63 | 43.4 | 3 | 0 | 17.23 | 14865.24 | 225.1 | 3820.37 | 251.64 | 129.87 | 54133.25 | 0.52 | 0.76 | 6.42 | 3.28 | 2 | 10 | 135.0067 | 192.1048 | 174.1095 | 135006.6508 | 192104.8008 | 1.4695e-05 | 1.3592

## resultados
Unnamed: 0 | Volume de calda [L] | STATUS | Capacidade operacional [ha/h] | Tempo de missao [h] | Tempo util [h] | Tempo por voo [min] | Autonomia Projetada [h] | N° Voos | MTOW [kg] | Massa Estrutura [kg] | Combustível [kg] | Abastecimentos | Massa gerador | Potência gerador [W] | Combustível consumido [L] | Calda cons [L] | Distância percorrida [km] | Distância Pulverizando [km] | RTL ACUMULADO[m] | EOC [km/km] | EOC [h/h] | Tempo de manobra [h] | Tempo rtl_rtw [h] | V pulv [m/s] | V desloc [m/s]
0 | 100 | CONCLUIDO | 1.2963 | 77.14 | 53.43 | 5.88 | 0.09 | 545 | 194.77 | 54.38 | 1 | 543 | 39.4 | 24256.19 | 737.77 | 3823.54 | 1092.97 | 129.87 | 472428.59 | 0.12 | 0.41 | 7.09 | 27.85 | 2 | 10
1 | 100 | CONCLUIDO | 2.3967 | 41.72 | 33.02 | 12.46 | 0.18 | 159 | 196.32 | 54.38 | 2 | 157 | 39.95 | 24447.22 | 436.66 | 3820.23 | 396.21 | 129.87 | 125975.37 | 0.33 | 0.66 | 6.48 | 7.45 | 2 | 10
2 | 100 | CONCLUIDO | 2.7917 | 35.82 | 29.77 | 19.63 | 0.27 | 91 | 197.88 | 54.38 | 3 | 89 | 40.5 | 24639 | 373.86 | 3819.12 | 285.39 | 129.87 | 70904.51 | 0.46 | 0.74 | 6.39 | 4.2 | 2 | 10
3 | 100 | CONCLUIDO | 3.0007 | 33.33 | 28.4 | 27.48 | 0.36 | 62 | 199.44 | 54.38 | 4 | 60 | 41.06 | 24831.54 | 336.03 | 3819.24 | 239.66 | 129.87 | 48184.4 | 0.54 | 0.77 | 6.32 | 2.84 | 2 | 10
4 | 100 | CONCLUIDO | 3.1374 | 31.87 | 27.61 | 36.81 | 0.44 | 45 | 201.01 | 54.38 | 5 | 37 | 41.63 | 25024.84 | 303.86 | 3818.85 | 212.44 | 129.87 | 34659.71 | 0.61 | 0.79 | 6.31 | 2.05 | 2 | 10
5 | 100 | CONCLUIDO | 3.1778 | 31.47 | 27.4 | 41.09 | 0.53 | 40 | 202.58 | 54.38 | 6 | 3 | 42.2 | 25218.93 | 292.25 | 3819.4 | 204.37 | 129.87 | 30652.95 | 0.64 | 0.8 | 6.33 | 1.83 | 2 | 10
6 | 100 | CONCLUIDO | 3.177 | 31.48 | 27.4 | 41.11 | 0.61 | 40 | 204.16 | 54.38 | 7 | 0 | 42.78 | 25413.94 | 293.93 | 3819.43 | 204.44 | 129.87 | 30686.73 | 0.64 | 0.8 | 6.33 | 1.84 | 2 | 10
0 | 40 | CONCLUIDO | 2.4864 | 40.22 | 34.67 | 10.89 | 0.2 | 191 | 89.87 | 37.55 | 1 | 189 | 11.32 | 11317.98 | 261.62 | 3819.55 | 452.1 | 129.87 | 153763.64 | 0.29 | 0.63 | 6.54 | 9.1 | 2 | 10
1 | 40 | CONCLUIDO | 2.9521 | 33.87 | 30.1 | 18.62 | 0.39 | 97 | 91.1 | 37.55 | 2 | 0 | 11.54 | 11468.97 | 201.6 | 3820.61 | 292.28 | 129.87 | 74322.56 | 0.44 | 0.73 | 6.52 | 4.54 | 2 | 10
0 | 30 | CONCLUIDO | 2.7491 | 36.38 | 32.29 | 13.45 | 0.24 | 144 | 71.52 | 32.27 | 1 | 94 | 8.25 | 9054.6 | 191.89 | 3819.9 | 369.02 | 129.87 | 112456.98 | 0.35 | 0.68 | 6.53 | 6.72 | 2 | 10
1 | 30 | CONCLUIDO | 2.8241 | 35.41 | 31.56 | 14.68 | 0.48 | 129 | 72.7 | 32.27 | 2 | 0 | 8.43 | 9200.25 | 185.64 | 3820.58 | 340.47 | 129.87 | 98256.93 | 0.38 | 0.69 | 6.6 | 5.99 | 2 | 10
0 | 15 | CONCLUIDO | 2.3827 | 41.97 | 37.44 | 8.81 | 0.43 | 255 | 39.78 | 19.54 | 1 | 0 | 4.24 | 5140 | 148.08 | 3823.13 | 533.69 | 129.87 | 194234.97 | 0.24 | 0.59 | 6.97 | 11.86 | 2 | 10
0 | 70 | CONCLUIDO | 1.8344 | 54.51 | 42.38 | 7.41 | 0.12 | 343 | 141.81 | 47.83 | 1 | 341 | 22.98 | 17723.39 | 467.62 | 3821.71 | 713.19 | 129.87 | 283546.65 | 0.18 | 0.52 | 6.82 | 16.8 | 2 | 10
1 | 70 | CONCLUIDO | 2.7494 | 36.37 | 30.85 | 16.24 | 0.25 | 114 | 143.17 | 47.83 | 2 | 112 | 23.34 | 17891.86 | 312.38 | 3819.31 | 323.05 | 129.87 | 89621.94 | 0.4 | 0.71 | 6.4 | 5.28 | 2 | 10
2 | 70 | CONCLUIDO | 3.0798 | 32.47 | 28.42 | 27.07 | 0.37 | 63 | 144.54 | 47.83 | 3 | 51 | 23.71 | 18060.85 | 256.61 | 3819.08 | 239.98 | 129.87 | 48339.76 | 0.54 | 0.77 | 6.34 | 2.86 | 2 | 10
3 | 70 | CONCLUIDO | 3.1268 | 31.98 | 28.14 | 30.14 | 0.49 | 56 | 145.92 | 47.83 | 4 | 0 | 24.09 | 18230.35 | 247.57 | 3819.53 | 228.27 | 129.87 | 42522.48 | 0.57 | 0.78 | 6.38 | 2.57 | 2 | 10
0 | 90 | CONCLUIDO | 1.4684 | 68.1 | 49.07 | 6.31 | 0.1 | 467 | 176.73 | 52.44 | 1 | 465 | 33.29 | 22031.19 | 633.82 | 3822.54 | 943.28 | 129.87 | 397970.77 | 0.14 | 0.45 | 6.98 | 23.49 | 2 | 10
1 | 90 | CONCLUIDO | 2.512 | 39.81 | 32.27 | 13.45 | 0.2 | 144 | 178.21 | 52.44 | 2 | 142 | 33.77 | 22213.89 | 395.11 | 3819.51 | 370.8 | 129.87 | 113346.54 | 0.35 | 0.68 | 6.46 | 6.7 | 2 | 10
2 | 90 | CONCLUIDO | 2.8839 | 34.68 | 29.34 | 21.47 | 0.3 | 82 | 179.7 | 52.44 | 3 | 80 | 34.26 | 22397.24 | 337.34 | 3819.39 | 271.19 | 129.87 | 63850.01 | 0.48 | 0.75 | 6.37 | 3.77 | 2 | 10
3 | 90 | CONCLUIDO | 3.0848 | 32.42 | 28.04 | 30.59 | 0.39 | 55 | 181.19 | 52.44 | 4 | 52 | 34.75 | 22581.25 | 298.15 | 3818.63 | 227.58 | 129.87 | 42181.59 | 0.57 | 0.78 | 6.31 | 2.48 | 2 | 10
4 | 90 | CONCLUIDO | 3.1698 | 31.55 | 27.56 | 37.59 | 0.49 | 44 | 182.69 | 52.44 | 5 | 5 | 35.25 | 22766.06 | 276.59 | 3818.94 | 209.68 | 129.87 | 33288.57 | 0.62 | 0.79 | 6.34 | 2 | 2 | 10
5 | 90 | CONCLUIDO | 3.1698 | 31.55 | 27.56 | 37.59 | 0.58 | 44 | 184.19 | 52.44 | 6 | 0 | 35.75 | 22951.43 | 278.11 | 3819.02 | 209.39 | 129.87 | 33140.98 | 0.62 | 0.79 | 6.35 | 2 | 2 | 10
0 | 10 | CONCLUIDO | 2.0292 | 49.28 | 43.39 | 6.82 | 0.64 | 382 | 26.11 | 12.1 | 1 | 0 | 3.01 | 3454.41 | 125.84 | 3824.4 | 729.12 | 129.87 | 291316.86 | 0.18 | 0.5 | 7.35 | 17.81 | 2 | 10
0 | 45 | CONCLUIDO | 2.3635 | 42.31 | 35.88 | 9.97 | 0.18 | 216 | 98.71 | 39.72 | 1 | 214 | 12.99 | 12407.75 | 295.53 | 3819.88 | 493.8 | 129.87 | 174484.69 | 0.26 | 0.61 | 6.57 | 10.31 | 2 | 10
1 | 45 | CONCLUIDO | 2.9974 | 33.36 | 29.59 | 20.4 | 0.35 | 87 | 99.95 | 39.72 | 2 | 6 | 13.24 | 12561.45 | 209.53 | 3819.67 | 276.1 | 129.87 | 66282.19 | 0.47 | 0.74 | 6.47 | 4.02 | 2 | 10
2 | 45 | CONCLUIDO | 3.0043 | 33.29 | 29.53 | 20.6 | 0.52 | 86 | 101.2 | 39.72 | 3 | 0 | 13.49 | 12715.54 | 211.11 | 3819.55 | 274.08 | 129.87 | 65274.22 | 0.47 | 0.74 | 6.47 | 3.97 | 2 | 10
0 | 60 | CONCLUIDO | 2.0295 | 49.27 | 39.7 | 8.19 | 0.14 | 291 | 124.63 | 45 | 1 | 289 | 18.64 | 15605.44 | 397.22 | 3820.76 | 623.08 | 129.87 | 238750.57 | 0.21 | 0.55 | 6.71 | 14.13 | 2 | 10
1 | 60 | CONCLUIDO | 2.8771 | 34.76 | 30.12 | 18.44 | 0.28 | 98 | 125.95 | 45 | 2 | 96 | 18.95 | 15767.7 | 267.53 | 3819.09 | 297.36 | 129.87 | 76856.16 | 0.44 | 0.73 | 6.41 | 4.56 | 2 | 10
2 | 60 | CONCLUIDO | 3.0901 | 32.36 | 28.57 | 26.37 | 0.42 | 65 | 127.27 | 45 | 3 | 3 | 19.27 | 15930.42 | 232.67 | 3819.99 | 242.24 | 129.87 | 49461.87 | 0.54 | 0.77 | 6.41 | 3 | 2 | 10
3 | 60 | CONCLUIDO | 3.0897 | 32.37 | 28.57 | 26.37 | 0.55 | 65 | 128.59 | 45 | 4 | 0 | 19.59 | 16093.6 | 234.67 | 3820 | 242.08 | 129.87 | 49383.03 | 0.54 | 0.77 | 6.42 | 3.01 | 2 | 10
0 | 80 | CONCLUIDO | 1.6442 | 60.82 | 45.54 | 6.8 | 0.11 | 402 | 159.12 | 50.28 | 1 | 400 | 27.84 | 19859.16 | 546.5 | 3822.6 | 821.68 | 129.87 | 337496.36 | 0.16 | 0.48 | 6.9 | 19.96 | 2 | 10
1 | 80 | CONCLUIDO | 2.6206 | 38.16 | 31.65 | 14.61 | 0.22 | 130 | 160.54 | 50.28 | 2 | 128 | 28.26 | 20034.4 | 355.59 | 3819.39 | 349.22 | 129.87 | 102625.45 | 0.37 | 0.69 | 6.45 | 6.08 | 2 | 10
2 | 80 | CONCLUIDO | 2.9774 | 33.59 | 28.91 | 23.76 | 0.33 | 73 | 161.97 | 50.28 | 3 | 71 | 28.69 | 20210.21 | 298.65 | 3819.08 | 256.8 | 129.87 | 56703.06 | 0.51 | 0.76 | 6.35 | 3.35 | 2 | 10
3 | 80 | CONCLUIDO | 3.1383 | 31.86 | 27.9 | 32.82 | 0.43 | 51 | 163.4 | 50.28 | 4 | 19 | 29.12 | 20386.62 | 262.4 | 3819.36 | 221.43 | 129.87 | 39128.15 | 0.59 | 0.78 | 6.34 | 2.33 | 2 | 10
4 | 80 | CONCLUIDO | 3.1534 | 31.71 | 27.81 | 34.05 | 0.54 | 49 | 164.83 | 50.28 | 5 | 0 | 29.55 | 20563.61 | 262.45 | 3819.26 | 217.6 | 129.87 | 37223.67 | 0.6 | 0.79 | 6.36 | 2.25 | 2 | 10
0 | 35 | CONCLUIDO | 2.6242 | 38.11 | 33.37 | 12.14 | 0.22 | 165 | 80.84 | 35.1 | 1 | 157 | 9.74 | 10204.21 | 225.85 | 3819.86 | 407.66 | 129.87 | 131669 | 0.32 | 0.66 | 6.51 | 7.8 | 2 | 10
1 | 35 | CONCLUIDO | 2.9042 | 34.43 | 30.65 | 16.72 | 0.43 | 110 | 82.04 | 35.1 | 2 | 0 | 9.94 | 10352.53 | 193.25 | 3820.38 | 310.66 | 129.87 | 83447.35 | 0.42 | 0.71 | 6.54 | 5.08 | 2 | 10
0 | 50 | CONCLUIDO | 2.2434 | 44.58 | 37.18 | 9.26 | 0.16 | 241 | 107.41 | 41.65 | 1 | 239 | 14.77 | 13481.73 | 329.78 | 3820.75 | 536.9 | 129.87 | 195909.38 | 0.24 | 0.59 | 6.65 | 11.61 | 2 | 10
1 | 50 | CONCLUIDO | 3.0057 | 33.27 | 29.39 | 21.25 | 0.32 | 83 | 108.68 | 41.65 | 2 | 43 | 15.03 | 13638.32 | 220.77 | 3819.78 | 271.36 | 129.87 | 63929.23 | 0.48 | 0.74 | 6.41 | 3.83 | 2 | 10
2 | 50 | CONCLUIDO | 3.0362 | 32.94 | 29.17 | 22.44 | 0.48 | 78 | 109.96 | 41.65 | 3 | 0 | 15.31 | 13795.21 | 218.33 | 3819.56 | 261.98 | 129.87 | 59267.93 | 0.5 | 0.75 | 6.45 | 3.6 | 2 | 10
0 | 25 | CONCLUIDO | 2.7279 | 36.66 | 32.72 | 12.75 | 0.28 | 154 | 61.76 | 28.92 | 1 | 7 | 6.84 | 7851.41 | 173.07 | 3821.75 | 379.09 | 129.87 | 117441.72 | 0.34 | 0.67 | 6.66 | 7.16 | 2 | 10
1 | 25 | CONCLUIDO | 2.7283 | 36.65 | 32.72 | 12.75 | 0.55 | 154 | 62.92 | 28.92 | 2 | 0 | 7 | 7994.37 | 176.04 | 3821.08 | 378.83 | 129.87 | 117311.55 | 0.34 | 0.67 | 6.67 | 7.15 | 2 | 10
0 | 85 | CONCLUIDO | 1.5557 | 64.28 | 47.23 | 6.54 | 0.11 | 433 | 167.88 | 51.39 | 1 | 431 | 30.49 | 20939.59 | 588.62 | 3821.93 | 879.84 | 129.87 | 366423.07 | 0.15 | 0.46 | 6.94 | 21.65 | 2 | 10
1 | 85 | CONCLUIDO | 2.5668 | 38.96 | 31.94 | 13.99 | 0.21 | 137 | 169.33 | 51.39 | 2 | 135 | 30.94 | 21118.46 | 375.27 | 3819.3 | 359.89 | 129.87 | 107924.37 | 0.36 | 0.69 | 6.44 | 6.38 | 2 | 10
2 | 85 | CONCLUIDO | 2.9279 | 34.15 | 29.14 | 22.41 | 0.31 | 78 | 170.79 | 51.39 | 3 | 76 | 31.4 | 21297.94 | 318.09 | 3818.86 | 264.94 | 129.87 | 60745.58 | 0.49 | 0.75 | 6.34 | 3.57 | 2 | 10
3 | 85 | CONCLUIDO | 3.1193 | 32.06 | 27.92 | 32.22 | 0.41 | 52 | 172.25 | 51.39 | 4 | 40 | 31.86 | 21478.05 | 278.13 | 3818.59 | 222.84 | 129.87 | 39826.12 | 0.58 | 0.78 | 6.33 | 2.36 | 2 | 10
4 | 85 | CONCLUIDO | 3.1648 | 31.6 | 27.67 | 36.09 | 0.51 | 46 | 173.71 | 51.39 | 5 | 1 | 32.32 | 21658.78 | 268.46 | 3819.04 | 213.09 | 129.87 | 34981.47 | 0.61 | 0.79 | 6.35 | 2.1 | 2 | 10
5 | 85 | CONCLUIDO | 3.1645 | 31.6 | 27.67 | 36.09 | 0.61 | 46 | 175.18 | 51.39 | 6 | 0 | 32.79 | 21840.16 | 270.64 | 3819.04 | 213.1 | 129.87 | 34985.65 | 0.61 | 0.79 | 6.35 | 2.11 | 2 | 10
0 | 20 | CONCLUIDO | 2.5925 | 38.57 | 34.48 | 10.77 | 0.34 | 192 | 51.33 | 24.83 | 1 | 0 | 5.51 | 6564.78 | 162.29 | 3822.26 | 436.3 | 129.87 | 145856.46 | 0.3 | 0.64 | 6.79 | 8.91 | 2 | 10
0 | 65 | CONCLUIDO | 1.9282 | 51.86 | 41.05 | 7.77 | 0.13 | 317 | 133.21 | 46.47 | 1 | 315 | 20.75 | 16663.42 | 432.37 | 3820.56 | 669.37 | 129.87 | 261764.06 | 0.19 | 0.53 | 6.75 | 15.48 | 2 | 10
1 | 65 | CONCLUIDO | 2.8131 | 35.55 | 30.48 | 17.25 | 0.26 | 106 | 134.55 | 46.47 | 2 | 104 | 21.09 | 16828.84 | 290.36 | 3819.4 | 309.92 | 129.87 | 83098.18 | 0.42 | 0.72 | 6.4 | 4.92 | 2 | 10
2 | 65 | CONCLUIDO | 3.0975 | 32.28 | 28.42 | 27.5 | 0.39 | 62 | 135.9 | 46.47 | 3 | 18 | 21.43 | 16994.64 | 240.73 | 3819.45 | 238.45 | 129.87 | 47583.08 | 0.54 | 0.77 | 6.38 | 2.85 | 2 | 10
3 | 65 | CONCLUIDO | 3.1109 | 32.15 | 28.33 | 28.33 | 0.52 | 60 | 137.25 | 46.47 | 4 | 0 | 21.78 | 17160.92 | 241.29 | 3819.53 | 234.66 | 129.87 | 45698.42 | 0.55 | 0.77 | 6.4 | 2.77 | 2 | 10
0 | 75 | CONCLUIDO | 1.7362 | 57.6 | 43.95 | 7.09 | 0.12 | 372 | 150.44 | 49.1 | 1 | 370 | 25.34 | 18787.76 | 506.52 | 3821.4 | 768.02 | 129.87 | 310815.56 | 0.17 | 0.5 | 6.85 | 18.37 | 2 | 10
1 | 75 | CONCLUIDO | 2.6834 | 37.27 | 31.26 | 15.37 | 0.23 | 122 | 151.83 | 49.1 | 2 | 120 | 25.73 | 18959.54 | 333.92 | 3819.43 | 336.61 | 129.87 | 96363.08 | 0.39 | 0.7 | 6.43 | 5.7 | 2 | 10
2 | 75 | CONCLUIDO | 3.0264 | 33.04 | 28.69 | 25.31 | 0.35 | 68 | 153.23 | 49.1 | 3 | 64 | 26.13 | 19131.85 | 277.57 | 3818.91 | 249.14 | 129.87 | 52897.44 | 0.52 | 0.76 | 6.34 | 3.13 | 2 | 10
3 | 75 | CONCLUIDO | 3.1363 | 31.88 | 27.99 | 31.69 | 0.46 | 53 | 154.63 | 49.1 | 4 | 2 | 26.53 | 19304.72 | 253.93 | 3819.57 | 223.62 | 129.87 | 40213.73 | 0.58 | 0.78 | 6.37 | 2.43 | 2 | 10
4 | 75 | CONCLUIDO | 3.1448 | 31.8 | 27.93 | 32.23 | 0.57 | 52 | 156.03 | 49.1 | 5 | 0 | 26.94 | 19478.15 | 255.47 | 3819.68 | 221.69 | 129.87 | 39249.34 | 0.59 | 0.78 | 6.37 | 2.37 | 2 | 10
0 | 95 | CONCLUIDO | 1.3801 | 72.46 | 51.2 | 6.08 | 0.1 | 505 | 185.69 | 53.44 | 1 | 503 | 36.26 | 23136.14 | 684.3 | 3822.05 | 1015.13 | 129.87 | 433705.88 | 0.13 | 0.43 | 7.07 | 25.61 | 2 | 10
1 | 95 | CONCLUIDO | 2.4511 | 40.8 | 32.67 | 12.9 | 0.19 | 152 | 187.21 | 53.44 | 2 | 150 | 36.77 | 23322.88 | 416.01 | 3820.7 | 384.36 | 129.87 | 120087.76 | 0.34 | 0.67 | 6.47 | 7.1 | 2 | 10
2 | 95 | CONCLUIDO | 2.8334 | 35.29 | 29.59 | 20.4 | 0.28 | 87 | 188.73 | 53.44 | 3 | 85 | 37.29 | 23510.33 | 356.23 | 3819.67 | 279.5 | 129.87 | 67981.59 | 0.46 | 0.74 | 6.37 | 4.02 | 2 | 10
3 | 95 | CONCLUIDO | 3.0472 | 32.82 | 28.19 | 29.16 | 0.37 | 58 | 190.25 | 53.44 | 4 | 56 | 37.82 | 23698.48 | 316.53 | 3819.17 | 232.43 | 129.87 | 44588.93 | 0.56 | 0.78 | 6.32 | 2.63 | 2 | 10
4 | 95 | CONCLUIDO | 3.1573 | 31.67 | 27.57 | 37.59 | 0.46 | 44 | 191.78 | 53.44 | 5 | 22 | 38.35 | 23887.36 | 288.12 | 3819.08 | 210.24 | 129.87 | 33568.67 | 0.62 | 0.79 | 6.33 | 2 | 2 | 10
5 | 95 | CONCLUIDO | 3.1758 | 31.49 | 27.46 | 39.22 | 0.55 | 42 | 193.32 | 53.44 | 6 | 0 | 38.89 | 24076.95 | 284.55 | 3818.85 | 206.02 | 129.87 | 31466.61 | 0.63 | 0.8 | 6.34 | 1.9 | 2 | 10
0 | 55 | CONCLUIDO | 2.1384 | 46.76 | 38.35 | 8.68 | 0.15 | 265 | 116.05 | 43.4 | 1 | 263 | 16.65 | 14546.17 | 362.48 | 3820.63 | 577.4 | 129.87 | 216043.81 | 0.22 | 0.57 | 6.66 | 12.78 | 2 | 10
1 | 55 | CONCLUIDO | 2.952 | 33.88 | 29.67 | 20 | 0.3 | 89 | 117.34 | 43.4 | 2 | 85 | 16.94 | 14705.49 | 243.07 | 3819.23 | 282.54 | 129.87 | 69491.35 | 0.46 | 0.74 | 6.37 | 4.1 | 2 | 10
2 | 55 | CONCLUIDO | 3.0653 | 32.62 | 28.84 | 24.37 | 0.45 | 71 | 118.63 | 43.4 | 3 | 0 | 17.23 | 14865.24 | 225.1 | 3820.37 | 251.64 | 129.87 | 54133.25 | 0.52 | 0.76 | 6.42 | 3.28 | 2 | 10

## gráficos
Selecione o eixo X:
Selecione o eixo Y:
Selecione o eixo Z:
Eixo X | Eixo Y | Eixo Z

## hidden (hidden)
Unnamed: 0
Volume de calda [L]
STATUS
Capacidade operacional [ha/h]
Tempo de missao [h]
Tempo util [h]
Tempo por voo [min]
Autonomia Projetada [h]
N° Voos
MTOW [kg]
Massa Estrutura [kg]
Combustível [kg]
Abastecimentos
Massa gerador
Potência gerador [W]
Combustível consumido [L]
Calda cons [L]
Distância percorrida [km]
Distância Pulverizando [km]
RTL ACUMULADO[m]
EOC [km/km]
EOC [h/h]
Tempo de manobra [h]
Tempo rtl_rtw [h]
V pulv [m/s]
V desloc [m/s]