## RESULTADOS_18
Unnamed: 0 | Volume de calda [L] | STATUS | Capacidade operacional [ha/h] | Tempo de missao [h] | Tempo util [h] | Tempo por voo [min] | Autonomia Projetada [h] | N° Voos | MTOW [kg] | Massa Estrutura [kg] | Combustível [kg] | Abastecimentos | Massa gerador | Potência gerador [W] | Combustível consumido [L] | Calda cons [L] | Distância percorrida [km] | Distância Pulverizando [km] | RTL ACUMULADO[m] | EOC [km/km] | EOC [h/h] | Tempo de manobra [h] | Tempo rtl_rtw [h] | V pulv [m/s] | V desloc [m/s] | Preço Total por ha Simples [R$/ha] | Preço Total por ha Presumido [R$/ha] | Preço Total por ha Real [R$/ha] | Preço Total Simples [R$] | Preço Total Presumido [R$] | Prod CAPEX [ha/R$] | Dias Trabalhados
0 | 100 | CONCLUIDO | 10.9763 | 9.11 | 4.84 | 6.46 | 0.09 | 45 | 194.77 | 54.38 | 1 | 43 | 39.4 | 24256.19 | 60.6 | 1652.2 | 53.87 | 27.2 | 13395.77 | 0.5 | 0.82 | 0.18 | 0.86 | 2 | 10 | 56.6281 | 80.5778 | 73.0297 | 56628.1275 | 80577.7722 | 6.6154e-06 | 0.37958
1 | 100 | CONCLUIDO | 13.2655 | 7.54 | 4.32 | 14.41 | 0.18 | 18 | 196.32 | 54.38 | 2 | 4 | 39.95 | 24447.22 | 44.48 | 1650.94 | 37.55 | 27.2 | 5373.3 | 0.72 | 0.91 | 0.14 | 0.34 | 2 | 10 | 38.0943 | 54.2054 | 49.1278 | 38094.2589 | 54205.4037 | 7.9951e-06 | 0.31417
2 | 100 | CONCLUIDO | 13.2548 | 7.54 | 4.33 | 14.43 | 0.27 | 18 | 197.88 | 54.38 | 3 | 0 | 40.5 | 24639 | 44.8 | 1651.19 | 37.32 | 27.2 | 5256.7 | 0.73 | 0.91 | 0.16 | 0.34 | 2 | 10 | 38.2983 | 54.4957 | 49.3909 | 38298.2992 | 54495.7385 | 7.9886e-06 | 0.31417

## RESULTADOS_6
Unnamed: 0 | Volume de calda [L] | STATUS | Capacidade operacional [ha/h] | Tempo de missao [h] | Tempo util [h] | Tempo por voo [min] | Autonomia Projetada [h] | N° Voos | MTOW [kg] | Massa Estrutura [kg] | Combustível [kg] | Abastecimentos | Massa gerador | Potência gerador [W] | Combustível consumido [L] | Calda cons [L] | Distância percorrida [km] | Distância Pulverizando [km] | RTL ACUMULADO[m] | EOC [km/km] | EOC [h/h] | Tempo de manobra [h] | Tempo rtl_rtw [h] | V pulv [m/s] | V desloc [m/s] | Preço Total por ha Simples [R$/ha] | Preço Total por ha Presumido [R$/ha] | Preço Total por ha Real [R$/ha] | Preço Total Simples [R$] | Preço Total Presumido [R$] | Prod CAPEX [ha/R$] | Dias Trabalhados
0 | 40 | CONCLUIDO | 13.099 | 7.63 | 4.88 | 6.81 | 0.2 | 43 | 89.87 | 37.55 | 1 | 0 | 11.32 | 11317.98 | 31.94 | 1651.42 | 53.54 | 27.2 | 13244 | 0.51 | 0.81 | 0.23 | 0.9 | 2 | 10 | 29.637 | 42.1713 | 38.2209 | 29636.9732 | 42171.2916 | 1.1425e-05 | 0.31792

## RESULTADOS_4
Unnamed: 0 | Volume de calda [L] | STATUS | Capacidade operacional [ha/h] | Tempo de missao [h] | Tempo util [h] | Tempo por voo [min] | Autonomia Projetada [h] | N° Voos | MTOW [kg] | Massa Estrutura [kg] | Combustível [kg] | Abastecimentos | Massa gerador | Potência gerador [W] | Combustível consumido [L] | Calda cons [L] | Distância percorrida [km] | Distância Pulverizando [km] | RTL ACUMULADO[m] | EOC [km/km] | EOC [h/h] | Tempo de manobra [h] | Tempo rtl_rtw [h] | V pulv [m/s] | V desloc [m/s] | Preço Total por ha Simples [R$/ha] | Preço Total por ha Presumido [R$/ha] | Preço Total por ha Real [R$/ha] | Preço Total Simples [R$] | Preço Total Presumido [R$] | Prod CAPEX [ha/R$] | Dias Trabalhados
0 | 30 | CONCLUIDO | 12.6957 | 7.88 | 5.16 | 5.53 | 0.24 | 56 | 71.52 | 32.27 | 1 | 0 | 8.25 | 9054.6 | 29.56 | 1651.95 | 61.63 | 27.2 | 17223.13 | 0.44 | 0.77 | 0.27 | 1.18 | 2 | 10 | 28.7348 | 40.8876 | 37.0575 | 28734.8217 | 40887.5945 | 1.2436e-05 | 0.32833

## RESULTADOS_1
Unnamed: 0 | Volume de calda [L] | STATUS | Capacidade operacional [ha/h] | Tempo de missao [h] | Tempo util [h] | Tempo por voo [min] | Autonomia Projetada [h] | N° Voos | MTOW [kg] | Massa Estrutura [kg] | Combustível [kg] | Abastecimentos | Massa gerador | Potência gerador [W] | Combustível consumido [L] | Calda cons [L] | Distância percorrida [km] | Distância Pulverizando [km] | RTL ACUMULADO[m] | EOC [km/km] | EOC [h/h] | Tempo de manobra [h] | Tempo rtl_rtw [h] | V pulv [m/s] | V desloc [m/s] | Preço Total por ha Simples [R$/ha] | Preço Total por ha Presumido [R$/ha] | Preço Total por ha Real [R$/ha] | Preço Total Simples [R$] | Preço Total Presumido [R$] | Prod CAPEX [ha/R$] | Dias Trabalhados
0 | 15 | CONCLUIDO | 10.773 | 9.28 | 6.35 | 3.43 | 0.43 | 111 | 39.78 | 19.54 | 1 | 0 | 4.24 | 5140 | 25.08 | 1653.99 | 96.3 | 27.2 | 34284.33 | 0.28 | 0.62 | 0.43 | 2.36 | 2 | 10 | 30.2298 | 43.0148 | 38.9854 | 30229.7807 | 43014.8142 | 1.3956e-05 | 0.38667

## RESULTADOS_12
Unnamed: 0 | Volume de calda [L] | STATUS | Capacidade operacional [ha/h] | Tempo de missao [h] | Tempo util [h] | Tempo por voo [min] | Autonomia Projetada [h] | N° Voos | MTOW [kg] | Massa Estrutura [kg] | Combustível [kg] | Abastecimentos | Massa gerador | Potência gerador [W] | Combustível consumido [L] | Calda cons [L] | Distância percorrida [km] | Distância Pulverizando [km] | RTL ACUMULADO[m] | EOC [km/km] | EOC [h/h] | Tempo de manobra [h] | Tempo rtl_rtw [h] | V pulv [m/s] | V desloc [m/s] | Preço Total por ha Simples [R$/ha] | Preço Total por ha Presumido [R$/ha] | Preço Total por ha Real [R$/ha] | Preço Total Simples [R$] | Preço Total Presumido [R$] | Prod CAPEX [ha/R$] | Dias Trabalhados
0 | 70 | CONCLUIDO | 12.6703 | 7.89 | 4.74 | 8.89 | 0.12 | 32 | 141.81 | 47.83 | 1 | 30 | 22.98 | 17723.39 | 43.09 | 1651.23 | 51.26 | 27.2 | 12158.05 | 0.53 | 0.83 | 0.17 | 0.76 | 2 | 10 | 38.3988 | 54.6388 | 49.5205 | 38398.8057 | 54638.7521 | 8.8179e-06 | 0.32875
1 | 70 | CONCLUIDO | 13.3998 | 7.46 | 4.51 | 10.83 | 0.25 | 25 | 143.17 | 47.83 | 2 | 0 | 23.34 | 17891.86 | 38.57 | 1650.88 | 42.87 | 27.2 | 8000.09 | 0.63 | 0.88 | 0.18 | 0.53 | 2 | 10 | 33.7157 | 47.975 | 43.481 | 33715.6759 | 47974.9935 | 9.3256e-06 | 0.31083

## RESULTADOS_16
Unnamed: 0 | Volume de calda [L] | STATUS | Capacidade operacional [ha/h] | Tempo de missao [h] | Tempo util [h] | Tempo por voo [min] | Autonomia Projetada [h] | N° Voos | MTOW [kg] | Massa Estrutura [kg] | Combustível [kg] | Abastecimentos | Massa gerador | Potência gerador [W] | Combustível consumido [L] | Calda cons [L] | Distância percorrida [km] | Distância Pulverizando [km] | RTL ACUMULADO[m] | EOC [km/km] | EOC [h/h] | Tempo de manobra [h] | Tempo rtl_rtw [h] | V pulv [m/s] | V desloc [m/s] | Preço Total por ha Simples [R$/ha] | Preço Total por ha Presumido [R$/ha] | Preço Total por ha Real [R$/ha] | Preço Total Simples [R$] | Preço Total Presumido [R$] | Prod CAPEX [ha/R$] | Dias Trabalhados
0 | 90 | CONCLUIDO | 11.8211 | 8.46 | 4.65 | 7.16 | 0.1 | 39 | 176.73 | 52.44 | 1 | 37 | 33.29 | 22031.19 | 53 | 1651.25 | 47.78 | 27.2 | 10384.45 | 0.57 | 0.85 | 0.17 | 0.67 | 2 | 10 | 47.4131 | 67.4655 | 61.1457 | 47413.1035 | 67465.4526 | 7.4338e-06 | 0.3525
1 | 90 | CONCLUIDO | 13.2856 | 7.53 | 4.4 | 13.19 | 0.2 | 20 | 178.21 | 52.44 | 2 | 0 | 33.77 | 22213.89 | 42.72 | 1650.93 | 39.47 | 27.2 | 6322.69 | 0.69 | 0.9 | 0.16 | 0.41 | 2 | 10 | 36.8991 | 52.5048 | 47.5864 | 36899.1031 | 52504.7826 | 8.3548e-06 | 0.31375

## RESULTADOS_0
Unnamed: 0 | Volume de calda [L] | STATUS | Capacidade operacional [ha/h] | Tempo de missao [h] | Tempo util [h] | Tempo por voo [min] | Autonomia Projetada [h] | N° Voos | MTOW [kg] | Massa Estrutura [kg] | Combustível [kg] | Abastecimentos | Massa gerador | Potência gerador [W] | Combustível consumido [L] | Calda cons [L] | Distância percorrida [km] | Distância Pulverizando [km] | RTL ACUMULADO[m] | EOC [km/km] | EOC [h/h] | Tempo de manobra [h] | Tempo rtl_rtw [h] | V pulv [m/s] | V desloc [m/s] | Preço Total por ha Simples [R$/ha] | Preço Total por ha Presumido [R$/ha] | Preço Total por ha Real [R$/ha] | Preço Total Simples [R$] | Preço Total Presumido [R$] | Prod CAPEX [ha/R$] | Dias Trabalhados
0 | 10 | CONCLUIDO | 9.0673 | 11.03 | 7.54 | 2.72 | 0.64 | 166 | 26.11 | 12.1 | 1 | 0 | 3.01 | 3454.41 | 21.94 | 1653.69 | 131 | 27.2 | 51356.76 | 0.21 | 0.52 | 0.59 | 3.55 | 2 | 10 | 33.7032 | 47.9573 | 43.4649 | 33703.2173 | 47957.2659 | 1.3834e-05 | 0.45958

## RESULTADOS_7
Unnamed: 0 | Volume de calda [L] | STATUS | Capacidade operacional [ha/h] | Tempo de missao [h] | Tempo util [h] | Tempo por voo [min] | Autonomia Projetada [h] | N° Voos | MTOW [kg] | Massa Estrutura [kg] | Combustível [kg] | Abastecimentos | Massa gerador | Potência gerador [W] | Combustível consumido [L] | Calda cons [L] | Distância percorrida [km] | Distância Pulverizando [km] | RTL ACUMULADO[m] | EOC [km/km] | EOC [h/h] | Tempo de manobra [h] | Tempo rtl_rtw [h] | V pulv [m/s] | V desloc [m/s] | Preço Total por ha Simples [R$/ha] | Preço Total por ha Presumido [R$/ha] | Preço Total por ha Real [R$/ha] | Preço Total Simples [R$] | Preço Total Presumido [R$] | Prod CAPEX [ha/R$] | Dias Trabalhados
0 | 45 | CONCLUIDO | 13.2343 | 7.56 | 4.79 | 7.56 | 0.18 | 38 | 98.71 | 39.72 | 1 | 0 | 12.99 | 12407.75 | 33.09 | 1651.48 | 50.94 | 27.2 | 11968.66 | 0.53 | 0.82 | 0.21 | 0.8 | 2 | 10 | 30.1985 | 42.9703 | 38.9451 | 30198.5061 | 42970.3126 | 1.1007e-05 | 0.315

## RESULTADOS_10
Unnamed: 0 | Volume de calda [L] | STATUS | Capacidade operacional [ha/h] | Tempo de missao [h] | Tempo util [h] | Tempo por voo [min] | Autonomia Projetada [h] | N° Voos | MTOW [kg] | Massa Estrutura [kg] | Combustível [kg] | Abastecimentos | Massa gerador | Potência gerador [W] | Combustível consumido [L] | Calda cons [L] | Distância percorrida [km] | Distância Pulverizando [km] | RTL ACUMULADO[m] | EOC [km/km] | EOC [h/h] | Tempo de manobra [h] | Tempo rtl_rtw [h] | V pulv [m/s] | V desloc [m/s] | Preço Total por ha Simples [R$/ha] | Preço Total por ha Presumido [R$/ha] | Preço Total por ha Real [R$/ha] | Preço Total Simples [R$] | Preço Total Presumido [R$] | Prod CAPEX [ha/R$] | Dias Trabalhados
0 | 60 | CONCLUIDO | 13.4088 | 7.46 | 4.58 | 9.49 | 0.14 | 29 | 124.63 | 45 | 1 | 1 | 18.64 | 15605.44 | 36.11 | 1651.34 | 44.98 | 27.2 | 9033.32 | 0.6 | 0.86 | 0.19 | 0.6 | 2 | 10 | 32.0123 | 45.5513 | 41.2843 | 32012.3289 | 45551.2526 | 9.9306e-06 | 0.31083
1 | 60 | CONCLUIDO | 13.4148 | 7.45 | 4.58 | 9.48 | 0.28 | 29 | 125.95 | 45 | 2 | 0 | 18.95 | 15767.7 | 36.46 | 1651.07 | 44.81 | 27.2 | 8948.99 | 0.61 | 0.86 | 0.19 | 0.6 | 2 | 10 | 32.1525 | 45.7507 | 41.4651 | 32152.5293 | 45750.7478 | 9.935e-06 | 0.31042

## RESULTADOS_14
Unnamed: 0 | Volume de calda [L] | STATUS | Capacidade operacional [ha/h] | Tempo de missao [h] | Tempo util [h] | Tempo por voo [min] | Autonomia Projetada [h] | N° Voos | MTOW [kg] | Massa Estrutura [kg] | Combustível [kg] | Abastecimentos | Massa gerador | Potência gerador [W] | Combustível consumido [L] | Calda cons [L] | Distância percorrida [km] | Distância Pulverizando [km] | RTL ACUMULADO[m] | EOC [km/km] | EOC [h/h] | Tempo de manobra [h] | Tempo rtl_rtw [h] | V pulv [m/s] | V desloc [m/s] | Preço Total por ha Simples [R$/ha] | Preço Total por ha Presumido [R$/ha] | Preço Total por ha Real [R$/ha] | Preço Total Simples [R$] | Preço Total Presumido [R$] | Prod CAPEX [ha/R$] | Dias Trabalhados
0 | 80 | CONCLUIDO | 12.262 | 8.16 | 4.67 | 7.78 | 0.11 | 36 | 159.12 | 50.28 | 1 | 34 | 27.84 | 19859.16 | 48.01 | 1651.71 | 49.08 | 27.2 | 11046.76 | 0.55 | 0.85 | 0.15 | 0.69 | 2 | 10 | 42.637 | 60.6694 | 54.9863 | 42637.0334 | 60669.4467 | 8.0863e-06 | 0.34
1 | 80 | CONCLUIDO | 13.3958 | 7.46 | 4.43 | 12.09 | 0.22 | 22 | 160.54 | 50.28 | 2 | 0 | 28.26 | 20034.4 | 40.43 | 1650.89 | 40.41 | 27.2 | 6782.06 | 0.67 | 0.89 | 0.17 | 0.45 | 2 | 10 | 35.0275 | 49.8417 | 45.1728 | 35027.5245 | 49841.6602 | 8.834e-06 | 0.31083

## RESULTADOS_5
Unnamed: 0 | Volume de calda [L] | STATUS | Capacidade operacional [ha/h] | Tempo de missao [h] | Tempo util [h] | Tempo por voo [min] | Autonomia Projetada [h] | N° Voos | MTOW [kg] | Massa Estrutura [kg] | Combustível [kg] | Abastecimentos | Massa gerador | Potência gerador [W] | Combustível consumido [L] | Calda cons [L] | Distância percorrida [km] | Distância Pulverizando [km] | RTL ACUMULADO[m] | EOC [km/km] | EOC [h/h] | Tempo de manobra [h] | Tempo rtl_rtw [h] | V pulv [m/s] | V desloc [m/s] | Preço Total por ha Simples [R$/ha] | Preço Total por ha Presumido [R$/ha] | Preço Total por ha Real [R$/ha] | Preço Total Simples [R$] | Preço Total Presumido [R$] | Prod CAPEX [ha/R$] | Dias Trabalhados
0 | 35 | CONCLUIDO | 12.8972 | 7.75 | 5.02 | 6.14 | 0.22 | 49 | 80.84 | 35.1 | 1 | 0 | 9.74 | 10204.21 | 30.92 | 1651.1 | 57.62 | 27.2 | 15251.85 | 0.47 | 0.79 | 0.25 | 1.03 | 2 | 10 | 29.3156 | 41.7141 | 37.8065 | 29315.6397 | 41714.057 | 1.1871e-05 | 0.32292

## RESULTADOS_8
Unnamed: 0 | Volume de calda [L] | STATUS | Capacidade operacional [ha/h] | Tempo de missao [h] | Tempo util [h] | Tempo por voo [min] | Autonomia Projetada [h] | N° Voos | MTOW [kg] | Massa Estrutura [kg] | Combustível [kg] | Abastecimentos | Massa gerador | Potência gerador [W] | Combustível consumido [L] | Calda cons [L] | Distância percorrida [km] | Distância Pulverizando [km] | RTL ACUMULADO[m] | EOC [km/km] | EOC [h/h] | Tempo de manobra [h] | Tempo rtl_rtw [h] | V pulv [m/s] | V desloc [m/s] | Preço Total por ha Simples [R$/ha] | Preço Total por ha Presumido [R$/ha] | Preço Total por ha Real [R$/ha] | Preço Total Simples [R$] | Preço Total Presumido [R$] | Prod CAPEX [ha/R$] | Dias Trabalhados
0 | 50 | CONCLUIDO | 13.4469 | 7.44 | 4.64 | 8.2 | 0.16 | 34 | 107.41 | 41.65 | 1 | 0 | 14.77 | 13481.73 | 33.55 | 1651.96 | 46.36 | 27.2 | 9695.94 | 0.59 | 0.85 | 0.2 | 0.66 | 2 | 10 | 30.0732 | 42.7921 | 38.7835 | 30073.2339 | 42792.0593 | 1.0719e-05 | 0.31

## RESULTADOS_3
Unnamed: 0 | Volume de calda [L] | STATUS | Capacidade operacional [ha/h] | Tempo de missao [h] | Tempo util [h] | Tempo por voo [min] | Autonomia Projetada [h] | N° Voos | MTOW [kg] | Massa Estrutura [kg] | Combustível [kg] | Abastecimentos | Massa gerador | Potência gerador [W] | Combustível consumido [L] | Calda cons [L] | Distância percorrida [km] | Distância Pulverizando [km] | RTL ACUMULADO[m] | EOC [km/km] | EOC [h/h] | Tempo de manobra [h] | Tempo rtl_rtw [h] | V pulv [m/s] | V desloc [m/s] | Preço Total por ha Simples [R$/ha] | Preço Total por ha Presumido [R$/ha] | Preço Total por ha Real [R$/ha] | Preço Total Simples [R$] | Preço Total Presumido [R$] | Prod CAPEX [ha/R$] | Dias Trabalhados
0 | 25 | CONCLUIDO | 12.2947 | 8.13 | 5.41 | 4.84 | 0.28 | 67 | 61.76 | 28.92 | 1 | 0 | 6.84 | 7851.41 | 28.28 | 1652.54 | 68.81 | 27.2 | 20759.99 | 0.4 | 0.73 | 0.3 | 1.42 | 2 | 10 | 28.7076 | 40.8488 | 37.0223 | 28707.5669 | 40848.8129 | 1.2962e-05 | 0.33875

## RESULTADOS_15
Unnamed: 0 | Volume de calda [L] | STATUS | Capacidade operacional [ha/h] | Tempo de missao [h] | Tempo util [h] | Tempo por voo [min] | Autonomia Projetada [h] | N° Voos | MTOW [kg] | Massa Estrutura [kg] | Combustível [kg] | Abastecimentos | Massa gerador | Potência gerador [W] | Combustível consumido [L] | Calda cons [L] | Distância percorrida [km] | Distância Pulverizando [km] | RTL ACUMULADO[m] | EOC [km/km] | EOC [h/h] | Tempo de manobra [h] | Tempo rtl_rtw [h] | V pulv [m/s] | V desloc [m/s] | Preço Total por ha Simples [R$/ha] | Preço Total por ha Presumido [R$/ha] | Preço Total por ha Real [R$/ha] | Preço Total Simples [R$] | Preço Total Presumido [R$] | Prod CAPEX [ha/R$] | Dias Trabalhados
0 | 85 | CONCLUIDO | 12.1253 | 8.25 | 4.62 | 7.49 | 0.11 | 37 | 167.88 | 51.39 | 1 | 35 | 30.49 | 20939.59 | 50.08 | 1651.49 | 47.04 | 27.2 | 10020.72 | 0.58 | 0.85 | 0.16 | 0.64 | 2 | 10 | 44.3451 | 63.0999 | 57.1891 | 44345.1066 | 63099.9126 | 7.803e-06 | 0.34375
1 | 85 | CONCLUIDO | 13.3254 | 7.5 | 4.42 | 12.63 | 0.21 | 21 | 169.33 | 51.39 | 2 | 0 | 30.94 | 21118.46 | 41.78 | 1651.22 | 40.18 | 27.2 | 6672.95 | 0.68 | 0.89 | 0.17 | 0.44 | 2 | 10 | 36.1119 | 51.3846 | 46.5712 | 36111.8867 | 51384.6299 | 8.5753e-06 | 0.3125

## RESULTADOS_2
Unnamed: 0 | Volume de calda [L] | STATUS | Capacidade operacional [ha/h] | Tempo de missao [h] | Tempo util [h] | Tempo por voo [min] | Autonomia Projetada [h] | N° Voos | MTOW [kg] | Massa Estrutura [kg] | Combustível [kg] | Abastecimentos | Massa gerador | Potência gerador [W] | Combustível consumido [L] | Calda cons [L] | Distância percorrida [km] | Distância Pulverizando [km] | RTL ACUMULADO[m] | EOC [km/km] | EOC [h/h] | Tempo de manobra [h] | Tempo rtl_rtw [h] | V pulv [m/s] | V desloc [m/s] | Preço Total por ha Simples [R$/ha] | Preço Total por ha Presumido [R$/ha] | Preço Total por ha Real [R$/ha] | Preço Total Simples [R$] | Preço Total Presumido [R$] | Prod CAPEX [ha/R$] | Dias Trabalhados
0 | 20 | CONCLUIDO | 11.7073 | 8.54 | 5.77 | 4.12 | 0.34 | 84 | 51.33 | 24.83 | 1 | 0 | 5.51 | 6564.78 | 26.92 | 1652.81 | 79.47 | 27.2 | 26000.51 | 0.34 | 0.69 | 0.35 | 1.78 | 2 | 10 | 29.0926 | 41.3966 | 37.5188 | 29092.5681 | 41396.6421 | 1.3505e-05 | 0.35583

## RESULTADOS_11
Unnamed: 0 | Volume de calda [L] | STATUS | Capacidade operacional [ha/h] | Tempo de missao [h] | Tempo util [h] | Tempo por voo [min] | Autonomia Projetada [h] | N° Voos | MTOW [kg] | Massa Estrutura [kg] | Combustível [kg] | Abastecimentos | Massa gerador | Potência gerador [W] | Combustível consumido [L] | Calda cons [L] | Distância percorrida [km] | Distância Pulverizando [km] | RTL ACUMULADO[m] | EOC [km/km] | EOC [h/h] | Tempo de manobra [h] | Tempo rtl_rtw [h] | V pulv [m/s] | V desloc [m/s] | Preço Total por ha Simples [R$/ha] | Preço Total por ha Presumido [R$/ha] | Preço Total por ha Real [R$/ha] | Preço Total Simples [R$] | Preço Total Presumido [R$] | Prod CAPEX [ha/R$] | Dias Trabalhados
0 | 65 | CONCLUIDO | 13.2387 | 7.55 | 4.58 | 9.48 | 0.13 | 29 | 133.21 | 46.47 | 1 | 22 | 20.75 | 16663.42 | 38.29 | 1651.11 | 45.87 | 27.2 | 9477.14 | 0.59 | 0.86 | 0.16 | 0.6 | 2 | 10 | 33.7963 | 48.0897 | 43.5849 | 33796.2909 | 48089.703 | 9.4931e-06 | 0.31458
1 | 65 | CONCLUIDO | 13.4048 | 7.46 | 4.54 | 10.1 | 0.26 | 27 | 134.55 | 46.47 | 2 | 0 | 21.09 | 16828.84 | 37.54 | 1651.43 | 43.63 | 27.2 | 8368.72 | 0.62 | 0.87 | 0.19 | 0.56 | 2 | 10 | 32.9508 | 46.8866 | 42.4946 | 32950.8132 | 46886.6486 | 9.6122e-06 | 0.31083

## RESULTADOS_13
Unnamed: 0 | Volume de calda [L] | STATUS | Capacidade operacional [ha/h] | Tempo de missao [h] | Tempo util [h] | Tempo por voo [min] | Autonomia Projetada [h] | N° Voos | MTOW [kg] | Massa Estrutura [kg] | Combustível [kg] | Abastecimentos | Massa gerador | Potência gerador [W] | Combustível consumido [L] | Calda cons [L] | Distância percorrida [km] | Distância Pulverizando [km] | RTL ACUMULADO[m] | EOC [km/km] | EOC [h/h] | Tempo de manobra [h] | Tempo rtl_rtw [h] | V pulv [m/s] | V desloc [m/s] | Preço Total por ha Simples [R$/ha] | Preço Total por ha Presumido [R$/ha] | Preço Total por ha Real [R$/ha] | Preço Total Simples [R$] | Preço Total Presumido [R$] | Prod CAPEX [ha/R$] | Dias Trabalhados
0 | 75 | CONCLUIDO | 12.3148 | 8.12 | 4.77 | 8.18 | 0.12 | 35 | 150.44 | 49.1 | 1 | 33 | 25.34 | 18787.76 | 46.68 | 1652 | 53.09 | 27.2 | 13057.77 | 0.51 | 0.83 | 0.14 | 0.79 | 2 | 10 | 41.7264 | 59.3736 | 53.8118 | 41726.3565 | 59373.6187 | 8.3353e-06 | 0.33833
1 | 75 | CONCLUIDO | 13.3328 | 7.5 | 4.49 | 11.23 | 0.23 | 24 | 151.83 | 49.1 | 2 | 0 | 25.73 | 18959.54 | 39.54 | 1651.4 | 42.17 | 27.2 | 7653.81 | 0.64 | 0.88 | 0.18 | 0.51 | 2 | 10 | 34.6194 | 49.2609 | 44.6464 | 34619.3628 | 49260.8753 | 9.0243e-06 | 0.3125

## RESULTADOS_17
Unnamed: 0 | Volume de calda [L] | STATUS | Capacidade operacional [ha/h] | Tempo de missao [h] | Tempo util [h] | Tempo por voo [min] | Autonomia Projetada [h] | N° Voos | MTOW [kg] | Massa Estrutura [kg] | Combustível [kg] | Abastecimentos | Massa gerador | Potência gerador [W] | Combustível consumido [L] | Calda cons [L] | Distância percorrida [km] | Distância Pulverizando [km] | RTL ACUMULADO[m] | EOC [km/km] | EOC [h/h] | Tempo de manobra [h] | Tempo rtl_rtw [h] | V pulv [m/s] | V desloc [m/s] | Preço Total por ha Simples [R$/ha] | Preço Total por ha Presumido [R$/ha] | Preço Total por ha Real [R$/ha] | Preço Total Simples [R$] | Preço Total Presumido [R$] | Prod CAPEX [ha/R$] | Dias Trabalhados
0 | 95 | CONCLUIDO | 11.3895 | 8.78 | 4.75 | 6.78 | 0.1 | 42 | 185.69 | 53.44 | 1 | 40 | 36.26 | 23136.14 | 56.82 | 1651.43 | 50.83 | 27.2 | 11891 | 0.54 | 0.83 | 0.18 | 0.76 | 2 | 10 | 51.9181 | 73.8757 | 66.9554 | 51918.0655 | 73875.691 | 7.0079e-06 | 0.36583
1 | 95 | CONCLUIDO | 13.2057 | 7.57 | 4.4 | 13.88 | 0.19 | 19 | 187.21 | 53.44 | 2 | 0 | 36.77 | 23322.88 | 44.02 | 1650.93 | 39.69 | 27.2 | 6437.68 | 0.69 | 0.9 | 0.16 | 0.41 | 2 | 10 | 38.0098 | 54.0852 | 49.0188 | 38009.7595 | 54085.1671 | 8.1254e-06 | 0.31542

## RESULTADOS_9
Unnamed: 0 | Volume de calda [L] | STATUS | Capacidade operacional [ha/h] | Tempo de missao [h] | Tempo util [h] | Tempo por voo [min] | Autonomia Projetada [h] | N° Voos | MTOW [kg] | Massa Estrutura [kg] | Combustível [kg] | Abastecimentos | Massa gerador | Potência gerador [W] | Combustível consumido [L] | Calda cons [L] | Distância percorrida [km] | Distância Pulverizando [km] | RTL ACUMULADO[m] | EOC [km/km] | EOC [h/h] | Tempo de manobra [h] | Tempo rtl_rtw [h] | V pulv [m/s] | V desloc [m/s] | Preço Total por ha Simples [R$/ha] | Preço Total por ha Presumido [R$/ha] | Preço Total por ha Real [R$/ha] | Preço Total Simples [R$] | Preço Total Presumido [R$] | Prod CAPEX [ha/R$] | Dias Trabalhados
0 | 55 | CONCLUIDO | 13.4118 | 7.46 | 4.63 | 8.96 | 0.15 | 31 | 116.05 | 43.4 | 1 | 0 | 16.65 | 14546.17 | 34.93 | 1651.42 | 46.3 | 27.2 | 9684.66 | 0.59 | 0.85 | 0.19 | 0.65 | 2 | 10 | 31.186 | 44.3755 | 40.2187 | 31186.0369 | 44375.4983 | 1.0288e-05 | 0.31083

## resultados
Unnamed: 0 | Volume de calda [L] | STATUS | Capacidade operacional [ha/h] | Tempo de missao [h] | Tempo util [h] | Tempo por voo [min] | Autonomia Projetada [h] | N° Voos | MTOW [kg] | Massa Estrutura [kg] | Combustível [kg] | Abastecimentos | Massa gerador | Potência gerador [W] | Combustível consumido [L] | Calda cons [L] | Distância percorrida [km] | Distância Pulverizando [km] | RTL ACUMULADO[m] | EOC [km/km] | EOC [h/h] | Tempo de manobra [h] | Tempo rtl_rtw [h] | V pulv [m/s] | V desloc [m/s]
0 | 100 | CONCLUIDO | 10.9763 | 9.11 | 4.84 | 6.46 | 0.09 | 45 | 194.77 | 54.38 | 1 | 43 | 39.4 | 24256.19 | 60.6 | 1652.2 | 53.87 | 27.2 | 13395.77 | 0.5 | 0.82 | 0.18 | 0.86 | 2 | 10
1 | 100 | CONCLUIDO | 13.2655 | 7.54 | 4.32 | 14.41 | 0.18 | 18 | 196.32 | 54.38 | 2 | 4 | 39.95 | 24447.22 | 44.48 | 1650.94 | 37.55 | 27.2 | 5373.3 | 0.72 | 0.91 | 0.14 | 0.34 | 2 | 10
2 | 100 | CONCLUIDO | 13.2548 | 7.54 | 4.33 | 14.43 | 0.27 | 18 | 197.88 | 54.38 | 3 | 0 | 40.5 | 24639 | 44.8 | 1651.19 | 37.32 | 27.2 | 5256.7 | 0.73 | 0.91 | 0.16 | 0.34 | 2 | 10
0 | 40 | CONCLUIDO | 13.099 | 7.63 | 4.88 | 6.81 | 0.2 | 43 | 89.87 | 37.55 | 1 | 0 | 11.32 | 11317.98 | 31.94 | 1651.42 | 53.54 | 27.2 | 13244 | 0.51 | 0.81 | 0.23 | 0.9 | 2 | 10
0 | 30 | CONCLUIDO | 12.6957 | 7.88 | 5.16 | 5.53 | 0.24 | 56 | 71.52 | 32.27 | 1 | 0 | 8.25 | 9054.6 | 29.56 | 1651.95 | 61.63 | 27.2 | 17223.13 | 0.44 | 0.77 | 0.27 | 1.18 | 2 | 10
0 | 15 | CONCLUIDO | 10.773 | 9.28 | 6.35 | 3.43 | 0.43 | 111 | 39.78 | 19.54 | 1 | 0 | 4.24 | 5140 | 25.08 | 1653.99 | 96.3 | 27.2 | 34284.33 | 0.28 | 0.62 | 0.43 | 2.36 | 2 | 10
0 | 70 | CONCLUIDO | 12.6703 | 7.89 | 4.74 | 8.89 | 0.12 | 32 | 141.81 | 47.83 | 1 | 30 | 22.98 | 17723.39 | 43.09 | 1651.23 | 51.26 | 27.2 | 12158.05 | 0.53 | 0.83 | 0.17 | 0.76 | 2 | 10
1 | 70 | CONCLUIDO | 13.3998 | 7.46 | 4.51 | 10.83 | 0.25 | 25 | 143.17 | 47.83 | 2 | 0 | 23.34 | 17891.86 | 38.57 | 1650.88 | 42.87 | 27.2 | 8000.09 | 0.63 | 0.88 | 0.18 | 0.53 | 2 | 10
0 | 90 | CONCLUIDO | 11.8211 | 8.46 | 4.65 | 7.16 | 0.1 | 39 | 176.73 | 52.44 | 1 | 37 | 33.29 | 22031.19 | 53 | 1651.25 | 47.78 | 27.2 | 10384.45 | 0.57 | 0.85 | 0.17 | 0.67 | 2 | 10
1 | 90 | CONCLUIDO | 13.2856 | 7.53 | 4.4 | 13.19 | 0.2 | 20 | 178.21 | 52.44 | 2 | 0 | 33.77 | 22213.89 | 42.72 | 1650.93 | 39.47 | 27.2 | 6322.69 | 0.69 | 0.9 | 0.16 | 0.41 | 2 | 10
0 | 10 | CONCLUIDO | 9.0673 | 11.03 | 7.54 | 2.72 | 0.64 | 166 | 26.11 | 12.1 | 1 | 0 | 3.01 | 3454.41 | 21.94 | 1653.69 | 131 | 27.2 | 51356.76 | 0.21 | 0.52 | 0.59 | 3.55 | 2 | 10
0 | 45 | CONCLUIDO | 13.2343 | 7.56 | 4.79 | 7.56 | 0.18 | 38 | 98.71 | 39.72 | 1 | 0 | 12.99 | 12407.75 | 33.09 | 1651.48 | 50.94 | 27.2 | 11968.66 | 0.53 | 0.82 | 0.21 | 0.8 | 2 | 10
0 | 60 | CONCLUIDO | 13.4088 | 7.46 | 4.58 | 9.49 | 0.14 | 29 | 124.63 | 45 | 1 | 1 | 18.64 | 15605.44 | 36.11 | 1651.34 | 44.98 | 27.2 | 9033.32 | 0.6 | 0.86 | 0.19 | 0.6 | 2 | 10
1 | 60 | CONCLUIDO | 13.4148 | 7.45 | 4.58 | 9.48 | 0.28 | 29 | 125.95 | 45 | 2 | 0 | 18.95 | 15767.7 | 36.46 | 1651.07 | 44.81 | 27.2 | 8948.99 | 0.61 | 0.86 | 0.19 | 0.6 | 2 | 10
0 | 80 | CONCLUIDO | 12.262 | 8.16 | 4.67 | 7.78 | 0.11 | 36 | 159.12 | 50.28 | 1 | 34 | 27.84 | 19859.16 | 48.01 | 1651.71 | 49.08 | 27.2 | 11046.76 | 0.55 | 0.85 | 0.15 | 0.69 | 2 | 10
1 | 80 | CONCLUIDO | 13.3958 | 7.46 | 4.43 | 12.09 | 0.22 | 22 | 160.54 | 50.28 | 2 | 0 | 28.26 | 20034.4 | 40.43 | 1650.89 | 40.41 | 27.2 | 6782.06 | 0.67 | 0.89 | 0.17 | 0.45 | 2 | 10
0 | 35 | CONCLUIDO | 12.8972 | 7.75 | 5.02 | 6.14 | 0.22 | 49 | 80.84 | 35.1 | 1 | 0 | 9.74 | 10204.21 | 30.92 | 1651.1 | 57.62 | 27.2 | 15251.85 | 0.47 | 0.79 | 0.25 | 1.03 | 2 | 10
0 | 50 | CONCLUIDO | 13.4469 | 7.44 | 4.64 | 8.2 | 0.16 | 34 | 107.41 | 41.65 | 1 | 0 | 14.77 | 13481.73 | 33.55 | 1651.96 | 46.36 | 27.2 | 9695.94 | 0.59 | 0.85 | 0.2 | 0.66 | 2 | 10
0 | 25 | CONCLUIDO | 12.2947 | 8.13 | 5.41 | 4.84 | 0.28 | 67 | 61.76 | 28.92 | 1 | 0 | 6.84 | 7851.41 | 28.28 | 1652.54 | 68.81 | 27.2 | 20759.99 | 0.4 | 0.73 | 0.3 | 1.42 | 2 | 10
0 | 85 | CONCLUIDO | 12.1253 | 8.25 | 4.62 | 7.49 | 0.11 | 37 | 167.88 | 51.39 | 1 | 35 | 30.49 | 20939.59 | 50.08 | 1651.49 | 47.04 | 27.2 | 10020.72 | 0.58 | 0.85 | 0.16 | 0.64 | 2 | 10
1 | 85 | CONCLUIDO | 13.3254 | 7.5 | 4.42 | 12.63 | 0.21 | 21 | 169.33 | 51.39 | 2 | 0 | 30.94 | 21118.46 | 41.78 | 1651.22 | 40.18 | 27.2 | 6672.95 | 0.68 | 0.89 | 0.17 | 0.44 | 2 | 10
0 | 20 | CONCLUIDO | 11.7073 | 8.54 | 5.77 | 4.12 | 0.34 | 84 | 51.33 | 24.83 | 1 | 0 | 5.51 | 6564.78 | 26.92 | 1652.81 | 79.47 | 27.2 | 26000.51 | 0.34 | 0.69 | 0.35 | 1.78 | 2 | 10
0 | 65 | CONCLUIDO | 13.2387 | 7.55 | 4.58 | 9.48 | 0.13 | 29 | 133.21 | 46.47 | 1 | 22 | 20.75 | 16663.42 | 38.29 | 1651.11 | 45.87 | 27.2 | 9477.14 | 0.59 | 0.86 | 0.16 | 0.6 | 2 | 10
1 | 65 | CONCLUIDO | 13.4048 | 7.46 | 4.54 | 10.1 | 0.26 | 27 | 134.55 | 46.47 | 2 | 0 | 21.09 | 16828.84 | 37.54 | 1651.43 | 43.63 | 27.2 | 8368.72 | 0.62 | 0.87 | 0.19 | 0.56 | 2 | 10
0 | 75 | CONCLUIDO | 12.3148 | 8.12 | 4.77 | 8.18 | 0.12 | 35 | 150.44 | 49.1 | 1 | 33 | 25.34 | 18787.76 | 46.68 | 1652 | 53.09 | 27.2 | 13057.77 | 0.51 | 0.83 | 0.14 | 0.79 | 2 | 10
1 | 75 | CONCLUIDO | 13.3328 | 7.5 | 4.49 | 11.23 | 0.23 | 24 | 151.83 | 49.1 | 2 | 0 | 25.73 | 18959.54 | 39.54 | 1651.4 | 42.17 | 27.2 | 7653.81 | 0.64 | 0.88 | 0.18 | 0.51 | 2 | 10
0 | 95 | CONCLUIDO | 11.3895 | 8.78 | 4.75 | 6.78 | 0.1 | 42 | 185.69 | 53.44 | 1 | 40 | 36.26 | 23136.14 | 56.82 | 1651.43 | 50.83 | 27.2 | 11891 | 0.54 | 0.83 | 0.18 | 0.76 | 2 | 10
1 | 95 | CONCLUIDO | 13.2057 | 7.57 | 4.4 | 13.88 | 0.19 | 19 | 187.21 | 53.44 | 2 | 0 | 36.77 | 23322.88 | 44.02 | 1650.93 | 39.69 | 27.2 | 6437.68 | 0.69 | 0.9 | 0.16 | 0.41 | 2 | 10
0 | 55 | CONCLUIDO | 13.4118 | 7.46 | 4.63 | 8.96 | 0.15 | 31 | 116.05 | 43.4 | 1 | 0 | 16.65 | 14546.17 | 34.93 | 1651.42 | 46.3 | 27.2 | 9684.66 | 0.59 | 0.85 | 0.19 | 0.65 | 2 | 10

## gráficos
Selecione o eixo X:
Selecione o eixo Y:
Selecione o eixo Z:
Eixo X | Eixo Y | Eixo Z

## hidden (hidden)
Unnamed: 0
Volume de calda [L]
STATUS
Capacidade operacional [ha/h]
Tempo de missao [h]
Tempo util [h]
Tempo por voo [min]
Autonomia Projetada [h]
N° Voos
MTOW [kg]
Massa Estrutura [kg]
Combustível [kg]
Abastecimentos
Massa gerador
Potência gerador [W]
Combustível consumido [L]
Calda cons [L]
Distância percorrida [km]
Distância Pulverizando [km]
RTL ACUMULADO[m]
EOC [km/km]
EOC [h/h]
Tempo de manobra [h]
Tempo rtl_rtw [h]
V pulv [m/s]
V desloc [m/s]