## RESULTADOS_18
Unnamed: 0 | Volume de calda [L] | STATUS | Capacidade operacional [ha/h] | Tempo de missao [h] | Tempo util [h] | Tempo por voo [min] | Autonomia Projetada [h] | N° Voos | MTOW [kg] | Massa Estrutura [kg] | Combustível [kg] | Abastecimentos | Massa gerador | Potência gerador [W] | Combustível consumido [L] | Calda cons [L] | Distância percorrida [km] | Distância Pulverizando [km] | RTL ACUMULADO[m] | EOC [km/km] | EOC [h/h] | Tempo de manobra [h] | Tempo rtl_rtw [h] | V pulv [m/s] | V desloc [m/s] | Preço Total por ha Simples [R$/ha] | Preço Total por ha Presumido [R$/ha] | Preço Total por ha Real [R$/ha] | Preço Total Simples [R$] | Preço Total Presumido [R$] | Prod CAPEX [ha/R$] | Dias Trabalhados
0 | 100 | CONCLUIDO | 16.4534 | 6.08 | 2.55 | 5.88 | 0.09 | 26 | 194.77 | 54.38 | 1 | 24 | 39.4 | 24256.19 | 34.85 | 203.7 | 29.57 | 13.05 | 7858.81 | 0.44 | 0.74 | 0.1 | 0.5 | 2 | 10 | 22.8908 | 32.572 | 29.5209 | 22890.834 | 32572.0183 | 9.9164e-06 | 0.25333
1 | 100 | CONCLUIDO | 19.0567 | 5.25 | 2.26 | 11.32 | 0.18 | 12 | 196.32 | 54.38 | 2 | 10 | 39.95 | 24447.22 | 30.05 | 203.66 | 20.7 | 13.05 | 3493.58 | 0.63 | 0.83 | 0.07 | 0.22 | 2 | 10 | 17.7583 | 25.2688 | 22.9018 | 17758.3367 | 25268.842 | 1.1485e-05 | 0.21875
2 | 100 | CONCLUIDO | 19.9413 | 5.01 | 2.19 | 16.4 | 0.27 | 8 | 197.88 | 54.38 | 3 | 6 | 40.5 | 24639 | 28.2 | 203.6 | 18.28 | 13.05 | 2307.13 | 0.71 | 0.86 | 0.07 | 0.14 | 2 | 10 | 16.3103 | 23.2084 | 21.0344 | 16310.3139 | 23208.4092 | 1.2019e-05 | 0.20875
3 | 100 | CONCLUIDO | 20.4197 | 4.9 | 2.15 | 21.47 | 0.36 | 6 | 199.44 | 54.38 | 4 | 4 | 41.06 | 24831.54 | 26.73 | 203.56 | 17.09 | 13.05 | 1720.15 | 0.76 | 0.88 | 0.06 | 0.1 | 2 | 10 | 15.4416 | 21.9723 | 19.9141 | 15441.6292 | 21972.333 | 1.2307e-05 | 0.20417
4 | 100 | CONCLUIDO | 20.6825 | 4.84 | 2.12 | 25.49 | 0.44 | 5 | 201.01 | 54.38 | 5 | 3 | 41.63 | 25024.84 | 25.67 | 203.56 | 16.33 | 13.05 | 1344.51 | 0.8 | 0.88 | 0.06 | 0.08 | 2 | 10 | 14.8911 | 21.189 | 19.2042 | 14891.1469 | 21189.0361 | 1.2465e-05 | 0.20167
5 | 100 | CONCLUIDO | 20.979 | 4.77 | 2.09 | 31.42 | 0.53 | 4 | 202.58 | 54.38 | 6 | 2 | 42.2 | 25218.93 | 24.06 | 203.58 | 15.43 | 13.05 | 899.25 | 0.85 | 0.9 | 0.06 | 0.05 | 2 | 10 | 14.174 | 20.1685 | 18.2793 | 14173.9563 | 20168.5253 | 1.2644e-05 | 0.19875
6 | 100 | CONCLUIDO | 20.9011 | 4.78 | 2.11 | 31.68 | 0.61 | 4 | 204.16 | 54.38 | 7 | 2 | 42.78 | 25413.94 | 23.38 | 203.56 | 16.05 | 13.05 | 1211.17 | 0.81 | 0.89 | 0.06 | 0.06 | 2 | 10 | 14.0641 | 20.0122 | 18.1376 | 14064.0949 | 20012.2004 | 1.2597e-05 | 0.19917
7 | 100 | CONCLUIDO | 20.8877 | 4.79 | 2.12 | 31.73 | 0.69 | 4 | 205.75 | 54.38 | 8 | 0 | 43.37 | 25609.61 | 22.21 | 203.56 | 16.05 | 13.05 | 1212.39 | 0.81 | 0.89 | 0.06 | 0.07 | 2 | 10 | 13.7588 | 19.5778 | 17.7439 | 13758.8269 | 19577.8258 | 1.2589e-05 | 0.19958

## RESULTADOS_6
Unnamed: 0 | Volume de calda [L] | STATUS | Capacidade operacional [ha/h] | Tempo de missao [h] | Tempo util [h] | Tempo por voo [min] | Autonomia Projetada [h] | N° Voos | MTOW [kg] | Massa Estrutura [kg] | Combustível [kg] | Abastecimentos | Massa gerador | Potência gerador [W] | Combustível consumido [L] | Calda cons [L] | Distância percorrida [km] | Distância Pulverizando [km] | RTL ACUMULADO[m] | EOC [km/km] | EOC [h/h] | Tempo de manobra [h] | Tempo rtl_rtw [h] | V pulv [m/s] | V desloc [m/s] | Preço Total por ha Simples [R$/ha] | Preço Total por ha Presumido [R$/ha] | Preço Total por ha Real [R$/ha] | Preço Total Simples [R$] | Preço Total Presumido [R$] | Prod CAPEX [ha/R$] | Dias Trabalhados
0 | 40 | CONCLUIDO | 22.1538 | 4.51 | 2.31 | 9.9 | 0.2 | 14 | 89.87 | 37.55 | 1 | 12 | 11.32 | 11317.98 | 17.68 | 203.56 | 22.2 | 13.05 | 4236.62 | 0.59 | 0.81 | 0.08 | 0.26 | 2 | 10 | 10.7299 | 15.2679 | 13.8377 | 10729.9288 | 15267.9207 | 1.9322e-05 | 0.18792
1 | 40 | CONCLUIDO | 23.5279 | 4.25 | 2.18 | 18.67 | 0.39 | 7 | 91.1 | 37.55 | 2 | 2 | 11.54 | 11468.97 | 14.45 | 203.64 | 17.93 | 13.05 | 2134.75 | 0.73 | 0.86 | 0.07 | 0.13 | 2 | 10 | 9.1821 | 13.0654 | 11.8415 | 9182.0607 | 13065.4151 | 2.0521e-05 | 0.17708
2 | 40 | CONCLUIDO | 23.4589 | 4.26 | 2.19 | 18.78 | 0.57 | 7 | 92.32 | 37.55 | 3 | 0 | 11.77 | 11620.34 | 14.51 | 203.56 | 18.28 | 13.05 | 2311.8 | 0.71 | 0.86 | 0.07 | 0.14 | 2 | 10 | 9.2326 | 13.1374 | 11.9067 | 9232.6229 | 13137.3615 | 2.0461e-05 | 0.1775

## RESULTADOS_4
Unnamed: 0 | Volume de calda [L] | STATUS | Capacidade operacional [ha/h] | Tempo de missao [h] | Tempo util [h] | Tempo por voo [min] | Autonomia Projetada [h] | N° Voos | MTOW [kg] | Massa Estrutura [kg] | Combustível [kg] | Abastecimentos | Massa gerador | Potência gerador [W] | Combustível consumido [L] | Calda cons [L] | Distância percorrida [km] | Distância Pulverizando [km] | RTL ACUMULADO[m] | EOC [km/km] | EOC [h/h] | Tempo de manobra [h] | Tempo rtl_rtw [h] | V pulv [m/s] | V desloc [m/s] | Preço Total por ha Simples [R$/ha] | Preço Total por ha Presumido [R$/ha] | Preço Total por ha Real [R$/ha] | Preço Total Simples [R$] | Preço Total Presumido [R$] | Prod CAPEX [ha/R$] | Dias Trabalhados
0 | 30 | CONCLUIDO | 23.4956 | 4.26 | 2.24 | 12.22 | 0.24 | 11 | 71.52 | 32.27 | 1 | 9 | 8.25 | 9054.6 | 13.76 | 203.57 | 19.92 | 13.05 | 3110.15 | 0.66 | 0.84 | 0.07 | 0.19 | 2 | 10 | 8.771 | 12.4805 | 11.3114 | 8771.0119 | 12480.5221 | 2.3014e-05 | 0.1775
1 | 30 | CONCLUIDO | 23.9824 | 4.17 | 2.2 | 16.51 | 0.48 | 8 | 72.7 | 32.27 | 2 | 0 | 8.43 | 9200.25 | 12.72 | 203.56 | 18.6 | 13.05 | 2465.66 | 0.7 | 0.85 | 0.07 | 0.15 | 2 | 10 | 8.3097 | 11.824 | 10.7164 | 8309.6524 | 11824.0406 | 2.3491e-05 | 0.17375

## RESULTADOS_1
Unnamed: 0 | Volume de calda [L] | STATUS | Capacidade operacional [ha/h] | Tempo de missao [h] | Tempo util [h] | Tempo por voo [min] | Autonomia Projetada [h] | N° Voos | MTOW [kg] | Massa Estrutura [kg] | Combustível [kg] | Abastecimentos | Massa gerador | Potência gerador [W] | Combustível consumido [L] | Calda cons [L] | Distância percorrida [km] | Distância Pulverizando [km] | RTL ACUMULADO[m] | EOC [km/km] | EOC [h/h] | Tempo de manobra [h] | Tempo rtl_rtw [h] | V pulv [m/s] | V desloc [m/s] | Preço Total por ha Simples [R$/ha] | Preço Total por ha Presumido [R$/ha] | Preço Total por ha Real [R$/ha] | Preço Total Simples [R$] | Preço Total Presumido [R$] | Prod CAPEX [ha/R$] | Dias Trabalhados
0 | 15 | CONCLUIDO | 23.6967 | 4.22 | 2.35 | 9.42 | 0.43 | 15 | 39.78 | 19.54 | 1 | 0 | 4.24 | 5140 | 9.21 | 203.62 | 23.05 | 13.05 | 4657.33 | 0.57 | 0.8 | 0.1 | 0.31 | 2 | 10 | 7.009 | 9.9734 | 9.0391 | 7009.0405 | 9973.3629 | 3.0699e-05 | 0.17583

## RESULTADOS_12
Unnamed: 0 | Volume de calda [L] | STATUS | Capacidade operacional [ha/h] | Tempo de missao [h] | Tempo util [h] | Tempo por voo [min] | Autonomia Projetada [h] | N° Voos | MTOW [kg] | Massa Estrutura [kg] | Combustível [kg] | Abastecimentos | Massa gerador | Potência gerador [W] | Combustível consumido [L] | Calda cons [L] | Distância percorrida [km] | Distância Pulverizando [km] | RTL ACUMULADO[m] | EOC [km/km] | EOC [h/h] | Tempo de manobra [h] | Tempo rtl_rtw [h] | V pulv [m/s] | V desloc [m/s] | Preço Total por ha Simples [R$/ha] | Preço Total por ha Presumido [R$/ha] | Preço Total por ha Real [R$/ha] | Preço Total Simples [R$] | Preço Total Presumido [R$] | Prod CAPEX [ha/R$] | Dias Trabalhados
0 | 70 | CONCLUIDO | 19.3175 | 5.18 | 2.37 | 7.11 | 0.12 | 20 | 141.81 | 47.83 | 1 | 18 | 22.98 | 17723.39 | 25.91 | 203.62 | 23.84 | 13.05 | 5025.16 | 0.55 | 0.79 | 0.08 | 0.32 | 2 | 10 | 15.7546 | 22.4176 | 20.3176 | 15754.551 | 22417.5984 | 1.3444e-05 | 0.21583
1 | 70 | CONCLUIDO | 20.9461 | 4.77 | 2.26 | 13.54 | 0.25 | 10 | 143.17 | 47.83 | 2 | 8 | 23.34 | 17891.86 | 23.45 | 203.69 | 20.8 | 13.05 | 3554.05 | 0.63 | 0.83 | 0.06 | 0.21 | 2 | 10 | 13.7134 | 19.5131 | 17.6852 | 13713.3576 | 19513.1263 | 1.4578e-05 | 0.19875
2 | 70 | CONCLUIDO | 21.9646 | 4.55 | 2.15 | 21.51 | 0.37 | 6 | 144.54 | 47.83 | 3 | 4 | 23.71 | 18060.85 | 20.8 | 203.56 | 17.26 | 13.05 | 1804.48 | 0.76 | 0.87 | 0.06 | 0.1 | 2 | 10 | 12.2207 | 17.3891 | 15.7602 | 12220.6678 | 17389.1356 | 1.5286e-05 | 0.18958
3 | 70 | CONCLUIDO | 22.2305 | 4.5 | 2.13 | 25.51 | 0.49 | 5 | 145.92 | 47.83 | 4 | 3 | 24.09 | 18230.35 | 19.32 | 203.6 | 16.47 | 13.05 | 1417.49 | 0.79 | 0.88 | 0.06 | 0.08 | 2 | 10 | 11.6564 | 16.5862 | 15.0325 | 11656.3776 | 16586.191 | 1.5471e-05 | 0.1875
4 | 70 | CONCLUIDO | 22.4677 | 4.45 | 2.11 | 31.6 | 0.6 | 4 | 147.3 | 47.83 | 5 | 0 | 24.47 | 18400.38 | 18.37 | 203.67 | 15.72 | 13.05 | 1046.57 | 0.83 | 0.89 | 0.06 | 0.06 | 2 | 10 | 11.2571 | 16.0181 | 14.5176 | 11257.144 | 16018.1102 | 1.5636e-05 | 0.18542

## RESULTADOS_16
Unnamed: 0 | Volume de calda [L] | STATUS | Capacidade operacional [ha/h] | Tempo de missao [h] | Tempo util [h] | Tempo por voo [min] | Autonomia Projetada [h] | N° Voos | MTOW [kg] | Massa Estrutura [kg] | Combustível [kg] | Abastecimentos | Massa gerador | Potência gerador [W] | Combustível consumido [L] | Calda cons [L] | Distância percorrida [km] | Distância Pulverizando [km] | RTL ACUMULADO[m] | EOC [km/km] | EOC [h/h] | Tempo de manobra [h] | Tempo rtl_rtw [h] | V pulv [m/s] | V desloc [m/s] | Preço Total por ha Simples [R$/ha] | Preço Total por ha Presumido [R$/ha] | Preço Total por ha Real [R$/ha] | Preço Total Simples [R$] | Preço Total Presumido [R$] | Prod CAPEX [ha/R$] | Dias Trabalhados
0 | 90 | CONCLUIDO | 17.3177 | 5.77 | 2.5 | 6.25 | 0.1 | 24 | 176.73 | 52.44 | 1 | 22 | 33.29 | 22031.19 | 31.96 | 203.66 | 28.09 | 13.05 | 7129.47 | 0.46 | 0.75 | 0.09 | 0.45 | 2 | 10 | 20.4092 | 29.0408 | 26.3205 | 20409.2087 | 29040.8432 | 1.089e-05 | 0.24042
1 | 90 | CONCLUIDO | 19.7737 | 5.06 | 2.25 | 12.25 | 0.2 | 11 | 178.21 | 52.44 | 2 | 9 | 33.77 | 22213.89 | 27.7 | 203.56 | 20.11 | 13.05 | 3203.37 | 0.65 | 0.84 | 0.07 | 0.2 | 2 | 10 | 16.2072 | 23.0617 | 20.9014 | 16207.2225 | 23061.7176 | 1.2435e-05 | 0.21083
2 | 90 | CONCLUIDO | 20.4441 | 4.89 | 2.19 | 16.4 | 0.3 | 8 | 179.7 | 52.44 | 3 | 6 | 34.26 | 22397.24 | 25.97 | 203.62 | 18.24 | 13.05 | 2287.18 | 0.72 | 0.86 | 0.07 | 0.14 | 2 | 10 | 15.0826 | 21.4615 | 19.4511 | 15082.6443 | 21461.5233 | 1.2857e-05 | 0.20375
3 | 90 | CONCLUIDO | 20.9962 | 4.76 | 2.13 | 21.29 | 0.39 | 6 | 181.19 | 52.44 | 4 | 4 | 34.75 | 22581.25 | 24.27 | 203.56 | 16.49 | 13.05 | 1418.98 | 0.79 | 0.88 | 0.06 | 0.08 | 2 | 10 | 14.1121 | 20.0806 | 18.1995 | 14112.1469 | 20080.575 | 1.3204e-05 | 0.19833
4 | 90 | CONCLUIDO | 21.0847 | 4.74 | 2.14 | 25.73 | 0.49 | 5 | 182.69 | 52.44 | 5 | 3 | 35.25 | 22766.06 | 23.57 | 203.56 | 17.06 | 13.05 | 1710.9 | 0.76 | 0.88 | 0.06 | 0.1 | 2 | 10 | 13.877 | 19.7459 | 17.8962 | 13876.9519 | 19745.9093 | 1.3259e-05 | 0.1975
5 | 90 | CONCLUIDO | 21.4567 | 4.66 | 2.1 | 31.47 | 0.58 | 4 | 184.19 | 52.44 | 6 | 2 | 35.75 | 22951.43 | 21.63 | 203.61 | 15.48 | 13.05 | 925.23 | 0.84 | 0.9 | 0.06 | 0.05 | 2 | 10 | 13.0375 | 18.5515 | 16.8137 | 13037.5443 | 18551.4924 | 1.3493e-05 | 0.19417
6 | 90 | CONCLUIDO | 21.3904 | 4.68 | 2.11 | 31.68 | 0.67 | 4 | 185.7 | 52.44 | 7 | 0 | 36.26 | 23137.49 | 21.32 | 203.57 | 15.99 | 13.05 | 1178.29 | 0.82 | 0.89 | 0.06 | 0.06 | 2 | 10 | 13.0087 | 18.5104 | 16.7765 | 13008.6788 | 18510.4188 | 1.3452e-05 | 0.195

## RESULTADOS_0
Unnamed: 0 | Volume de calda [L] | STATUS | Capacidade operacional [ha/h] | Tempo de missao [h] | Tempo util [h] | Tempo por voo [min] | Autonomia Projetada [h] | N° Voos | MTOW [kg] | Massa Estrutura [kg] | Combustível [kg] | Abastecimentos | Massa gerador | Potência gerador [W] | Combustível consumido [L] | Calda cons [L] | Distância percorrida [km] | Distância Pulverizando [km] | RTL ACUMULADO[m] | EOC [km/km] | EOC [h/h] | Tempo de manobra [h] | Tempo rtl_rtw [h] | V pulv [m/s] | V desloc [m/s] | Preço Total por ha Simples [R$/ha] | Preço Total por ha Presumido [R$/ha] | Preço Total por ha Real [R$/ha] | Preço Total Simples [R$] | Preço Total Presumido [R$] | Prod CAPEX [ha/R$] | Dias Trabalhados
0 | 10 | CONCLUIDO | 22.6857 | 4.41 | 2.52 | 6.86 | 0.64 | 22 | 26.11 | 12.1 | 1 | 0 | 3.01 | 3454.41 | 7.35 | 203.92 | 27.83 | 13.05 | 7012.43 | 0.47 | 0.75 | 0.12 | 0.47 | 2 | 10 | 6.5829 | 9.367 | 8.4895 | 6582.883 | 9366.9713 | 3.4611e-05 | 0.18375

## RESULTADOS_7
Unnamed: 0 | Volume de calda [L] | STATUS | Capacidade operacional [ha/h] | Tempo de missao [h] | Tempo util [h] | Tempo por voo [min] | Autonomia Projetada [h] | N° Voos | MTOW [kg] | Massa Estrutura [kg] | Combustível [kg] | Abastecimentos | Massa gerador | Potência gerador [W] | Combustível consumido [L] | Calda cons [L] | Distância percorrida [km] | Distância Pulverizando [km] | RTL ACUMULADO[m] | EOC [km/km] | EOC [h/h] | Tempo de manobra [h] | Tempo rtl_rtw [h] | V pulv [m/s] | V desloc [m/s] | Preço Total por ha Simples [R$/ha] | Preço Total por ha Presumido [R$/ha] | Preço Total por ha Real [R$/ha] | Preço Total Simples [R$] | Preço Total Presumido [R$] | Prod CAPEX [ha/R$] | Dias Trabalhados
0 | 45 | CONCLUIDO | 21.5608 | 4.64 | 2.34 | 9.37 | 0.18 | 15 | 98.71 | 39.72 | 1 | 13 | 12.99 | 12407.75 | 19.38 | 203.63 | 23.18 | 13.05 | 4719.13 | 0.56 | 0.8 | 0.08 | 0.29 | 2 | 10 | 11.6743 | 16.6116 | 15.0556 | 11674.2585 | 16611.6343 | 1.7933e-05 | 0.19333
1 | 45 | CONCLUIDO | 23.2453 | 4.3 | 2.17 | 18.6 | 0.35 | 7 | 99.95 | 39.72 | 2 | 5 | 13.24 | 12561.45 | 15.87 | 203.6 | 17.92 | 13.05 | 2129.33 | 0.73 | 0.87 | 0.06 | 0.12 | 2 | 10 | 9.7747 | 13.9086 | 12.6057 | 9774.6519 | 13908.63 | 1.9334e-05 | 0.17917
2 | 45 | CONCLUIDO | 23.4864 | 4.26 | 2.15 | 21.46 | 0.52 | 6 | 101.2 | 39.72 | 3 | 0 | 13.49 | 12715.54 | 15.11 | 203.57 | 16.89 | 13.05 | 1618.87 | 0.77 | 0.88 | 0.07 | 0.1 | 2 | 10 | 9.4667 | 13.4704 | 12.2085 | 9466.655 | 13470.3724 | 1.9534e-05 | 0.1775

## RESULTADOS_10
Unnamed: 0 | Volume de calda [L] | STATUS | Capacidade operacional [ha/h] | Tempo de missao [h] | Tempo util [h] | Tempo por voo [min] | Autonomia Projetada [h] | N° Voos | MTOW [kg] | Massa Estrutura [kg] | Combustível [kg] | Abastecimentos | Massa gerador | Potência gerador [W] | Combustível consumido [L] | Calda cons [L] | Distância percorrida [km] | Distância Pulverizando [km] | RTL ACUMULADO[m] | EOC [km/km] | EOC [h/h] | Tempo de manobra [h] | Tempo rtl_rtw [h] | V pulv [m/s] | V desloc [m/s] | Preço Total por ha Simples [R$/ha] | Preço Total por ha Presumido [R$/ha] | Preço Total por ha Real [R$/ha] | Preço Total Simples [R$] | Preço Total Presumido [R$] | Prod CAPEX [ha/R$] | Dias Trabalhados
0 | 60 | CONCLUIDO | 20.1185 | 4.97 | 2.38 | 7.93 | 0.14 | 18 | 124.63 | 45 | 1 | 16 | 18.64 | 15605.44 | 23.61 | 203.6 | 24.62 | 13.05 | 5425.17 | 0.53 | 0.79 | 0.07 | 0.33 | 2 | 10 | 14.2253 | 20.2416 | 18.3455 | 14225.3412 | 20241.6423 | 1.49e-05 | 0.20708
1 | 60 | CONCLUIDO | 21.8473 | 4.58 | 2.21 | 14.77 | 0.28 | 9 | 125.95 | 45 | 2 | 7 | 18.95 | 15767.7 | 20.57 | 203.56 | 19.29 | 13.05 | 2802.88 | 0.68 | 0.85 | 0.07 | 0.17 | 2 | 10 | 12.084 | 17.1947 | 15.584 | 12083.9939 | 17194.6584 | 1.618e-05 | 0.19083
2 | 60 | CONCLUIDO | 22.6187 | 4.42 | 2.14 | 21.36 | 0.42 | 6 | 127.27 | 45 | 3 | 4 | 19.27 | 15930.42 | 18.09 | 203.61 | 16.75 | 13.05 | 1551.85 | 0.78 | 0.88 | 0.06 | 0.09 | 2 | 10 | 10.9423 | 15.5701 | 14.1116 | 10942.2754 | 15570.0746 | 1.6751e-05 | 0.18417
3 | 60 | CONCLUIDO | 22.8209 | 4.38 | 2.12 | 25.46 | 0.55 | 5 | 128.59 | 45 | 4 | 0 | 19.59 | 16093.6 | 17.33 | 203.56 | 16.13 | 13.05 | 1242.6 | 0.81 | 0.89 | 0.07 | 0.07 | 2 | 10 | 10.6244 | 15.1178 | 13.7016 | 10624.4133 | 15117.7797 | 1.6901e-05 | 0.1825

## RESULTADOS_14
Unnamed: 0 | Volume de calda [L] | STATUS | Capacidade operacional [ha/h] | Tempo de missao [h] | Tempo util [h] | Tempo por voo [min] | Autonomia Projetada [h] | N° Voos | MTOW [kg] | Massa Estrutura [kg] | Combustível [kg] | Abastecimentos | Massa gerador | Potência gerador [W] | Combustível consumido [L] | Calda cons [L] | Distância percorrida [km] | Distância Pulverizando [km] | RTL ACUMULADO[m] | EOC [km/km] | EOC [h/h] | Tempo de manobra [h] | Tempo rtl_rtw [h] | V pulv [m/s] | V desloc [m/s] | Preço Total por ha Simples [R$/ha] | Preço Total por ha Presumido [R$/ha] | Preço Total por ha Real [R$/ha] | Preço Total Simples [R$] | Preço Total Presumido [R$] | Prod CAPEX [ha/R$] | Dias Trabalhados
0 | 80 | CONCLUIDO | 18.2288 | 5.49 | 2.45 | 6.69 | 0.11 | 22 | 159.12 | 50.28 | 1 | 20 | 27.84 | 19859.16 | 29.14 | 203.78 | 26.45 | 13.05 | 6317.55 | 0.49 | 0.77 | 0.09 | 0.4 | 2 | 10 | 18.1414 | 25.814 | 23.3959 | 18141.4411 | 25813.9722 | 1.2021e-05 | 0.22875
1 | 80 | CONCLUIDO | 20.6398 | 4.84 | 2.2 | 13.19 | 0.22 | 10 | 160.54 | 50.28 | 2 | 8 | 28.26 | 20034.4 | 25.05 | 203.62 | 18.58 | 13.05 | 2443.14 | 0.7 | 0.86 | 0.07 | 0.15 | 2 | 10 | 14.4886 | 20.6162 | 18.685 | 14488.5857 | 20616.2204 | 1.3611e-05 | 0.20167
2 | 80 | CONCLUIDO | 21.1864 | 4.72 | 2.17 | 18.6 | 0.33 | 7 | 161.97 | 50.28 | 3 | 5 | 28.69 | 20210.21 | 23.59 | 203.56 | 17.94 | 13.05 | 2141.47 | 0.73 | 0.87 | 0.06 | 0.12 | 2 | 10 | 13.6761 | 19.4601 | 17.6372 | 13676.0622 | 19460.0576 | 1.3972e-05 | 0.19667
3 | 80 | CONCLUIDO | 21.6763 | 4.61 | 2.13 | 25.53 | 0.43 | 5 | 163.4 | 50.28 | 4 | 3 | 29.12 | 20386.62 | 21.76 | 203.56 | 16.53 | 13.05 | 1444.62 | 0.79 | 0.88 | 0.06 | 0.08 | 2 | 10 | 12.8117 | 18.2301 | 16.5224 | 12811.6861 | 18230.1123 | 1.4295e-05 | 0.19208
4 | 80 | CONCLUIDO | 21.9727 | 4.55 | 2.1 | 31.47 | 0.54 | 4 | 164.83 | 50.28 | 5 | 2 | 29.55 | 20563.61 | 20.04 | 203.56 | 15.57 | 13.05 | 970.82 | 0.84 | 0.9 | 0.06 | 0.05 | 2 | 10 | 12.1315 | 17.2622 | 15.6452 | 12131.4547 | 17262.1917 | 1.449e-05 | 0.18958
5 | 80 | CONCLUIDO | 21.9005 | 4.57 | 2.11 | 31.69 | 0.64 | 4 | 166.27 | 50.28 | 6 | 0 | 29.99 | 20741.2 | 19.99 | 203.56 | 15.94 | 13.05 | 1153.84 | 0.82 | 0.89 | 0.06 | 0.06 | 2 | 10 | 12.1738 | 17.3224 | 15.6998 | 12173.8011 | 17322.4476 | 1.4442e-05 | 0.19042

## RESULTADOS_5
Unnamed: 0 | Volume de calda [L] | STATUS | Capacidade operacional [ha/h] | Tempo de missao [h] | Tempo util [h] | Tempo por voo [min] | Autonomia Projetada [h] | N° Voos | MTOW [kg] | Massa Estrutura [kg] | Combustível [kg] | Abastecimentos | Massa gerador | Potência gerador [W] | Combustível consumido [L] | Calda cons [L] | Distância percorrida [km] | Distância Pulverizando [km] | RTL ACUMULADO[m] | EOC [km/km] | EOC [h/h] | Tempo de manobra [h] | Tempo rtl_rtw [h] | V pulv [m/s] | V desloc [m/s] | Preço Total por ha Simples [R$/ha] | Preço Total por ha Presumido [R$/ha] | Preço Total por ha Real [R$/ha] | Preço Total Simples [R$] | Preço Total Presumido [R$] | Prod CAPEX [ha/R$] | Dias Trabalhados
0 | 35 | CONCLUIDO | 22.6943 | 4.41 | 2.29 | 10.57 | 0.22 | 13 | 80.84 | 35.1 | 1 | 11 | 9.74 | 10204.21 | 15.9 | 203.66 | 21.57 | 13.05 | 3922.66 | 0.61 | 0.82 | 0.08 | 0.24 | 2 | 10 | 9.8434 | 14.0065 | 12.6944 | 9843.4019 | 14006.4563 | 2.0889e-05 | 0.18375
1 | 35 | CONCLUIDO | 23.9076 | 4.18 | 2.17 | 18.6 | 0.43 | 7 | 82.04 | 35.1 | 2 | 0 | 9.94 | 10352.53 | 13.43 | 203.56 | 17.51 | 13.05 | 1923.18 | 0.75 | 0.87 | 0.07 | 0.12 | 2 | 10 | 8.637 | 12.2898 | 11.1386 | 8636.9919 | 12289.8212 | 2.2006e-05 | 0.17417

## RESULTADOS_8
Unnamed: 0 | Volume de calda [L] | STATUS | Capacidade operacional [ha/h] | Tempo de missao [h] | Tempo util [h] | Tempo por voo [min] | Autonomia Projetada [h] | N° Voos | MTOW [kg] | Massa Estrutura [kg] | Combustível [kg] | Abastecimentos | Massa gerador | Potência gerador [W] | Combustível consumido [L] | Calda cons [L] | Distância percorrida [km] | Distância Pulverizando [km] | RTL ACUMULADO[m] | EOC [km/km] | EOC [h/h] | Tempo de manobra [h] | Tempo rtl_rtw [h] | V pulv [m/s] | V desloc [m/s] | Preço Total por ha Simples [R$/ha] | Preço Total por ha Presumido [R$/ha] | Preço Total por ha Real [R$/ha] | Preço Total Simples [R$] | Preço Total Presumido [R$] | Prod CAPEX [ha/R$] | Dias Trabalhados
0 | 50 | CONCLUIDO | 20.7039 | 4.83 | 2.42 | 8.53 | 0.16 | 17 | 107.41 | 41.65 | 1 | 15 | 14.77 | 13481.73 | 21.46 | 203.62 | 25.6 | 13.05 | 5919.79 | 0.51 | 0.78 | 0.08 | 0.37 | 2 | 10 | 12.9965 | 18.4931 | 16.7608 | 12996.4947 | 18493.0817 | 1.6503e-05 | 0.20125
1 | 50 | CONCLUIDO | 22.7 | 4.41 | 2.19 | 16.44 | 0.32 | 8 | 108.68 | 41.65 | 2 | 6 | 15.03 | 13638.32 | 17.59 | 203.63 | 18.44 | 13.05 | 2383.91 | 0.71 | 0.86 | 0.07 | 0.14 | 2 | 10 | 10.6039 | 15.0886 | 13.6752 | 10603.9383 | 15088.6452 | 1.8095e-05 | 0.18375
2 | 50 | CONCLUIDO | 23.1288 | 4.32 | 2.15 | 21.54 | 0.48 | 6 | 109.96 | 41.65 | 3 | 0 | 15.31 | 13795.21 | 15.72 | 203.63 | 17.2 | 13.05 | 1773.98 | 0.76 | 0.87 | 0.07 | 0.11 | 2 | 10 | 9.8831 | 14.0629 | 12.7456 | 9883.0748 | 14062.908 | 1.8436e-05 | 0.18

## RESULTADOS_3
Unnamed: 0 | Volume de calda [L] | STATUS | Capacidade operacional [ha/h] | Tempo de missao [h] | Tempo util [h] | Tempo por voo [min] | Autonomia Projetada [h] | N° Voos | MTOW [kg] | Massa Estrutura [kg] | Combustível [kg] | Abastecimentos | Massa gerador | Potência gerador [W] | Combustível consumido [L] | Calda cons [L] | Distância percorrida [km] | Distância Pulverizando [km] | RTL ACUMULADO[m] | EOC [km/km] | EOC [h/h] | Tempo de manobra [h] | Tempo rtl_rtw [h] | V pulv [m/s] | V desloc [m/s] | Preço Total por ha Simples [R$/ha] | Preço Total por ha Presumido [R$/ha] | Preço Total por ha Real [R$/ha] | Preço Total Simples [R$] | Preço Total Presumido [R$] | Prod CAPEX [ha/R$] | Dias Trabalhados
0 | 25 | CONCLUIDO | 24.2147 | 4.13 | 2.19 | 13.17 | 0.28 | 10 | 61.76 | 28.92 | 1 | 4 | 6.84 | 7851.41 | 11.63 | 203.75 | 18.15 | 13.05 | 2230.03 | 0.72 | 0.86 | 0.08 | 0.15 | 2 | 10 | 7.7831 | 11.0748 | 10.0374 | 7783.1027 | 11074.7981 | 2.5529e-05 | 0.17208
1 | 25 | CONCLUIDO | 24.0064 | 4.17 | 2.23 | 13.38 | 0.55 | 10 | 62.92 | 28.92 | 2 | 0 | 7 | 7994.37 | 11.82 | 203.88 | 19.35 | 13.05 | 2828.02 | 0.67 | 0.84 | 0.08 | 0.18 | 2 | 10 | 7.9305 | 11.2846 | 10.2275 | 7930.5243 | 11284.5685 | 2.5309e-05 | 0.17375

## RESULTADOS_15
Unnamed: 0 | Volume de calda [L] | STATUS | Capacidade operacional [ha/h] | Tempo de missao [h] | Tempo util [h] | Tempo por voo [min] | Autonomia Projetada [h] | N° Voos | MTOW [kg] | Massa Estrutura [kg] | Combustível [kg] | Abastecimentos | Massa gerador | Potência gerador [W] | Combustível consumido [L] | Calda cons [L] | Distância percorrida [km] | Distância Pulverizando [km] | RTL ACUMULADO[m] | EOC [km/km] | EOC [h/h] | Tempo de manobra [h] | Tempo rtl_rtw [h] | V pulv [m/s] | V desloc [m/s] | Preço Total por ha Simples [R$/ha] | Preço Total por ha Presumido [R$/ha] | Preço Total por ha Real [R$/ha] | Preço Total Simples [R$] | Preço Total Presumido [R$] | Prod CAPEX [ha/R$] | Dias Trabalhados
0 | 85 | CONCLUIDO | 17.7559 | 5.63 | 2.48 | 6.47 | 0.11 | 23 | 167.88 | 51.39 | 1 | 21 | 30.49 | 20939.59 | 30.59 | 203.7 | 27.34 | 13.05 | 6762.3 | 0.48 | 0.76 | 0.09 | 0.43 | 2 | 10 | 19.2889 | 27.4468 | 24.8757 | 19288.9205 | 27446.7532 | 1.1426e-05 | 0.23458
1 | 85 | CONCLUIDO | 20.0591 | 4.99 | 2.24 | 12.22 | 0.21 | 11 | 169.33 | 51.39 | 2 | 9 | 30.94 | 21118.46 | 26.68 | 203.65 | 19.97 | 13.05 | 3136.52 | 0.65 | 0.84 | 0.07 | 0.19 | 2 | 10 | 15.5585 | 22.1386 | 20.0648 | 15558.4575 | 22138.5714 | 1.2909e-05 | 0.20792
2 | 85 | CONCLUIDO | 21.06 | 4.75 | 2.14 | 18.33 | 0.31 | 7 | 170.79 | 51.39 | 3 | 5 | 31.4 | 21297.94 | 24.26 | 203.76 | 16.76 | 13.05 | 1551.36 | 0.78 | 0.88 | 0.06 | 0.09 | 2 | 10 | 13.9916 | 19.9091 | 18.0441 | 13991.6418 | 19909.1048 | 1.3553e-05 | 0.19792
3 | 85 | CONCLUIDO | 21.0933 | 4.74 | 2.17 | 21.65 | 0.41 | 6 | 172.25 | 51.39 | 4 | 4 | 31.86 | 21478.05 | 23.48 | 203.58 | 17.76 | 13.05 | 2056.61 | 0.73 | 0.87 | 0.06 | 0.12 | 2 | 10 | 13.8038 | 19.6419 | 17.8019 | 13803.8373 | 19641.8724 | 1.3574e-05 | 0.1975
4 | 85 | CONCLUIDO | 21.3815 | 4.68 | 2.13 | 25.62 | 0.51 | 5 | 173.71 | 51.39 | 5 | 3 | 32.32 | 21658.78 | 21.96 | 203.56 | 16.74 | 13.05 | 1549.32 | 0.78 | 0.88 | 0.06 | 0.09 | 2 | 10 | 13.1331 | 18.6875 | 16.937 | 13133.1298 | 18687.5037 | 1.376e-05 | 0.195
5 | 85 | CONCLUIDO | 21.7011 | 4.61 | 2.1 | 31.5 | 0.61 | 4 | 175.18 | 51.39 | 6 | 0 | 32.79 | 21840.16 | 20.49 | 203.56 | 15.57 | 13.05 | 968.81 | 0.84 | 0.89 | 0.06 | 0.05 | 2 | 10 | 12.4936 | 17.7776 | 16.1123 | 12493.6394 | 17777.5546 | 1.3965e-05 | 0.19208

## RESULTADOS_2
Unnamed: 0 | Volume de calda [L] | STATUS | Capacidade operacional [ha/h] | Tempo de missao [h] | Tempo util [h] | Tempo por voo [min] | Autonomia Projetada [h] | N° Voos | MTOW [kg] | Massa Estrutura [kg] | Combustível [kg] | Abastecimentos | Massa gerador | Potência gerador [W] | Combustível consumido [L] | Calda cons [L] | Distância percorrida [km] | Distância Pulverizando [km] | RTL ACUMULADO[m] | EOC [km/km] | EOC [h/h] | Tempo de manobra [h] | Tempo rtl_rtw [h] | V pulv [m/s] | V desloc [m/s] | Preço Total por ha Simples [R$/ha] | Preço Total por ha Presumido [R$/ha] | Preço Total por ha Real [R$/ha] | Preço Total Simples [R$] | Preço Total Presumido [R$] | Prod CAPEX [ha/R$] | Dias Trabalhados
0 | 20 | CONCLUIDO | 23.8616 | 4.19 | 2.3 | 11.48 | 0.34 | 12 | 51.33 | 24.83 | 1 | 0 | 5.51 | 6564.78 | 10.67 | 203.66 | 21.4 | 13.05 | 3846.64 | 0.61 | 0.82 | 0.09 | 0.25 | 2 | 10 | 7.5398 | 10.7286 | 9.7236 | 7539.8362 | 10728.6472 | 2.7526e-05 | 0.17458

## RESULTADOS_11
Unnamed: 0 | Volume de calda [L] | STATUS | Capacidade operacional [ha/h] | Tempo de missao [h] | Tempo util [h] | Tempo por voo [min] | Autonomia Projetada [h] | N° Voos | MTOW [kg] | Massa Estrutura [kg] | Combustível [kg] | Abastecimentos | Massa gerador | Potência gerador [W] | Combustível consumido [L] | Calda cons [L] | Distância percorrida [km] | Distância Pulverizando [km] | RTL ACUMULADO[m] | EOC [km/km] | EOC [h/h] | Tempo de manobra [h] | Tempo rtl_rtw [h] | V pulv [m/s] | V desloc [m/s] | Preço Total por ha Simples [R$/ha] | Preço Total por ha Presumido [R$/ha] | Preço Total por ha Real [R$/ha] | Preço Total Simples [R$] | Preço Total Presumido [R$] | Prod CAPEX [ha/R$] | Dias Trabalhados
0 | 65 | CONCLUIDO | 19.7596 | 5.06 | 2.36 | 7.46 | 0.13 | 19 | 133.21 | 46.47 | 1 | 17 | 20.75 | 16663.42 | 24.69 | 203.73 | 23.77 | 13.05 | 4992.88 | 0.55 | 0.8 | 0.08 | 0.31 | 2 | 10 | 14.8997 | 21.2011 | 19.2151 | 14899.6529 | 21201.1396 | 1.4169e-05 | 0.21083
1 | 65 | CONCLUIDO | 21.5517 | 4.64 | 2.21 | 14.76 | 0.26 | 9 | 134.55 | 46.47 | 2 | 7 | 21.09 | 16828.84 | 21.78 | 203.61 | 19.33 | 13.05 | 2824.08 | 0.68 | 0.85 | 0.07 | 0.17 | 2 | 10 | 12.6933 | 18.0617 | 16.3698 | 12693.3065 | 18061.6666 | 1.5454e-05 | 0.19333
2 | 65 | CONCLUIDO | 22.2758 | 4.49 | 2.15 | 21.46 | 0.39 | 6 | 135.9 | 46.47 | 3 | 4 | 21.43 | 16994.64 | 19.63 | 203.65 | 17.02 | 13.05 | 1685.93 | 0.77 | 0.88 | 0.06 | 0.1 | 2 | 10 | 11.6409 | 16.5641 | 15.0125 | 11640.8745 | 16564.1312 | 1.5973e-05 | 0.18708
3 | 65 | CONCLUIDO | 22.4621 | 4.45 | 2.14 | 25.63 | 0.52 | 5 | 137.25 | 46.47 | 4 | 1 | 21.78 | 17160.92 | 18.05 | 203.71 | 16.64 | 13.05 | 1501.16 | 0.78 | 0.88 | 0.07 | 0.09 | 2 | 10 | 11.1136 | 15.8139 | 14.3326 | 11113.6353 | 15813.9075 | 1.6107e-05 | 0.18542
4 | 65 | CONCLUIDO | 22.4285 | 4.46 | 2.14 | 25.71 | 0.64 | 5 | 138.6 | 46.47 | 5 | 0 | 22.13 | 17327.69 | 17.98 | 203.71 | 16.89 | 13.05 | 1626.29 | 0.77 | 0.88 | 0.07 | 0.09 | 2 | 10 | 11.1113 | 15.8106 | 14.3295 | 11111.3078 | 15810.5957 | 1.6083e-05 | 0.18583

## RESULTADOS_13
Unnamed: 0 | Volume de calda [L] | STATUS | Capacidade operacional [ha/h] | Tempo de missao [h] | Tempo util [h] | Tempo por voo [min] | Autonomia Projetada [h] | N° Voos | MTOW [kg] | Massa Estrutura [kg] | Combustível [kg] | Abastecimentos | Massa gerador | Potência gerador [W] | Combustível consumido [L] | Calda cons [L] | Distância percorrida [km] | Distância Pulverizando [km] | RTL ACUMULADO[m] | EOC [km/km] | EOC [h/h] | Tempo de manobra [h] | Tempo rtl_rtw [h] | V pulv [m/s] | V desloc [m/s] | Preço Total por ha Simples [R$/ha] | Preço Total por ha Presumido [R$/ha] | Preço Total por ha Real [R$/ha] | Preço Total Simples [R$] | Preço Total Presumido [R$] | Prod CAPEX [ha/R$] | Dias Trabalhados
0 | 75 | CONCLUIDO | 18.7637 | 5.33 | 2.41 | 6.89 | 0.12 | 21 | 150.44 | 49.1 | 1 | 19 | 25.34 | 18787.76 | 27.53 | 203.68 | 25.09 | 13.05 | 5643.88 | 0.52 | 0.78 | 0.09 | 0.36 | 2 | 10 | 16.9222 | 24.0791 | 21.8235 | 16922.2065 | 24079.0885 | 1.27e-05 | 0.22208
1 | 75 | CONCLUIDO | 20.9193 | 4.78 | 2.2 | 13.19 | 0.23 | 10 | 151.83 | 49.1 | 2 | 8 | 25.73 | 18959.54 | 23.94 | 203.56 | 18.73 | 13.05 | 2518.36 | 0.7 | 0.85 | 0.07 | 0.15 | 2 | 10 | 13.8823 | 19.7535 | 17.9031 | 13882.3113 | 19753.5354 | 1.4159e-05 | 0.19917
2 | 75 | CONCLUIDO | 21.4695 | 4.66 | 2.17 | 18.58 | 0.35 | 7 | 153.23 | 49.1 | 3 | 5 | 26.13 | 19131.85 | 22.34 | 203.6 | 17.77 | 13.05 | 2054.05 | 0.73 | 0.87 | 0.06 | 0.12 | 2 | 10 | 13.055 | 18.5763 | 16.8362 | 13055.0024 | 18576.334 | 1.4532e-05 | 0.19417
3 | 75 | CONCLUIDO | 21.9619 | 4.55 | 2.12 | 25.49 | 0.46 | 5 | 154.63 | 49.1 | 4 | 3 | 26.53 | 19304.72 | 20.7 | 203.62 | 16.31 | 13.05 | 1334.63 | 0.8 | 0.88 | 0.06 | 0.08 | 2 | 10 | 12.2502 | 17.4312 | 15.7983 | 12250.2015 | 17431.1598 | 1.4865e-05 | 0.18958
4 | 75 | CONCLUIDO | 22.188 | 4.51 | 2.11 | 31.62 | 0.57 | 4 | 156.03 | 49.1 | 5 | 0 | 26.94 | 19478.15 | 19.09 | 203.59 | 15.82 | 13.05 | 1094.15 | 0.82 | 0.89 | 0.06 | 0.06 | 2 | 10 | 11.686 | 16.6284 | 15.0707 | 11686.0433 | 16628.4032 | 1.5018e-05 | 0.18792

## RESULTADOS_17
Unnamed: 0 | Volume de calda [L] | STATUS | Capacidade operacional [ha/h] | Tempo de missao [h] | Tempo util [h] | Tempo por voo [min] | Autonomia Projetada [h] | N° Voos | MTOW [kg] | Massa Estrutura [kg] | Combustível [kg] | Abastecimentos | Massa gerador | Potência gerador [W] | Combustível consumido [L] | Calda cons [L] | Distância percorrida [km] | Distância Pulverizando [km] | RTL ACUMULADO[m] | EOC [km/km] | EOC [h/h] | Tempo de manobra [h] | Tempo rtl_rtw [h] | V pulv [m/s] | V desloc [m/s] | Preço Total por ha Simples [R$/ha] | Preço Total por ha Presumido [R$/ha] | Preço Total por ha Real [R$/ha] | Preço Total Simples [R$] | Preço Total Presumido [R$] | Prod CAPEX [ha/R$] | Dias Trabalhados
0 | 95 | CONCLUIDO | 16.8808 | 5.92 | 2.52 | 6.06 | 0.1 | 25 | 185.69 | 53.44 | 1 | 23 | 36.26 | 23136.14 | 33.38 | 203.81 | 28.93 | 13.05 | 7545.38 | 0.45 | 0.74 | 0.09 | 0.47 | 2 | 10 | 21.6027 | 30.7391 | 27.8596 | 21602.695 | 30739.0887 | 1.0387e-05 | 0.24667
1 | 95 | CONCLUIDO | 19.2781 | 5.19 | 2.27 | 11.36 | 0.19 | 12 | 187.21 | 53.44 | 2 | 10 | 36.77 | 23322.88 | 29.13 | 203.64 | 21.04 | 13.05 | 3663.39 | 0.62 | 0.83 | 0.07 | 0.22 | 2 | 10 | 17.1945 | 24.4665 | 22.1747 | 17194.4957 | 24466.5367 | 1.1862e-05 | 0.21625
2 | 95 | CONCLUIDO | 20.202 | 4.95 | 2.18 | 16.38 | 0.28 | 8 | 188.73 | 53.44 | 3 | 6 | 37.29 | 23510.33 | 27.05 | 203.56 | 18.31 | 13.05 | 2320.01 | 0.71 | 0.86 | 0.07 | 0.14 | 2 | 10 | 15.6542 | 22.2748 | 20.1883 | 15654.2193 | 22274.8336 | 1.243e-05 | 0.20625
3 | 95 | CONCLUIDO | 20.6837 | 4.83 | 2.14 | 21.43 | 0.37 | 6 | 190.25 | 53.44 | 4 | 4 | 37.82 | 23698.48 | 25.68 | 203.56 | 16.94 | 13.05 | 1643.14 | 0.77 | 0.88 | 0.06 | 0.09 | 2 | 10 | 14.8351 | 21.1093 | 19.1319 | 14835.0884 | 21109.269 | 1.2727e-05 | 0.20125
4 | 95 | CONCLUIDO | 20.9729 | 4.77 | 2.11 | 25.36 | 0.46 | 5 | 191.78 | 53.44 | 5 | 3 | 38.35 | 23887.36 | 24.43 | 203.59 | 15.98 | 13.05 | 1168.92 | 0.82 | 0.89 | 0.06 | 0.06 | 2 | 10 | 14.2311 | 20.2499 | 18.353 | 14231.1403 | 20249.8941 | 1.2905e-05 | 0.19875
5 | 95 | CONCLUIDO | 21.1653 | 4.72 | 2.11 | 31.61 | 0.55 | 4 | 193.32 | 53.44 | 6 | 2 | 38.89 | 24076.95 | 23.06 | 203.56 | 15.86 | 13.05 | 1115.78 | 0.82 | 0.89 | 0.06 | 0.06 | 2 | 10 | 13.7197 | 19.5221 | 17.6934 | 13719.6974 | 19522.1475 | 1.3023e-05 | 0.19667
6 | 95 | CONCLUIDO | 21.1727 | 4.72 | 2.11 | 31.58 | 0.64 | 4 | 194.86 | 53.44 | 7 | 1 | 39.43 | 24267.28 | 21.75 | 203.56 | 15.72 | 13.05 | 1043.24 | 0.83 | 0.89 | 0.06 | 0.06 | 2 | 10 | 13.3441 | 18.9877 | 17.2091 | 13344.1321 | 18987.7449 | 1.3027e-05 | 0.19667
7 | 95 | CONCLUIDO | 21.1727 | 4.72 | 2.11 | 31.58 | 0.72 | 4 | 196.41 | 53.44 | 8 | 0 | 39.98 | 24458.36 | 21.84 | 203.56 | 15.65 | 13.05 | 1012.07 | 0.83 | 0.89 | 0.06 | 0.06 | 2 | 10 | 13.3697 | 19.0241 | 17.242 | 13369.6787 | 19024.0959 | 1.3027e-05 | 0.19667

## RESULTADOS_9
Unnamed: 0 | Volume de calda [L] | STATUS | Capacidade operacional [ha/h] | Tempo de missao [h] | Tempo util [h] | Tempo por voo [min] | Autonomia Projetada [h] | N° Voos | MTOW [kg] | Massa Estrutura [kg] | Combustível [kg] | Abastecimentos | Massa gerador | Potência gerador [W] | Combustível consumido [L] | Calda cons [L] | Distância percorrida [km] | Distância Pulverizando [km] | RTL ACUMULADO[m] | EOC [km/km] | EOC [h/h] | Tempo de manobra [h] | Tempo rtl_rtw [h] | V pulv [m/s] | V desloc [m/s] | Preço Total por ha Simples [R$/ha] | Preço Total por ha Presumido [R$/ha] | Preço Total por ha Real [R$/ha] | Preço Total Simples [R$] | Preço Total Presumido [R$] | Prod CAPEX [ha/R$] | Dias Trabalhados
0 | 55 | CONCLUIDO | 20.0926 | 4.98 | 2.46 | 8.21 | 0.15 | 18 | 116.05 | 43.4 | 1 | 16 | 16.65 | 14546.17 | 23.26 | 203.56 | 27.71 | 13.05 | 6968.64 | 0.47 | 0.76 | 0.07 | 0.41 | 2 | 10 | 14.1228 | 20.0957 | 18.2133 | 14122.8008 | 20095.7347 | 1.5412e-05 | 0.2075
1 | 55 | CONCLUIDO | 22.4215 | 4.46 | 2.18 | 16.39 | 0.3 | 8 | 117.34 | 43.4 | 2 | 6 | 16.94 | 14705.49 | 19 | 203.57 | 18.21 | 13.05 | 2270.21 | 0.72 | 0.86 | 0.07 | 0.14 | 2 | 10 | 11.2127 | 15.9548 | 14.4603 | 11212.6608 | 15954.8137 | 1.7199e-05 | 0.18583
2 | 55 | CONCLUIDO | 23.071 | 4.33 | 2.13 | 25.57 | 0.45 | 5 | 118.63 | 43.4 | 3 | 3 | 17.23 | 14865.24 | 16.39 | 203.58 | 16.56 | 13.05 | 1459.21 | 0.79 | 0.88 | 0.06 | 0.08 | 2 | 10 | 10.174 | 14.4769 | 13.1208 | 10174.0308 | 14476.9176 | 1.7697e-05 | 0.18042
3 | 55 | CONCLUIDO | 23.0592 | 4.34 | 2.13 | 25.6 | 0.59 | 5 | 119.93 | 43.4 | 4 | 0 | 17.53 | 15025.44 | 16.58 | 203.56 | 16.51 | 13.05 | 1434.37 | 0.79 | 0.88 | 0.07 | 0.08 | 2 | 10 | 10.2314 | 14.5586 | 13.1948 | 10231.4228 | 14558.5823 | 1.7688e-05 | 0.18083

## resultados
Unnamed: 0 | Volume de calda [L] | STATUS | Capacidade operacional [ha/h] | Tempo de missao [h] | Tempo util [h] | Tempo por voo [min] | Autonomia Projetada [h] | N° Voos | MTOW [kg] | Massa Estrutura [kg] | Combustível [kg] | Abastecimentos | Massa gerador | Potência gerador [W] | Combustível consumido [L] | Calda cons [L] | Distância percorrida [km] | Distância Pulverizando [km] | RTL ACUMULADO[m] | EOC [km/km] | EOC [h/h] | Tempo de manobra [h] | Tempo rtl_rtw [h] | V pulv [m/s] | V desloc [m/s]
0 | 100 | CONCLUIDO | 16.4534 | 6.08 | 2.55 | 5.88 | 0.09 | 26 | 194.77 | 54.38 | 1 | 24 | 39.4 | 24256.19 | 34.85 | 203.7 | 29.57 | 13.05 | 7858.81 | 0.44 | 0.74 | 0.1 | 0.5 | 2 | 10
1 | 100 | CONCLUIDO | 19.0567 | 5.25 | 2.26 | 11.32 | 0.18 | 12 | 196.32 | 54.38 | 2 | 10 | 39.95 | 24447.22 | 30.05 | 203.66 | 20.7 | 13.05 | 3493.58 | 0.63 | 0.83 | 0.07 | 0.22 | 2 | 10
2 | 100 | CONCLUIDO | 19.9413 | 5.01 | 2.19 | 16.4 | 0.27 | 8 | 197.88 | 54.38 | 3 | 6 | 40.5 | 24639 | 28.2 | 203.6 | 18.28 | 13.05 | 2307.13 | 0.71 | 0.86 | 0.07 | 0.14 | 2 | 10
3 | 100 | CONCLUIDO | 20.4197 | 4.9 | 2.15 | 21.47 | 0.36 | 6 | 199.44 | 54.38 | 4 | 4 | 41.06 | 24831.54 | 26.73 | 203.56 | 17.09 | 13.05 | 1720.15 | 0.76 | 0.88 | 0.06 | 0.1 | 2 | 10
4 | 100 | CONCLUIDO | 20.6825 | 4.84 | 2.12 | 25.49 | 0.44 | 5 | 201.01 | 54.38 | 5 | 3 | 41.63 | 25024.84 | 25.67 | 203.56 | 16.33 | 13.05 | 1344.51 | 0.8 | 0.88 | 0.06 | 0.08 | 2 | 10
5 | 100 | CONCLUIDO | 20.979 | 4.77 | 2.09 | 31.42 | 0.53 | 4 | 202.58 | 54.38 | 6 | 2 | 42.2 | 25218.93 | 24.06 | 203.58 | 15.43 | 13.05 | 899.25 | 0.85 | 0.9 | 0.06 | 0.05 | 2 | 10
6 | 100 | CONCLUIDO | 20.9011 | 4.78 | 2.11 | 31.68 | 0.61 | 4 | 204.16 | 54.38 | 7 | 2 | 42.78 | 25413.94 | 23.38 | 203.56 | 16.05 | 13.05 | 1211.17 | 0.81 | 0.89 | 0.06 | 0.06 | 2 | 10
7 | 100 | CONCLUIDO | 20.8877 | 4.79 | 2.12 | 31.73 | 0.69 | 4 | 205.75 | 54.38 | 8 | 0 | 43.37 | 25609.61 | 22.21 | 203.56 | 16.05 | 13.05 | 1212.39 | 0.81 | 0.89 | 0.06 | 0.07 | 2 | 10
0 | 40 | CONCLUIDO | 22.1538 | 4.51 | 2.31 | 9.9 | 0.2 | 14 | 89.87 | 37.55 | 1 | 12 | 11.32 | 11317.98 | 17.68 | 203.56 | 22.2 | 13.05 | 4236.62 | 0.59 | 0.81 | 0.08 | 0.26 | 2 | 10
1 | 40 | CONCLUIDO | 23.5279 | 4.25 | 2.18 | 18.67 | 0.39 | 7 | 91.1 | 37.55 | 2 | 2 | 11.54 | 11468.97 | 14.45 | 203.64 | 17.93 | 13.05 | 2134.75 | 0.73 | 0.86 | 0.07 | 0.13 | 2 | 10
2 | 40 | CONCLUIDO | 23.4589 | 4.26 | 2.19 | 18.78 | 0.57 | 7 | 92.32 | 37.55 | 3 | 0 | 11.77 | 11620.34 | 14.51 | 203.56 | 18.28 | 13.05 | 2311.8 | 0.71 | 0.86 | 0.07 | 0.14 | 2 | 10
0 | 30 | CONCLUIDO | 23.4956 | 4.26 | 2.24 | 12.22 | 0.24 | 11 | 71.52 | 32.27 | 1 | 9 | 8.25 | 9054.6 | 13.76 | 203.57 | 19.92 | 13.05 | 3110.15 | 0.66 | 0.84 | 0.07 | 0.19 | 2 | 10
1 | 30 | CONCLUIDO | 23.9824 | 4.17 | 2.2 | 16.51 | 0.48 | 8 | 72.7 | 32.27 | 2 | 0 | 8.43 | 9200.25 | 12.72 | 203.56 | 18.6 | 13.05 | 2465.66 | 0.7 | 0.85 | 0.07 | 0.15 | 2 | 10
0 | 15 | CONCLUIDO | 23.6967 | 4.22 | 2.35 | 9.42 | 0.43 | 15 | 39.78 | 19.54 | 1 | 0 | 4.24 | 5140 | 9.21 | 203.62 | 23.05 | 13.05 | 4657.33 | 0.57 | 0.8 | 0.1 | 0.31 | 2 | 10
0 | 70 | CONCLUIDO | 19.3175 | 5.18 | 2.37 | 7.11 | 0.12 | 20 | 141.81 | 47.83 | 1 | 18 | 22.98 | 17723.39 | 25.91 | 203.62 | 23.84 | 13.05 | 5025.16 | 0.55 | 0.79 | 0.08 | 0.32 | 2 | 10
1 | 70 | CONCLUIDO | 20.9461 | 4.77 | 2.26 | 13.54 | 0.25 | 10 | 143.17 | 47.83 | 2 | 8 | 23.34 | 17891.86 | 23.45 | 203.69 | 20.8 | 13.05 | 3554.05 | 0.63 | 0.83 | 0.06 | 0.21 | 2 | 10
2 | 70 | CONCLUIDO | 21.9646 | 4.55 | 2.15 | 21.51 | 0.37 | 6 | 144.54 | 47.83 | 3 | 4 | 23.71 | 18060.85 | 20.8 | 203.56 | 17.26 | 13.05 | 1804.48 | 0.76 | 0.87 | 0.06 | 0.1 | 2 | 10
3 | 70 | CONCLUIDO | 22.2305 | 4.5 | 2.13 | 25.51 | 0.49 | 5 | 145.92 | 47.83 | 4 | 3 | 24.09 | 18230.35 | 19.32 | 203.6 | 16.47 | 13.05 | 1417.49 | 0.79 | 0.88 | 0.06 | 0.08 | 2 | 10
4 | 70 | CONCLUIDO | 22.4677 | 4.45 | 2.11 | 31.6 | 0.6 | 4 | 147.3 | 47.83 | 5 | 0 | 24.47 | 18400.38 | 18.37 | 203.67 | 15.72 | 13.05 | 1046.57 | 0.83 | 0.89 | 0.06 | 0.06 | 2 | 10
0 | 90 | CONCLUIDO | 17.3177 | 5.77 | 2.5 | 6.25 | 0.1 | 24 | 176.73 | 52.44 | 1 | 22 | 33.29 | 22031.19 | 31.96 | 203.66 | 28.09 | 13.05 | 7129.47 | 0.46 | 0.75 | 0.09 | 0.45 | 2 | 10
1 | 90 | CONCLUIDO | 19.7737 | 5.06 | 2.25 | 12.25 | 0.2 | 11 | 178.21 | 52.44 | 2 | 9 | 33.77 | 22213.89 | 27.7 | 203.56 | 20.11 | 13.05 | 3203.37 | 0.65 | 0.84 | 0.07 | 0.2 | 2 | 10
2 | 90 | CONCLUIDO | 20.4441 | 4.89 | 2.19 | 16.4 | 0.3 | 8 | 179.7 | 52.44 | 3 | 6 | 34.26 | 22397.24 | 25.97 | 203.62 | 18.24 | 13.05 | 2287.18 | 0.72 | 0.86 | 0.07 | 0.14 | 2 | 10
3 | 90 | CONCLUIDO | 20.9962 | 4.76 | 2.13 | 21.29 | 0.39 | 6 | 181.19 | 52.44 | 4 | 4 | 34.75 | 22581.25 | 24.27 | 203.56 | 16.49 | 13.05 | 1418.98 | 0.79 | 0.88 | 0.06 | 0.08 | 2 | 10
4 | 90 | CONCLUIDO | 21.0847 | 4.74 | 2.14 | 25.73 | 0.49 | 5 | 182.69 | 52.44 | 5 | 3 | 35.25 | 22766.06 | 23.57 | 203.56 | 17.06 | 13.05 | 1710.9 | 0.76 | 0.88 | 0.06 | 0.1 | 2 | 10
5 | 90 | CONCLUIDO | 21.4567 | 4.66 | 2.1 | 31.47 | 0.58 | 4 | 184.19 | 52.44 | 6 | 2 | 35.75 | 22951.43 | 21.63 | 203.61 | 15.48 | 13.05 | 925.23 | 0.84 | 0.9 | 0.06 | 0.05 | 2 | 10
6 | 90 | CONCLUIDO | 21.3904 | 4.68 | 2.11 | 31.68 | 0.67 | 4 | 185.7 | 52.44 | 7 | 0 | 36.26 | 23137.49 | 21.32 | 203.57 | 15.99 | 13.05 | 1178.29 | 0.82 | 0.89 | 0.06 | 0.06 | 2 | 10
0 | 10 | CONCLUIDO | 22.6857 | 4.41 | 2.52 | 6.86 | 0.64 | 22 | 26.11 | 12.1 | 1 | 0 | 3.01 | 3454.41 | 7.35 | 203.92 | 27.83 | 13.05 | 7012.43 | 0.47 | 0.75 | 0.12 | 0.47 | 2 | 10
0 | 45 | CONCLUIDO | 21.5608 | 4.64 | 2.34 | 9.37 | 0.18 | 15 | 98.71 | 39.72 | 1 | 13 | 12.99 | 12407.75 | 19.38 | 203.63 | 23.18 | 13.05 | 4719.13 | 0.56 | 0.8 | 0.08 | 0.29 | 2 | 10
1 | 45 | CONCLUIDO | 23.2453 | 4.3 | 2.17 | 18.6 | 0.35 | 7 | 99.95 | 39.72 | 2 | 5 | 13.24 | 12561.45 | 15.87 | 203.6 | 17.92 | 13.05 | 2129.33 | 0.73 | 0.87 | 0.06 | 0.12 | 2 | 10
2 | 45 | CONCLUIDO | 23.4864 | 4.26 | 2.15 | 21.46 | 0.52 | 6 | 101.2 | 39.72 | 3 | 0 | 13.49 | 12715.54 | 15.11 | 203.57 | 16.89 | 13.05 | 1618.87 | 0.77 | 0.88 | 0.07 | 0.1 | 2 | 10
0 | 60 | CONCLUIDO | 20.1185 | 4.97 | 2.38 | 7.93 | 0.14 | 18 | 124.63 | 45 | 1 | 16 | 18.64 | 15605.44 | 23.61 | 203.6 | 24.62 | 13.05 | 5425.17 | 0.53 | 0.79 | 0.07 | 0.33 | 2 | 10
1 | 60 | CONCLUIDO | 21.8473 | 4.58 | 2.21 | 14.77 | 0.28 | 9 | 125.95 | 45 | 2 | 7 | 18.95 | 15767.7 | 20.57 | 203.56 | 19.29 | 13.05 | 2802.88 | 0.68 | 0.85 | 0.07 | 0.17 | 2 | 10
2 | 60 | CONCLUIDO | 22.6187 | 4.42 | 2.14 | 21.36 | 0.42 | 6 | 127.27 | 45 | 3 | 4 | 19.27 | 15930.42 | 18.09 | 203.61 | 16.75 | 13.05 | 1551.85 | 0.78 | 0.88 | 0.06 | 0.09 | 2 | 10
3 | 60 | CONCLUIDO | 22.8209 | 4.38 | 2.12 | 25.46 | 0.55 | 5 | 128.59 | 45 | 4 | 0 | 19.59 | 16093.6 | 17.33 | 203.56 | 16.13 | 13.05 | 1242.6 | 0.81 | 0.89 | 0.07 | 0.07 | 2 | 10
0 | 80 | CONCLUIDO | 18.2288 | 5.49 | 2.45 | 6.69 | 0.11 | 22 | 159.12 | 50.28 | 1 | 20 | 27.84 | 19859.16 | 29.14 | 203.78 | 26.45 | 13.05 | 6317.55 | 0.49 | 0.77 | 0.09 | 0.4 | 2 | 10
1 | 80 | CONCLUIDO | 20.6398 | 4.84 | 2.2 | 13.19 | 0.22 | 10 | 160.54 | 50.28 | 2 | 8 | 28.26 | 20034.4 | 25.05 | 203.62 | 18.58 | 13.05 | 2443.14 | 0.7 | 0.86 | 0.07 | 0.15 | 2 | 10
2 | 80 | CONCLUIDO | 21.1864 | 4.72 | 2.17 | 18.6 | 0.33 | 7 | 161.97 | 50.28 | 3 | 5 | 28.69 | 20210.21 | 23.59 | 203.56 | 17.94 | 13.05 | 2141.47 | 0.73 | 0.87 | 0.06 | 0.12 | 2 | 10
3 | 80 | CONCLUIDO | 21.6763 | 4.61 | 2.13 | 25.53 | 0.43 | 5 | 163.4 | 50.28 | 4 | 3 | 29.12 | 20386.62 | 21.76 | 203.56 | 16.53 | 13.05 | 1444.62 | 0.79 | 0.88 | 0.06 | 0.08 | 2 | 10
4 | 80 | CONCLUIDO | 21.9727 | 4.55 | 2.1 | 31.47 | 0.54 | 4 | 164.83 | 50.28 | 5 | 2 | 29.55 | 20563.61 | 20.04 | 203.56 | 15.57 | 13.05 | 970.82 | 0.84 | 0.9 | 0.06 | 0.05 | 2 | 10
5 | 80 | CONCLUIDO | 21.9005 | 4.57 | 2.11 | 31.69 | 0.64 | 4 | 166.27 | 50.28 | 6 | 0 | 29.99 | 20741.2 | 19.99 | 203.56 | 15.94 | 13.05 | 1153.84 | 0.82 | 0.89 | 0.06 | 0.06 | 2 | 10
0 | 35 | CONCLUIDO | 22.6943 | 4.41 | 2.29 | 10.57 | 0.22 | 13 | 80.84 | 35.1 | 1 | 11 | 9.74 | 10204.21 | 15.9 | 203.66 | 21.57 | 13.05 | 3922.66 | 0.61 | 0.82 | 0.08 | 0.24 | 2 | 10
1 | 35 | CONCLUIDO | 23.9076 | 4.18 | 2.17 | 18.6 | 0.43 | 7 | 82.04 | 35.1 | 2 | 0 | 9.94 | 10352.53 | 13.43 | 203.56 | 17.51 | 13.05 | 1923.18 | 0.75 | 0.87 | 0.07 | 0.12 | 2 | 10
0 | 50 | CONCLUIDO | 20.7039 | 4.83 | 2.42 | 8.53 | 0.16 | 17 | 107.41 | 41.65 | 1 | 15 | 14.77 | 13481.73 | 21.46 | 203.62 | 25.6 | 13.05 | 5919.79 | 0.51 | 0.78 | 0.08 | 0.37 | 2 | 10
1 | 50 | CONCLUIDO | 22.7 | 4.41 | 2.19 | 16.44 | 0.32 | 8 | 108.68 | 41.65 | 2 | 6 | 15.03 | 13638.32 | 17.59 | 203.63 | 18.44 | 13.05 | 2383.91 | 0.71 | 0.86 | 0.07 | 0.14 | 2 | 10
2 | 50 | CONCLUIDO | 23.1288 | 4.32 | 2.15 | 21.54 | 0.48 | 6 | 109.96 | 41.65 | 3 | 0 | 15.31 | 13795.21 | 15.72 | 203.63 | 17.2 | 13.05 | 1773.98 | 0.76 | 0.87 | 0.07 | 0.11 | 2 | 10
0 | 25 | CONCLUIDO | 24.2147 | 4.13 | 2.19 | 13.17 | 0.28 | 10 | 61.76 | 28.92 | 1 | 4 | 6.84 | 7851.41 | 11.63 | 203.75 | 18.15 | 13.05 | 2230.03 | 0.72 | 0.86 | 0.08 | 0.15 | 2 | 10
1 | 25 | CONCLUIDO | 24.0064 | 4.17 | 2.23 | 13.38 | 0.55 | 10 | 62.92 | 28.92 | 2 | 0 | 7 | 7994.37 | 11.82 | 203.88 | 19.35 | 13.05 | 2828.02 | 0.67 | 0.84 | 0.08 | 0.18 | 2 | 10
0 | 85 | CONCLUIDO | 17.7559 | 5.63 | 2.48 | 6.47 | 0.11 | 23 | 167.88 | 51.39 | 1 | 21 | 30.49 | 20939.59 | 30.59 | 203.7 | 27.34 | 13.05 | 6762.3 | 0.48 | 0.76 | 0.09 | 0.43 | 2 | 10
1 | 85 | CONCLUIDO | 20.0591 | 4.99 | 2.24 | 12.22 | 0.21 | 11 | 169.33 | 51.39 | 2 | 9 | 30.94 | 21118.46 | 26.68 | 203.65 | 19.97 | 13.05 | 3136.52 | 0.65 | 0.84 | 0.07 | 0.19 | 2 | 10
2 | 85 | CONCLUIDO | 21.06 | 4.75 | 2.14 | 18.33 | 0.31 | 7 | 170.79 | 51.39 | 3 | 5 | 31.4 | 21297.94 | 24.26 | 203.76 | 16.76 | 13.05 | 1551.36 | 0.78 | 0.88 | 0.06 | 0.09 | 2 | 10
3 | 85 | CONCLUIDO | 21.0933 | 4.74 | 2.17 | 21.65 | 0.41 | 6 | 172.25 | 51.39 | 4 | 4 | 31.86 | 21478.05 | 23.48 | 203.58 | 17.76 | 13.05 | 2056.61 | 0.73 | 0.87 | 0.06 | 0.12 | 2 | 10
4 | 85 | CONCLUIDO | 21.3815 | 4.68 | 2.13 | 25.62 | 0.51 | 5 | 173.71 | 51.39 | 5 | 3 | 32.32 | 21658.78 | 21.96 | 203.56 | 16.74 | 13.05 | 1549.32 | 0.78 | 0.88 | 0.06 | 0.09 | 2 | 10
5 | 85 | CONCLUIDO | 21.7011 | 4.61 | 2.1 | 31.5 | 0.61 | 4 | 175.18 | 51.39 | 6 | 0 | 32.79 | 21840.16 | 20.49 | 203.56 | 15.57 | 13.05 | 968.81 | 0.84 | 0.89 | 0.06 | 0.05 | 2 | 10
0 | 20 | CONCLUIDO | 23.8616 | 4.19 | 2.3 | 11.48 | 0.34 | 12 | 51.33 | 24.83 | 1 | 0 | 5.51 | 6564.78 | 10.67 | 203.66 | 21.4 | 13.05 | 3846.64 | 0.61 | 0.82 | 0.09 | 0.25 | 2 | 10
0 | 65 | CONCLUIDO | 19.7596 | 5.06 | 2.36 | 7.46 | 0.13 | 19 | 133.21 | 46.47 | 1 | 17 | 20.75 | 16663.42 | 24.69 | 203.73 | 23.77 | 13.05 | 4992.88 | 0.55 | 0.8 | 0.08 | 0.31 | 2 | 10
1 | 65 | CONCLUIDO | 21.5517 | 4.64 | 2.21 | 14.76 | 0.26 | 9 | 134.55 | 46.47 | 2 | 7 | 21.09 | 16828.84 | 21.78 | 203.61 | 19.33 | 13.05 | 2824.08 | 0.68 | 0.85 | 0.07 | 0.17 | 2 | 10
2 | 65 | CONCLUIDO | 22.2758 | 4.49 | 2.15 | 21.46 | 0.39 | 6 | 135.9 | 46.47 | 3 | 4 | 21.43 | 16994.64 | 19.63 | 203.65 | 17.02 | 13.05 | 1685.93 | 0.77 | 0.88 | 0.06 | 0.1 | 2 | 10
3 | 65 | CONCLUIDO | 22.4621 | 4.45 | 2.14 | 25.63 | 0.52 | 5 | 137.25 | 46.47 | 4 | 1 | 21.78 | 17160.92 | 18.05 | 203.71 | 16.64 | 13.05 | 1501.16 | 0.78 | 0.88 | 0.07 | 0.09 | 2 | 10
4 | 65 | CONCLUIDO | 22.4285 | 4.46 | 2.14 | 25.71 | 0.64 | 5 | 138.6 | 46.47 | 5 | 0 | 22.13 | 17327.69 | 17.98 | 203.71 | 16.89 | 13.05 | 1626.29 | 0.77 | 0.88 | 0.07 | 0.09 | 2 | 10
0 | 75 | CONCLUIDO | 18.7637 | 5.33 | 2.41 | 6.89 | 0.12 | 21 | 150.44 | 49.1 | 1 | 19 | 25.34 | 18787.76 | 27.53 | 203.68 | 25.09 | 13.05 | 5643.88 | 0.52 | 0.78 | 0.09 | 0.36 | 2 | 10
1 | 75 | CONCLUIDO | 20.9193 | 4.78 | 2.2 | 13.19 | 0.23 | 10 | 151.83 | 49.1 | 2 | 8 | 25.73 | 18959.54 | 23.94 | 203.56 | 18.73 | 13.05 | 2518.36 | 0.7 | 0.85 | 0.07 | 0.15 | 2 | 10
2 | 75 | CONCLUIDO | 21.4695 | 4.66 | 2.17 | 18.58 | 0.35 | 7 | 153.23 | 49.1 | 3 | 5 | 26.13 | 19131.85 | 22.34 | 203.6 | 17.77 | 13.05 | 2054.05 | 0.73 | 0.87 | 0.06 | 0.12 | 2 | 10
3 | 75 | CONCLUIDO | 21.9619 | 4.55 | 2.12 | 25.49 | 0.46 | 5 | 154.63 | 49.1 | 4 | 3 | 26.53 | 19304.72 | 20.7 | 203.62 | 16.31 | 13.05 | 1334.63 | 0.8 | 0.88 | 0.06 | 0.08 | 2 | 10
4 | 75 | CONCLUIDO | 22.188 | 4.51 | 2.11 | 31.62 | 0.57 | 4 | 156.03 | 49.1 | 5 | 0 | 26.94 | 19478.15 | 19.09 | 203.59 | 15.82 | 13.05 | 1094.15 | 0.82 | 0.89 | 0.06 | 0.06 | 2 | 10
0 | 95 | CONCLUIDO | 16.8808 | 5.92 | 2.52 | 6.06 | 0.1 | 25 | 185.69 | 53.44 | 1 | 23 | 36.26 | 23136.14 | 33.38 | 203.81 | 28.93 | 13.05 | 7545.38 | 0.45 | 0.74 | 0.09 | 0.47 | 2 | 10
1 | 95 | CONCLUIDO | 19.2781 | 5.19 | 2.27 | 11.36 | 0.19 | 12 | 187.21 | 53.44 | 2 | 10 | 36.77 | 23322.88 | 29.13 | 203.64 | 21.04 | 13.05 | 3663.39 | 0.62 | 0.83 | 0.07 | 0.22 | 2 | 10
2 | 95 | CONCLUIDO | 20.202 | 4.95 | 2.18 | 16.38 | 0.28 | 8 | 188.73 | 53.44 | 3 | 6 | 37.29 | 23510.33 | 27.05 | 203.56 | 18.31 | 13.05 | 2320.01 | 0.71 | 0.86 | 0.07 | 0.14 | 2 | 10
3 | 95 | CONCLUIDO | 20.6837 | 4.83 | 2.14 | 21.43 | 0.37 | 6 | 190.25 | 53.44 | 4 | 4 | 37.82 | 23698.48 | 25.68 | 203.56 | 16.94 | 13.05 | 1643.14 | 0.77 | 0.88 | 0.06 | 0.09 | 2 | 10
4 | 95 | CONCLUIDO | 20.9729 | 4.77 | 2.11 | 25.36 | 0.46 | 5 | 191.78 | 53.44 | 5 | 3 | 38.35 | 23887.36 | 24.43 | 203.59 | 15.98 | 13.05 | 1168.92 | 0.82 | 0.89 | 0.06 | 0.06 | 2 | 10
5 | 95 | CONCLUIDO | 21.1653 | 4.72 | 2.11 | 31.61 | 0.55 | 4 | 193.32 | 53.44 | 6 | 2 | 38.89 | 24076.95 | 23.06 | 203.56 | 15.86 | 13.05 | 1115.78 | 0.82 | 0.89 | 0.06 | 0.06 | 2 | 10
6 | 95 | CONCLUIDO | 21.1727 | 4.72 | 2.11 | 31.58 | 0.64 | 4 | 194.86 | 53.44 | 7 | 1 | 39.43 | 24267.28 | 21.75 | 203.56 | 15.72 | 13.05 | 1043.24 | 0.83 | 0.89 | 0.06 | 0.06 | 2 | 10
7 | 95 | CONCLUIDO | 21.1727 | 4.72 | 2.11 | 31.58 | 0.72 | 4 | 196.41 | 53.44 | 8 | 0 | 39.98 | 24458.36 | 21.84 | 203.56 | 15.65 | 13.05 | 1012.07 | 0.83 | 0.89 | 0.06 | 0.06 | 2 | 10
0 | 55 | CONCLUIDO | 20.0926 | 4.98 | 2.46 | 8.21 | 0.15 | 18 | 116.05 | 43.4 | 1 | 16 | 16.65 | 14546.17 | 23.26 | 203.56 | 27.71 | 13.05 | 6968.64 | 0.47 | 0.76 | 0.07 | 0.41 | 2 | 10
1 | 55 | CONCLUIDO | 22.4215 | 4.46 | 2.18 | 16.39 | 0.3 | 8 | 117.34 | 43.4 | 2 | 6 | 16.94 | 14705.49 | 19 | 203.57 | 18.21 | 13.05 | 2270.21 | 0.72 | 0.86 | 0.07 | 0.14 | 2 | 10
2 | 55 | CONCLUIDO | 23.071 | 4.33 | 2.13 | 25.57 | 0.45 | 5 | 118.63 | 43.4 | 3 | 3 | 17.23 | 14865.24 | 16.39 | 203.58 | 16.56 | 13.05 | 1459.21 | 0.79 | 0.88 | 0.06 | 0.08 | 2 | 10
3 | 55 | CONCLUIDO | 23.0592 | 4.34 | 2.13 | 25.6 | 0.59 | 5 | 119.93 | 43.4 | 4 | 0 | 17.53 | 15025.44 | 16.58 | 203.56 | 16.51 | 13.05 | 1434.37 | 0.79 | 0.88 | 0.07 | 0.08 | 2 | 10

## gráficos
Selecione o eixo X:
Selecione o eixo Y:
Selecione o eixo Z:
Eixo X | Eixo Y | Eixo Z

## hidden (hidden)
Unnamed: 0
Volume de calda [L]
STATUS
Capacidade operacional [ha/h]
Tempo de missao [h]
Tempo util [h]
Tempo por voo [min]
Autonomia Projetada [h]
N° Voos
MTOW [kg]
Massa Estrutura [kg]
Combustível [kg]
Abastecimentos
Massa gerador
Potência gerador [W]
Combustível consumido [L]
Calda cons [L]
Distância percorrida [km]
Distância Pulverizando [km]
RTL ACUMULADO[m]
EOC [km/km]
EOC [h/h]
Tempo de manobra [h]
Tempo rtl_rtw [h]
V pulv [m/s]
V desloc [m/s]