## RESULTADOS_18
Unnamed: 0 | Volume de calda [L] | STATUS | Capacidade operacional [ha/h] | Tempo de missao [h] | Tempo util [h] | Tempo por voo [min] | Autonomia Projetada [h] | N° Voos | MTOW [kg] | Massa Estrutura [kg] | Combustível [kg] | Abastecimentos | Massa gerador | Potência gerador [W] | Combustível consumido [L] | Calda cons [L] | Distância percorrida [km] | Distância Pulverizando [km] | RTL ACUMULADO[m] | EOC [km/km] | EOC [h/h] | Tempo de manobra [h] | Tempo rtl_rtw [h] | V pulv [m/s] | V desloc [m/s] | Preço Total por ha Simples [R$/ha] | Preço Total por ha Presumido [R$/ha] | Preço Total por ha Real [R$/ha] | Preço Total Simples [R$] | Preço Total Presumido [R$] | Prod CAPEX [ha/R$] | Dias Trabalhados
0 | 100 | CONCLUIDO | 5.192 | 19.26 | 12.15 | 6.18 | 0.09 | 118 | 194.77 | 54.38 | 1 | 116 | 39.4 | 24256.19 | 161.39 | 2105.36 | 172.75 | 60.53 | 55791.98 | 0.35 | 0.71 | 0.35 | 3.43 | 2 | 10 | 136.0407 | 193.5762 | 175.4431 | 136040.7128 | 193576.197 | 7.0407e-06 | 0.8025
1 | 100 | CONCLUIDO | 6.9004 | 14.49 | 10.19 | 13.29 | 0.18 | 46 | 196.32 | 54.38 | 2 | 44 | 39.95 | 24447.22 | 124.11 | 2104.38 | 108.9 | 60.53 | 24225.67 | 0.56 | 0.85 | 0.24 | 1.46 | 2 | 10 | 82.9255 | 117.9971 | 106.9438 | 82925.5025 | 117997.0545 | 9.3574e-06 | 0.60375
2 | 100 | CONCLUIDO | 7.6007 | 13.16 | 9.63 | 22.22 | 0.27 | 26 | 197.88 | 54.38 | 3 | 24 | 40.5 | 24639 | 104.08 | 2104.53 | 91.23 | 60.53 | 15489.29 | 0.66 | 0.9 | 0.19 | 0.91 | 2 | 10 | 66.9836 | 95.3128 | 86.3845 | 66983.5631 | 95312.8157 | 1.0307e-05 | 0.54833
3 | 100 | CONCLUIDO | 7.8167 | 12.79 | 9.38 | 24.47 | 0.36 | 23 | 199.44 | 54.38 | 4 | 0 | 41.06 | 24831.54 | 96.74 | 2104.02 | 81.24 | 60.53 | 10508.01 | 0.75 | 0.92 | 0.23 | 0.66 | 2 | 10 | 62.0581 | 88.3043 | 80.0324 | 62058.1117 | 88304.251 | 1.06e-05 | 0.53292

## RESULTADOS_6
Unnamed: 0 | Volume de calda [L] | STATUS | Capacidade operacional [ha/h] | Tempo de missao [h] | Tempo util [h] | Tempo por voo [min] | Autonomia Projetada [h] | N° Voos | MTOW [kg] | Massa Estrutura [kg] | Combustível [kg] | Abastecimentos | Massa gerador | Potência gerador [W] | Combustível consumido [L] | Calda cons [L] | Distância percorrida [km] | Distância Pulverizando [km] | RTL ACUMULADO[m] | EOC [km/km] | EOC [h/h] | Tempo de manobra [h] | Tempo rtl_rtw [h] | V pulv [m/s] | V desloc [m/s] | Preço Total por ha Simples [R$/ha] | Preço Total por ha Presumido [R$/ha] | Preço Total por ha Real [R$/ha] | Preço Total Simples [R$] | Preço Total Presumido [R$] | Prod CAPEX [ha/R$] | Dias Trabalhados
0 | 40 | CONCLUIDO | 7.4796 | 13.37 | 10.41 | 11.57 | 0.2 | 54 | 89.87 | 37.55 | 1 | 6 | 11.32 | 11317.98 | 67.79 | 2104.68 | 113.84 | 60.53 | 26656.27 | 0.53 | 0.83 | 0.31 | 1.69 | 2 | 10 | 48.7752 | 69.4037 | 62.9023 | 48775.2351 | 69403.6684 | 1.4678e-05 | 0.55708
1 | 40 | CONCLUIDO | 7.4735 | 13.38 | 10.42 | 11.58 | 0.39 | 54 | 91.1 | 37.55 | 2 | 0 | 11.54 | 11468.97 | 68.68 | 2105.37 | 113.62 | 60.53 | 26547.25 | 0.53 | 0.83 | 0.33 | 1.69 | 2 | 10 | 49.149 | 69.9356 | 63.3844 | 49149.0378 | 69935.5629 | 1.4666e-05 | 0.5575

## RESULTADOS_4
Unnamed: 0 | Volume de calda [L] | STATUS | Capacidade operacional [ha/h] | Tempo de missao [h] | Tempo util [h] | Tempo por voo [min] | Autonomia Projetada [h] | N° Voos | MTOW [kg] | Massa Estrutura [kg] | Combustível [kg] | Abastecimentos | Massa gerador | Potência gerador [W] | Combustível consumido [L] | Calda cons [L] | Distância percorrida [km] | Distância Pulverizando [km] | RTL ACUMULADO[m] | EOC [km/km] | EOC [h/h] | Tempo de manobra [h] | Tempo rtl_rtw [h] | V pulv [m/s] | V desloc [m/s] | Preço Total por ha Simples [R$/ha] | Preço Total por ha Presumido [R$/ha] | Preço Total por ha Real [R$/ha] | Preço Total Simples [R$] | Preço Total Presumido [R$] | Prod CAPEX [ha/R$] | Dias Trabalhados
0 | 30 | CONCLUIDO | 7.2234 | 13.84 | 10.88 | 9.07 | 0.24 | 72 | 71.52 | 32.27 | 1 | 0 | 8.25 | 9054.6 | 61.99 | 2105.33 | 127.76 | 60.53 | 33526.94 | 0.47 | 0.79 | 0.37 | 2.15 | 2 | 10 | 46.9683 | 66.8326 | 60.5721 | 46968.3442 | 66832.5919 | 1.592e-05 | 0.57667

## RESULTADOS_1
Unnamed: 0 | Volume de calda [L] | STATUS | Capacidade operacional [ha/h] | Tempo de missao [h] | Tempo util [h] | Tempo por voo [min] | Autonomia Projetada [h] | N° Voos | MTOW [kg] | Massa Estrutura [kg] | Combustível [kg] | Abastecimentos | Massa gerador | Potência gerador [W] | Combustível consumido [L] | Calda cons [L] | Distância percorrida [km] | Distância Pulverizando [km] | RTL ACUMULADO[m] | EOC [km/km] | EOC [h/h] | Tempo de manobra [h] | Tempo rtl_rtw [h] | V pulv [m/s] | V desloc [m/s] | Preço Total por ha Simples [R$/ha] | Preço Total por ha Presumido [R$/ha] | Preço Total por ha Real [R$/ha] | Preço Total Simples [R$] | Preço Total Presumido [R$] | Prod CAPEX [ha/R$] | Dias Trabalhados
0 | 15 | CONCLUIDO | 6.169 | 16.21 | 12.94 | 5.51 | 0.43 | 141 | 39.78 | 19.54 | 1 | 0 | 4.24 | 5140 | 50.91 | 2106.06 | 192.09 | 60.53 | 65346.3 | 0.32 | 0.67 | 0.58 | 4.22 | 2 | 10 | 47.8189 | 68.0429 | 61.669 | 47818.9241 | 68042.9063 | 1.7982e-05 | 0.67542

## RESULTADOS_12
Unnamed: 0 | Volume de calda [L] | STATUS | Capacidade operacional [ha/h] | Tempo de missao [h] | Tempo util [h] | Tempo por voo [min] | Autonomia Projetada [h] | N° Voos | MTOW [kg] | Massa Estrutura [kg] | Combustível [kg] | Abastecimentos | Massa gerador | Potência gerador [W] | Combustível consumido [L] | Calda cons [L] | Distância percorrida [km] | Distância Pulverizando [km] | RTL ACUMULADO[m] | EOC [km/km] | EOC [h/h] | Tempo de manobra [h] | Tempo rtl_rtw [h] | V pulv [m/s] | V desloc [m/s] | Preço Total por ha Simples [R$/ha] | Preço Total por ha Presumido [R$/ha] | Preço Total por ha Real [R$/ha] | Preço Total Simples [R$] | Preço Total Presumido [R$] | Prod CAPEX [ha/R$] | Dias Trabalhados
0 | 70 | CONCLUIDO | 6.3467 | 15.76 | 11.1 | 7.93 | 0.12 | 84 | 141.81 | 47.83 | 1 | 82 | 22.98 | 17723.39 | 114.34 | 2104.51 | 138.21 | 60.53 | 38689.85 | 0.44 | 0.78 | 0.29 | 2.38 | 2 | 10 | 84.1292 | 119.7098 | 108.4961 | 84129.1662 | 119709.7817 | 9.9383e-06 | 0.65667
1 | 70 | CONCLUIDO | 7.8244 | 12.78 | 9.63 | 18.05 | 0.25 | 32 | 143.17 | 47.83 | 2 | 8 | 23.34 | 17891.86 | 82.12 | 2104.53 | 89.04 | 60.53 | 14365.89 | 0.68 | 0.9 | 0.25 | 0.9 | 2 | 10 | 54.4301 | 77.4502 | 70.1951 | 54430.1261 | 77450.1735 | 1.2252e-05 | 0.5325
2 | 70 | CONCLUIDO | 7.8072 | 12.81 | 9.66 | 18.1 | 0.37 | 32 | 144.54 | 47.83 | 3 | 0 | 23.71 | 18060.85 | 82.69 | 2104.12 | 89.8 | 60.53 | 14746.33 | 0.67 | 0.89 | 0.25 | 0.93 | 2 | 10 | 54.8053 | 77.984 | 70.6789 | 54805.2626 | 77983.9659 | 1.2225e-05 | 0.53375

## RESULTADOS_16
Unnamed: 0 | Volume de calda [L] | STATUS | Capacidade operacional [ha/h] | Tempo de missao [h] | Tempo util [h] | Tempo por voo [min] | Autonomia Projetada [h] | N° Voos | MTOW [kg] | Massa Estrutura [kg] | Combustível [kg] | Abastecimentos | Massa gerador | Potência gerador [W] | Combustível consumido [L] | Calda cons [L] | Distância percorrida [km] | Distância Pulverizando [km] | RTL ACUMULADO[m] | EOC [km/km] | EOC [h/h] | Tempo de manobra [h] | Tempo rtl_rtw [h] | V pulv [m/s] | V desloc [m/s] | Preço Total por ha Simples [R$/ha] | Preço Total por ha Presumido [R$/ha] | Preço Total por ha Real [R$/ha] | Preço Total Simples [R$] | Preço Total Presumido [R$] | Prod CAPEX [ha/R$] | Dias Trabalhados
0 | 90 | CONCLUIDO | 5.5594 | 17.99 | 11.8 | 6.68 | 0.1 | 106 | 176.73 | 52.44 | 1 | 104 | 33.29 | 22031.19 | 145.55 | 2105.3 | 160.76 | 60.53 | 49854.53 | 0.38 | 0.73 | 0.34 | 3.07 | 2 | 10 | 116.6555 | 165.9924 | 150.4432 | 116655.4776 | 165992.3948 | 7.8662e-06 | 0.74958
1 | 90 | CONCLUIDO | 7.2911 | 13.72 | 9.87 | 14.81 | 0.2 | 40 | 178.21 | 52.44 | 2 | 38 | 33.77 | 22213.89 | 108.67 | 2104.5 | 98.1 | 60.53 | 18852.97 | 0.62 | 0.88 | 0.23 | 1.15 | 2 | 10 | 70.9902 | 101.0139 | 91.5515 | 70990.1546 | 101013.9087 | 1.0316e-05 | 0.57167
2 | 90 | CONCLUIDO | 7.8292 | 12.77 | 9.46 | 22.71 | 0.3 | 25 | 179.7 | 52.44 | 3 | 1 | 34.26 | 22397.24 | 91.8 | 2104.15 | 83.92 | 60.53 | 11842.45 | 0.72 | 0.91 | 0.23 | 0.74 | 2 | 10 | 59.4982 | 84.6616 | 76.731 | 59498.1522 | 84661.6118 | 1.1078e-05 | 0.53208
3 | 90 | CONCLUIDO | 7.8281 | 12.77 | 9.46 | 22.72 | 0.39 | 25 | 181.19 | 52.44 | 4 | 0 | 34.75 | 22581.25 | 92.54 | 2104.15 | 83.97 | 60.53 | 11865.79 | 0.72 | 0.91 | 0.23 | 0.74 | 2 | 10 | 59.7581 | 85.0315 | 77.0662 | 59758.0863 | 85031.4795 | 1.1076e-05 | 0.53208

## RESULTADOS_0
Unnamed: 0 | Volume de calda [L] | STATUS | Capacidade operacional [ha/h] | Tempo de missao [h] | Tempo util [h] | Tempo por voo [min] | Autonomia Projetada [h] | N° Voos | MTOW [kg] | Massa Estrutura [kg] | Combustível [kg] | Abastecimentos | Massa gerador | Potência gerador [W] | Combustível consumido [L] | Calda cons [L] | Distância percorrida [km] | Distância Pulverizando [km] | RTL ACUMULADO[m] | EOC [km/km] | EOC [h/h] | Tempo de manobra [h] | Tempo rtl_rtw [h] | V pulv [m/s] | V desloc [m/s] | Preço Total por ha Simples [R$/ha] | Preço Total por ha Presumido [R$/ha] | Preço Total por ha Real [R$/ha] | Preço Total Simples [R$] | Preço Total Presumido [R$] | Prod CAPEX [ha/R$] | Dias Trabalhados
0 | 10 | CONCLUIDO | 5.2576 | 19.02 | 15.03 | 4.27 | 0.64 | 211 | 26.11 | 12.1 | 1 | 0 | 3.01 | 3454.41 | 43.7 | 2108.5 | 256.98 | 60.53 | 97442.26 | 0.24 | 0.58 | 0.78 | 6.29 | 2 | 10 | 51.8697 | 73.8069 | 66.8931 | 51869.7229 | 73806.9031 | 1.8048e-05 | 0.7925

## RESULTADOS_7
Unnamed: 0 | Volume de calda [L] | STATUS | Capacidade operacional [ha/h] | Tempo de missao [h] | Tempo util [h] | Tempo por voo [min] | Autonomia Projetada [h] | N° Voos | MTOW [kg] | Massa Estrutura [kg] | Combustível [kg] | Abastecimentos | Massa gerador | Potência gerador [W] | Combustível consumido [L] | Calda cons [L] | Distância percorrida [km] | Distância Pulverizando [km] | RTL ACUMULADO[m] | EOC [km/km] | EOC [h/h] | Tempo de manobra [h] | Tempo rtl_rtw [h] | V pulv [m/s] | V desloc [m/s] | Preço Total por ha Simples [R$/ha] | Preço Total por ha Presumido [R$/ha] | Preço Total por ha Real [R$/ha] | Preço Total Simples [R$] | Preço Total Presumido [R$] | Prod CAPEX [ha/R$] | Dias Trabalhados
0 | 45 | CONCLUIDO | 7.5759 | 13.2 | 10.12 | 11.46 | 0.18 | 53 | 98.71 | 39.72 | 1 | 39 | 12.99 | 12407.75 | 71.1 | 2104.8 | 106.09 | 60.53 | 22784.43 | 0.57 | 0.85 | 0.24 | 1.4 | 2 | 10 | 49.7071 | 70.7297 | 64.1042 | 49707.1497 | 70729.7162 | 1.4177e-05 | 0.55
1 | 45 | CONCLUIDO | 7.6107 | 13.14 | 10.16 | 12.71 | 0.35 | 48 | 99.95 | 39.72 | 2 | 0 | 13.24 | 12561.45 | 70.45 | 2104.55 | 105.84 | 60.53 | 22683.12 | 0.57 | 0.85 | 0.3 | 1.44 | 2 | 10 | 49.3283 | 70.1907 | 63.6156 | 49328.3154 | 70190.6621 | 1.4243e-05 | 0.5475

## RESULTADOS_10
Unnamed: 0 | Volume de calda [L] | STATUS | Capacidade operacional [ha/h] | Tempo de missao [h] | Tempo util [h] | Tempo por voo [min] | Autonomia Projetada [h] | N° Voos | MTOW [kg] | Massa Estrutura [kg] | Combustível [kg] | Abastecimentos | Massa gerador | Potência gerador [W] | Combustível consumido [L] | Calda cons [L] | Distância percorrida [km] | Distância Pulverizando [km] | RTL ACUMULADO[m] | EOC [km/km] | EOC [h/h] | Tempo de manobra [h] | Tempo rtl_rtw [h] | V pulv [m/s] | V desloc [m/s] | Preço Total por ha Simples [R$/ha] | Preço Total por ha Presumido [R$/ha] | Preço Total por ha Real [R$/ha] | Preço Total Simples [R$] | Preço Total Presumido [R$] | Prod CAPEX [ha/R$] | Dias Trabalhados
0 | 60 | CONCLUIDO | 6.8147 | 14.67 | 10.7 | 8.92 | 0.14 | 72 | 124.63 | 45 | 1 | 70 | 18.64 | 15605.44 | 97.8 | 2104.78 | 125 | 60.53 | 32147.12 | 0.48 | 0.81 | 0.28 | 1.98 | 2 | 10 | 69.4263 | 98.7887 | 89.5347 | 69426.3093 | 98788.6688 | 1.1356e-05 | 0.61125
1 | 60 | CONCLUIDO | 7.7536 | 12.9 | 9.82 | 15.92 | 0.28 | 37 | 125.95 | 45 | 2 | 0 | 18.95 | 15767.7 | 77.42 | 2104.44 | 94.83 | 60.53 | 17235.02 | 0.64 | 0.88 | 0.27 | 1.1 | 2 | 10 | 52.4225 | 74.5935 | 67.606 | 52422.4984 | 74593.4629 | 1.292e-05 | 0.5375

## RESULTADOS_14
Unnamed: 0 | Volume de calda [L] | STATUS | Capacidade operacional [ha/h] | Tempo de missao [h] | Tempo util [h] | Tempo por voo [min] | Autonomia Projetada [h] | N° Voos | MTOW [kg] | Massa Estrutura [kg] | Combustível [kg] | Abastecimentos | Massa gerador | Potência gerador [W] | Combustível consumido [L] | Calda cons [L] | Distância percorrida [km] | Distância Pulverizando [km] | RTL ACUMULADO[m] | EOC [km/km] | EOC [h/h] | Tempo de manobra [h] | Tempo rtl_rtw [h] | V pulv [m/s] | V desloc [m/s] | Preço Total por ha Simples [R$/ha] | Preço Total por ha Presumido [R$/ha] | Preço Total por ha Real [R$/ha] | Preço Total Simples [R$] | Preço Total Presumido [R$] | Prod CAPEX [ha/R$] | Dias Trabalhados
0 | 80 | CONCLUIDO | 5.9426 | 16.83 | 11.44 | 7.23 | 0.11 | 95 | 159.12 | 50.28 | 1 | 93 | 27.84 | 19859.16 | 129.93 | 2105.13 | 149.15 | 60.53 | 44103.35 | 0.41 | 0.76 | 0.32 | 2.71 | 2 | 10 | 99.4667 | 141.534 | 128.2759 | 99466.7303 | 141534.0377 | 8.8175e-06 | 0.70125
1 | 80 | CONCLUIDO | 7.601 | 13.16 | 9.7 | 16.64 | 0.22 | 35 | 160.54 | 50.28 | 2 | 33 | 28.26 | 20034.4 | 94.57 | 2104.79 | 92.62 | 60.53 | 16137.95 | 0.65 | 0.89 | 0.22 | 0.98 | 2 | 10 | 61.6974 | 87.791 | 79.5672 | 61697.3977 | 87790.9808 | 1.1278e-05 | 0.54833
2 | 80 | CONCLUIDO | 7.8045 | 12.81 | 9.59 | 20.54 | 0.33 | 28 | 161.97 | 50.28 | 3 | 0 | 28.69 | 20210.21 | 87.5 | 2104.53 | 87.71 | 60.53 | 13720.57 | 0.69 | 0.9 | 0.25 | 0.86 | 2 | 10 | 57.4568 | 81.7569 | 74.0984 | 57456.7986 | 81756.9118 | 1.158e-05 | 0.53375

## RESULTADOS_5
Unnamed: 0 | Volume de calda [L] | STATUS | Capacidade operacional [ha/h] | Tempo de missao [h] | Tempo util [h] | Tempo por voo [min] | Autonomia Projetada [h] | N° Voos | MTOW [kg] | Massa Estrutura [kg] | Combustível [kg] | Abastecimentos | Massa gerador | Potência gerador [W] | Combustível consumido [L] | Calda cons [L] | Distância percorrida [km] | Distância Pulverizando [km] | RTL ACUMULADO[m] | EOC [km/km] | EOC [h/h] | Tempo de manobra [h] | Tempo rtl_rtw [h] | V pulv [m/s] | V desloc [m/s] | Preço Total por ha Simples [R$/ha] | Preço Total por ha Presumido [R$/ha] | Preço Total por ha Real [R$/ha] | Preço Total Simples [R$] | Preço Total Presumido [R$] | Prod CAPEX [ha/R$] | Dias Trabalhados
0 | 35 | CONCLUIDO | 7.3857 | 13.54 | 10.58 | 10.24 | 0.22 | 62 | 80.84 | 35.1 | 1 | 0 | 9.74 | 10204.21 | 64.78 | 2104.86 | 118.56 | 60.53 | 28975.78 | 0.51 | 0.82 | 0.34 | 1.86 | 2 | 10 | 47.5921 | 67.7202 | 61.3765 | 47592.1231 | 67720.1847 | 1.5296e-05 | 0.56417

## RESULTADOS_8
Unnamed: 0 | Volume de calda [L] | STATUS | Capacidade operacional [ha/h] | Tempo de missao [h] | Tempo util [h] | Tempo por voo [min] | Autonomia Projetada [h] | N° Voos | MTOW [kg] | Massa Estrutura [kg] | Combustível [kg] | Abastecimentos | Massa gerador | Potência gerador [W] | Combustível consumido [L] | Calda cons [L] | Distância percorrida [km] | Distância Pulverizando [km] | RTL ACUMULADO[m] | EOC [km/km] | EOC [h/h] | Tempo de manobra [h] | Tempo rtl_rtw [h] | V pulv [m/s] | V desloc [m/s] | Preço Total por ha Simples [R$/ha] | Preço Total por ha Presumido [R$/ha] | Preço Total por ha Real [R$/ha] | Preço Total Simples [R$] | Preço Total Presumido [R$] | Prod CAPEX [ha/R$] | Dias Trabalhados
0 | 50 | CONCLUIDO | 7.4195 | 13.48 | 10.15 | 10.5 | 0.16 | 58 | 107.41 | 41.65 | 1 | 56 | 14.77 | 13481.73 | 78.64 | 2104.54 | 106.87 | 60.53 | 23152.12 | 0.57 | 0.85 | 0.25 | 1.43 | 2 | 10 | 54.3267 | 77.3031 | 70.0617 | 54326.7377 | 77303.0592 | 1.3307e-05 | 0.56167
1 | 50 | CONCLUIDO | 7.6767 | 13.03 | 10.01 | 13.65 | 0.32 | 44 | 108.68 | 41.65 | 2 | 0 | 15.03 | 13638.32 | 72.78 | 2104.7 | 100.8 | 60.53 | 20184.18 | 0.6 | 0.86 | 0.29 | 1.29 | 2 | 10 | 50.2509 | 71.5034 | 64.8054 | 50250.8818 | 71503.408 | 1.3768e-05 | 0.54292

## RESULTADOS_3
Unnamed: 0 | Volume de calda [L] | STATUS | Capacidade operacional [ha/h] | Tempo de missao [h] | Tempo util [h] | Tempo por voo [min] | Autonomia Projetada [h] | N° Voos | MTOW [kg] | Massa Estrutura [kg] | Combustível [kg] | Abastecimentos | Massa gerador | Potência gerador [W] | Combustível consumido [L] | Calda cons [L] | Distância percorrida [km] | Distância Pulverizando [km] | RTL ACUMULADO[m] | EOC [km/km] | EOC [h/h] | Tempo de manobra [h] | Tempo rtl_rtw [h] | V pulv [m/s] | V desloc [m/s] | Preço Total por ha Simples [R$/ha] | Preço Total por ha Presumido [R$/ha] | Preço Total por ha Real [R$/ha] | Preço Total Simples [R$] | Preço Total Presumido [R$] | Prod CAPEX [ha/R$] | Dias Trabalhados
0 | 25 | CONCLUIDO | 7.0073 | 14.27 | 11.28 | 7.87 | 0.28 | 86 | 61.76 | 28.92 | 1 | 0 | 6.84 | 7851.41 | 58.82 | 2105.51 | 140.26 | 60.53 | 39707.26 | 0.43 | 0.77 | 0.41 | 2.55 | 2 | 10 | 46.4827 | 66.1416 | 59.9458 | 46482.7009 | 66141.5563 | 1.6622e-05 | 0.59458

## RESULTADOS_15
Unnamed: 0 | Volume de calda [L] | STATUS | Capacidade operacional [ha/h] | Tempo de missao [h] | Tempo util [h] | Tempo por voo [min] | Autonomia Projetada [h] | N° Voos | MTOW [kg] | Massa Estrutura [kg] | Combustível [kg] | Abastecimentos | Massa gerador | Potência gerador [W] | Combustível consumido [L] | Calda cons [L] | Distância percorrida [km] | Distância Pulverizando [km] | RTL ACUMULADO[m] | EOC [km/km] | EOC [h/h] | Tempo de manobra [h] | Tempo rtl_rtw [h] | V pulv [m/s] | V desloc [m/s] | Preço Total por ha Simples [R$/ha] | Preço Total por ha Presumido [R$/ha] | Preço Total por ha Real [R$/ha] | Preço Total Simples [R$] | Preço Total Presumido [R$] | Prod CAPEX [ha/R$] | Dias Trabalhados
0 | 85 | CONCLUIDO | 5.7678 | 17.34 | 11.58 | 6.95 | 0.11 | 100 | 167.88 | 51.39 | 1 | 98 | 30.49 | 20939.59 | 137.05 | 2104.76 | 153.73 | 60.53 | 46369.34 | 0.39 | 0.75 | 0.32 | 2.85 | 2 | 10 | 107.0258 | 152.29 | 138.0244 | 107025.7714 | 152290.0122 | 8.3514e-06 | 0.7225
1 | 85 | CONCLUIDO | 7.4274 | 13.46 | 9.8 | 15.48 | 0.21 | 38 | 169.33 | 51.39 | 2 | 36 | 30.94 | 21118.46 | 102.06 | 2104.08 | 95.78 | 60.53 | 17704.21 | 0.63 | 0.88 | 0.23 | 1.08 | 2 | 10 | 66.6058 | 94.7752 | 85.8972 | 66605.7723 | 94775.2466 | 1.0754e-05 | 0.56083
2 | 85 | CONCLUIDO | 7.8208 | 12.79 | 9.53 | 22 | 0.31 | 26 | 170.79 | 51.39 | 3 | 0 | 31.4 | 21297.94 | 89.7 | 2104.78 | 86.37 | 60.53 | 13060.1 | 0.7 | 0.91 | 0.23 | 0.81 | 2 | 10 | 58.4937 | 83.2324 | 75.4357 | 58493.729 | 83232.3895 | 1.1324e-05 | 0.53292

## RESULTADOS_2
Unnamed: 0 | Volume de calda [L] | STATUS | Capacidade operacional [ha/h] | Tempo de missao [h] | Tempo util [h] | Tempo por voo [min] | Autonomia Projetada [h] | N° Voos | MTOW [kg] | Massa Estrutura [kg] | Combustível [kg] | Abastecimentos | Massa gerador | Potência gerador [W] | Combustível consumido [L] | Calda cons [L] | Distância percorrida [km] | Distância Pulverizando [km] | RTL ACUMULADO[m] | EOC [km/km] | EOC [h/h] | Tempo de manobra [h] | Tempo rtl_rtw [h] | V pulv [m/s] | V desloc [m/s] | Preço Total por ha Simples [R$/ha] | Preço Total por ha Presumido [R$/ha] | Preço Total por ha Real [R$/ha] | Preço Total Simples [R$] | Preço Total Presumido [R$] | Prod CAPEX [ha/R$] | Dias Trabalhados
0 | 20 | CONCLUIDO | 6.6737 | 14.98 | 11.93 | 6.69 | 0.34 | 107 | 51.33 | 24.83 | 1 | 0 | 5.51 | 6564.78 | 55.54 | 2105.52 | 160.6 | 60.53 | 49770.26 | 0.38 | 0.72 | 0.47 | 3.2 | 2 | 10 | 46.7884 | 66.5765 | 60.34 | 46788.366 | 66576.4959 | 1.7322e-05 | 0.62417

## RESULTADOS_11
Unnamed: 0 | Volume de calda [L] | STATUS | Capacidade operacional [ha/h] | Tempo de missao [h] | Tempo util [h] | Tempo por voo [min] | Autonomia Projetada [h] | N° Voos | MTOW [kg] | Massa Estrutura [kg] | Combustível [kg] | Abastecimentos | Massa gerador | Potência gerador [W] | Combustível consumido [L] | Calda cons [L] | Distância percorrida [km] | Distância Pulverizando [km] | RTL ACUMULADO[m] | EOC [km/km] | EOC [h/h] | Tempo de manobra [h] | Tempo rtl_rtw [h] | V pulv [m/s] | V desloc [m/s] | Preço Total por ha Simples [R$/ha] | Preço Total por ha Presumido [R$/ha] | Preço Total por ha Real [R$/ha] | Preço Total Simples [R$] | Preço Total Presumido [R$] | Prod CAPEX [ha/R$] | Dias Trabalhados
0 | 65 | CONCLUIDO | 6.5749 | 15.21 | 10.91 | 8.39 | 0.13 | 78 | 133.21 | 46.47 | 1 | 76 | 20.75 | 16663.42 | 106.19 | 2105.18 | 131.62 | 60.53 | 35423.28 | 0.46 | 0.79 | 0.29 | 2.18 | 2 | 10 | 76.66 | 109.0817 | 98.8636 | 76660.0286 | 109081.7335 | 1.0608e-05 | 0.63375
1 | 65 | CONCLUIDO | 7.7966 | 12.83 | 9.72 | 17.15 | 0.26 | 34 | 134.55 | 46.47 | 2 | 0 | 21.09 | 16828.84 | 79.68 | 2104.37 | 91.69 | 60.53 | 15681.75 | 0.66 | 0.89 | 0.26 | 1 | 2 | 10 | 53.3605 | 75.9282 | 68.8157 | 53360.547 | 75928.2389 | 1.2579e-05 | 0.53458

## RESULTADOS_13
Unnamed: 0 | Volume de calda [L] | STATUS | Capacidade operacional [ha/h] | Tempo de missao [h] | Tempo util [h] | Tempo por voo [min] | Autonomia Projetada [h] | N° Voos | MTOW [kg] | Massa Estrutura [kg] | Combustível [kg] | Abastecimentos | Massa gerador | Potência gerador [W] | Combustível consumido [L] | Calda cons [L] | Distância percorrida [km] | Distância Pulverizando [km] | RTL ACUMULADO[m] | EOC [km/km] | EOC [h/h] | Tempo de manobra [h] | Tempo rtl_rtw [h] | V pulv [m/s] | V desloc [m/s] | Preço Total por ha Simples [R$/ha] | Preço Total por ha Presumido [R$/ha] | Preço Total por ha Real [R$/ha] | Preço Total Simples [R$] | Preço Total Presumido [R$] | Prod CAPEX [ha/R$] | Dias Trabalhados
0 | 75 | CONCLUIDO | 6.1141 | 16.36 | 11.33 | 7.55 | 0.12 | 90 | 150.44 | 49.1 | 1 | 88 | 25.34 | 18787.76 | 122.78 | 2105.02 | 145.46 | 60.53 | 42283.5 | 0.42 | 0.76 | 0.31 | 2.6 | 2 | 10 | 92.4469 | 131.5454 | 119.223 | 92446.9466 | 131545.3879 | 9.3113e-06 | 0.68167
1 | 75 | CONCLUIDO | 7.7409 | 12.92 | 9.63 | 17.52 | 0.23 | 33 | 151.83 | 49.1 | 2 | 28 | 25.73 | 18959.54 | 87.43 | 2104.38 | 90.05 | 60.53 | 14866.99 | 0.67 | 0.9 | 0.22 | 0.91 | 2 | 10 | 57.4228 | 81.7085 | 74.0545 | 57422.7533 | 81708.4678 | 1.1789e-05 | 0.53833
2 | 75 | CONCLUIDO | 7.8293 | 12.77 | 9.58 | 19.16 | 0.35 | 30 | 153.23 | 49.1 | 3 | 0 | 26.13 | 19131.85 | 84.94 | 2104.24 | 87.33 | 60.53 | 13517.77 | 0.69 | 0.9 | 0.25 | 0.86 | 2 | 10 | 55.8305 | 79.4428 | 72.0011 | 55830.5208 | 79442.8349 | 1.1923e-05 | 0.53208

## RESULTADOS_17
Unnamed: 0 | Volume de calda [L] | STATUS | Capacidade operacional [ha/h] | Tempo de missao [h] | Tempo util [h] | Tempo por voo [min] | Autonomia Projetada [h] | N° Voos | MTOW [kg] | Massa Estrutura [kg] | Combustível [kg] | Abastecimentos | Massa gerador | Potência gerador [W] | Combustível consumido [L] | Calda cons [L] | Distância percorrida [km] | Distância Pulverizando [km] | RTL ACUMULADO[m] | EOC [km/km] | EOC [h/h] | Tempo de manobra [h] | Tempo rtl_rtw [h] | V pulv [m/s] | V desloc [m/s] | Preço Total por ha Simples [R$/ha] | Preço Total por ha Presumido [R$/ha] | Preço Total por ha Real [R$/ha] | Preço Total Simples [R$] | Preço Total Presumido [R$] | Prod CAPEX [ha/R$] | Dias Trabalhados
0 | 95 | CONCLUIDO | 5.3788 | 18.59 | 11.95 | 6.4 | 0.1 | 112 | 185.69 | 53.44 | 1 | 110 | 36.26 | 23136.14 | 153.09 | 2105.88 | 165.87 | 60.53 | 52380.29 | 0.36 | 0.72 | 0.34 | 3.23 | 2 | 10 | 125.6715 | 178.8216 | 162.0706 | 125671.5406 | 178821.607 | 7.4465e-06 | 0.77458
1 | 95 | CONCLUIDO | 7.1101 | 14.06 | 10 | 13.95 | 0.19 | 43 | 187.21 | 53.44 | 2 | 41 | 36.77 | 23322.88 | 115.9 | 2104.51 | 102.26 | 60.53 | 20918.28 | 0.59 | 0.86 | 0.23 | 1.27 | 2 | 10 | 76.3774 | 108.6796 | 98.4991 | 76377.405 | 108679.5805 | 9.8433e-06 | 0.58583
2 | 95 | CONCLUIDO | 7.8356 | 12.76 | 9.4 | 23.5 | 0.28 | 24 | 188.73 | 53.44 | 3 | 14 | 37.29 | 23510.33 | 94.69 | 2103.99 | 82.45 | 60.53 | 11108.07 | 0.73 | 0.92 | 0.21 | 0.68 | 2 | 10 | 60.7873 | 86.4959 | 78.3935 | 60787.2752 | 86495.9416 | 1.0848e-05 | 0.53167
3 | 95 | CONCLUIDO | 7.8222 | 12.78 | 9.42 | 23.56 | 0.37 | 24 | 190.25 | 53.44 | 4 | 0 | 37.82 | 23698.48 | 94.93 | 2104.12 | 82.44 | 60.53 | 11104.02 | 0.73 | 0.92 | 0.23 | 0.7 | 2 | 10 | 61.0172 | 86.8232 | 78.6901 | 61017.2419 | 86823.1678 | 1.0829e-05 | 0.5325

## RESULTADOS_9
Unnamed: 0 | Volume de calda [L] | STATUS | Capacidade operacional [ha/h] | Tempo de missao [h] | Tempo util [h] | Tempo por voo [min] | Autonomia Projetada [h] | N° Voos | MTOW [kg] | Massa Estrutura [kg] | Combustível [kg] | Abastecimentos | Massa gerador | Potência gerador [W] | Combustível consumido [L] | Calda cons [L] | Distância percorrida [km] | Distância Pulverizando [km] | RTL ACUMULADO[m] | EOC [km/km] | EOC [h/h] | Tempo de manobra [h] | Tempo rtl_rtw [h] | V pulv [m/s] | V desloc [m/s] | Preço Total por ha Simples [R$/ha] | Preço Total por ha Presumido [R$/ha] | Preço Total por ha Real [R$/ha] | Preço Total Simples [R$] | Preço Total Presumido [R$] | Prod CAPEX [ha/R$] | Dias Trabalhados
0 | 55 | CONCLUIDO | 7.0949 | 14.09 | 10.46 | 9.65 | 0.15 | 65 | 116.05 | 43.4 | 1 | 63 | 16.65 | 14546.17 | 88.69 | 2104.79 | 116.63 | 60.53 | 27995.96 | 0.52 | 0.83 | 0.27 | 1.73 | 2 | 10 | 61.9936 | 88.2125 | 79.9492 | 61993.599 | 88212.454 | 1.2245e-05 | 0.58708
1 | 55 | CONCLUIDO | 7.7136 | 12.96 | 9.92 | 14.89 | 0.3 | 40 | 117.34 | 43.4 | 2 | 0 | 16.94 | 14705.49 | 75.51 | 2104.27 | 98.09 | 60.53 | 18848.25 | 0.62 | 0.87 | 0.28 | 1.2 | 2 | 10 | 51.5266 | 73.3187 | 66.4506 | 51526.6383 | 73318.7181 | 1.3313e-05 | 0.54

## resultados
Unnamed: 0 | Volume de calda [L] | STATUS | Capacidade operacional [ha/h] | Tempo de missao [h] | Tempo util [h] | Tempo por voo [min] | Autonomia Projetada [h] | N° Voos | MTOW [kg] | Massa Estrutura [kg] | Combustível [kg] | Abastecimentos | Massa gerador | Potência gerador [W] | Combustível consumido [L] | Calda cons [L] | Distância percorrida [km] | Distância Pulverizando [km] | RTL ACUMULADO[m] | EOC [km/km] | EOC [h/h] | Tempo de manobra [h] | Tempo rtl_rtw [h] | V pulv [m/s] | V desloc [m/s]
0 | 100 | CONCLUIDO | 5.192 | 19.26 | 12.15 | 6.18 | 0.09 | 118 | 194.77 | 54.38 | 1 | 116 | 39.4 | 24256.19 | 161.39 | 2105.36 | 172.75 | 60.53 | 55791.98 | 0.35 | 0.71 | 0.35 | 3.43 | 2 | 10
1 | 100 | CONCLUIDO | 6.9004 | 14.49 | 10.19 | 13.29 | 0.18 | 46 | 196.32 | 54.38 | 2 | 44 | 39.95 | 24447.22 | 124.11 | 2104.38 | 108.9 | 60.53 | 24225.67 | 0.56 | 0.85 | 0.24 | 1.46 | 2 | 10
2 | 100 | CONCLUIDO | 7.6007 | 13.16 | 9.63 | 22.22 | 0.27 | 26 | 197.88 | 54.38 | 3 | 24 | 40.5 | 24639 | 104.08 | 2104.53 | 91.23 | 60.53 | 15489.29 | 0.66 | 0.9 | 0.19 | 0.91 | 2 | 10
3 | 100 | CONCLUIDO | 7.8167 | 12.79 | 9.38 | 24.47 | 0.36 | 23 | 199.44 | 54.38 | 4 | 0 | 41.06 | 24831.54 | 96.74 | 2104.02 | 81.24 | 60.53 | 10508.01 | 0.75 | 0.92 | 0.23 | 0.66 | 2 | 10
0 | 40 | CONCLUIDO | 7.4796 | 13.37 | 10.41 | 11.57 | 0.2 | 54 | 89.87 | 37.55 | 1 | 6 | 11.32 | 11317.98 | 67.79 | 2104.68 | 113.84 | 60.53 | 26656.27 | 0.53 | 0.83 | 0.31 | 1.69 | 2 | 10
1 | 40 | CONCLUIDO | 7.4735 | 13.38 | 10.42 | 11.58 | 0.39 | 54 | 91.1 | 37.55 | 2 | 0 | 11.54 | 11468.97 | 68.68 | 2105.37 | 113.62 | 60.53 | 26547.25 | 0.53 | 0.83 | 0.33 | 1.69 | 2 | 10
0 | 30 | CONCLUIDO | 7.2234 | 13.84 | 10.88 | 9.07 | 0.24 | 72 | 71.52 | 32.27 | 1 | 0 | 8.25 | 9054.6 | 61.99 | 2105.33 | 127.76 | 60.53 | 33526.94 | 0.47 | 0.79 | 0.37 | 2.15 | 2 | 10
0 | 15 | CONCLUIDO | 6.169 | 16.21 | 12.94 | 5.51 | 0.43 | 141 | 39.78 | 19.54 | 1 | 0 | 4.24 | 5140 | 50.91 | 2106.06 | 192.09 | 60.53 | 65346.3 | 0.32 | 0.67 | 0.58 | 4.22 | 2 | 10
0 | 70 | CONCLUIDO | 6.3467 | 15.76 | 11.1 | 7.93 | 0.12 | 84 | 141.81 | 47.83 | 1 | 82 | 22.98 | 17723.39 | 114.34 | 2104.51 | 138.21 | 60.53 | 38689.85 | 0.44 | 0.78 | 0.29 | 2.38 | 2 | 10
1 | 70 | CONCLUIDO | 7.8244 | 12.78 | 9.63 | 18.05 | 0.25 | 32 | 143.17 | 47.83 | 2 | 8 | 23.34 | 17891.86 | 82.12 | 2104.53 | 89.04 | 60.53 | 14365.89 | 0.68 | 0.9 | 0.25 | 0.9 | 2 | 10
2 | 70 | CONCLUIDO | 7.8072 | 12.81 | 9.66 | 18.1 | 0.37 | 32 | 144.54 | 47.83 | 3 | 0 | 23.71 | 18060.85 | 82.69 | 2104.12 | 89.8 | 60.53 | 14746.33 | 0.67 | 0.89 | 0.25 | 0.93 | 2 | 10
0 | 90 | CONCLUIDO | 5.5594 | 17.99 | 11.8 | 6.68 | 0.1 | 106 | 176.73 | 52.44 | 1 | 104 | 33.29 | 22031.19 | 145.55 | 2105.3 | 160.76 | 60.53 | 49854.53 | 0.38 | 0.73 | 0.34 | 3.07 | 2 | 10
1 | 90 | CONCLUIDO | 7.2911 | 13.72 | 9.87 | 14.81 | 0.2 | 40 | 178.21 | 52.44 | 2 | 38 | 33.77 | 22213.89 | 108.67 | 2104.5 | 98.1 | 60.53 | 18852.97 | 0.62 | 0.88 | 0.23 | 1.15 | 2 | 10
2 | 90 | CONCLUIDO | 7.8292 | 12.77 | 9.46 | 22.71 | 0.3 | 25 | 179.7 | 52.44 | 3 | 1 | 34.26 | 22397.24 | 91.8 | 2104.15 | 83.92 | 60.53 | 11842.45 | 0.72 | 0.91 | 0.23 | 0.74 | 2 | 10
3 | 90 | CONCLUIDO | 7.8281 | 12.77 | 9.46 | 22.72 | 0.39 | 25 | 181.19 | 52.44 | 4 | 0 | 34.75 | 22581.25 | 92.54 | 2104.15 | 83.97 | 60.53 | 11865.79 | 0.72 | 0.91 | 0.23 | 0.74 | 2 | 10
0 | 10 | CONCLUIDO | 5.2576 | 19.02 | 15.03 | 4.27 | 0.64 | 211 | 26.11 | 12.1 | 1 | 0 | 3.01 | 3454.41 | 43.7 | 2108.5 | 256.98 | 60.53 | 97442.26 | 0.24 | 0.58 | 0.78 | 6.29 | 2 | 10
0 | 45 | CONCLUIDO | 7.5759 | 13.2 | 10.12 | 11.46 | 0.18 | 53 | 98.71 | 39.72 | 1 | 39 | 12.99 | 12407.75 | 71.1 | 2104.8 | 106.09 | 60.53 | 22784.43 | 0.57 | 0.85 | 0.24 | 1.4 | 2 | 10
1 | 45 | CONCLUIDO | 7.6107 | 13.14 | 10.16 | 12.71 | 0.35 | 48 | 99.95 | 39.72 | 2 | 0 | 13.24 | 12561.45 | 70.45 | 2104.55 | 105.84 | 60.53 | 22683.12 | 0.57 | 0.85 | 0.3 | 1.44 | 2 | 10
0 | 60 | CONCLUIDO | 6.8147 | 14.67 | 10.7 | 8.92 | 0.14 | 72 | 124.63 | 45 | 1 | 70 | 18.64 | 15605.44 | 97.8 | 2104.78 | 125 | 60.53 | 32147.12 | 0.48 | 0.81 | 0.28 | 1.98 | 2 | 10
1 | 60 | CONCLUIDO | 7.7536 | 12.9 | 9.82 | 15.92 | 0.28 | 37 | 125.95 | 45 | 2 | 0 | 18.95 | 15767.7 | 77.42 | 2104.44 | 94.83 | 60.53 | 17235.02 | 0.64 | 0.88 | 0.27 | 1.1 | 2 | 10
0 | 80 | CONCLUIDO | 5.9426 | 16.83 | 11.44 | 7.23 | 0.11 | 95 | 159.12 | 50.28 | 1 | 93 | 27.84 | 19859.16 | 129.93 | 2105.13 | 149.15 | 60.53 | 44103.35 | 0.41 | 0.76 | 0.32 | 2.71 | 2 | 10
1 | 80 | CONCLUIDO | 7.601 | 13.16 | 9.7 | 16.64 | 0.22 | 35 | 160.54 | 50.28 | 2 | 33 | 28.26 | 20034.4 | 94.57 | 2104.79 | 92.62 | 60.53 | 16137.95 | 0.65 | 0.89 | 0.22 | 0.98 | 2 | 10
2 | 80 | CONCLUIDO | 7.8045 | 12.81 | 9.59 | 20.54 | 0.33 | 28 | 161.97 | 50.28 | 3 | 0 | 28.69 | 20210.21 | 87.5 | 2104.53 | 87.71 | 60.53 | 13720.57 | 0.69 | 0.9 | 0.25 | 0.86 | 2 | 10
0 | 35 | CONCLUIDO | 7.3857 | 13.54 | 10.58 | 10.24 | 0.22 | 62 | 80.84 | 35.1 | 1 | 0 | 9.74 | 10204.21 | 64.78 | 2104.86 | 118.56 | 60.53 | 28975.78 | 0.51 | 0.82 | 0.34 | 1.86 | 2 | 10
0 | 50 | CONCLUIDO | 7.4195 | 13.48 | 10.15 | 10.5 | 0.16 | 58 | 107.41 | 41.65 | 1 | 56 | 14.77 | 13481.73 | 78.64 | 2104.54 | 106.87 | 60.53 | 23152.12 | 0.57 | 0.85 | 0.25 | 1.43 | 2 | 10
1 | 50 | CONCLUIDO | 7.6767 | 13.03 | 10.01 | 13.65 | 0.32 | 44 | 108.68 | 41.65 | 2 | 0 | 15.03 | 13638.32 | 72.78 | 2104.7 | 100.8 | 60.53 | 20184.18 | 0.6 | 0.86 | 0.29 | 1.29 | 2 | 10
0 | 25 | CONCLUIDO | 7.0073 | 14.27 | 11.28 | 7.87 | 0.28 | 86 | 61.76 | 28.92 | 1 | 0 | 6.84 | 7851.41 | 58.82 | 2105.51 | 140.26 | 60.53 | 39707.26 | 0.43 | 0.77 | 0.41 | 2.55 | 2 | 10
0 | 85 | CONCLUIDO | 5.7678 | 17.34 | 11.58 | 6.95 | 0.11 | 100 | 167.88 | 51.39 | 1 | 98 | 30.49 | 20939.59 | 137.05 | 2104.76 | 153.73 | 60.53 | 46369.34 | 0.39 | 0.75 | 0.32 | 2.85 | 2 | 10
1 | 85 | CONCLUIDO | 7.4274 | 13.46 | 9.8 | 15.48 | 0.21 | 38 | 169.33 | 51.39 | 2 | 36 | 30.94 | 21118.46 | 102.06 | 2104.08 | 95.78 | 60.53 | 17704.21 | 0.63 | 0.88 | 0.23 | 1.08 | 2 | 10
2 | 85 | CONCLUIDO | 7.8208 | 12.79 | 9.53 | 22 | 0.31 | 26 | 170.79 | 51.39 | 3 | 0 | 31.4 | 21297.94 | 89.7 | 2104.78 | 86.37 | 60.53 | 13060.1 | 0.7 | 0.91 | 0.23 | 0.81 | 2 | 10
0 | 20 | CONCLUIDO | 6.6737 | 14.98 | 11.93 | 6.69 | 0.34 | 107 | 51.33 | 24.83 | 1 | 0 | 5.51 | 6564.78 | 55.54 | 2105.52 | 160.6 | 60.53 | 49770.26 | 0.38 | 0.72 | 0.47 | 3.2 | 2 | 10
0 | 65 | CONCLUIDO | 6.5749 | 15.21 | 10.91 | 8.39 | 0.13 | 78 | 133.21 | 46.47 | 1 | 76 | 20.75 | 16663.42 | 106.19 | 2105.18 | 131.62 | 60.53 | 35423.28 | 0.46 | 0.79 | 0.29 | 2.18 | 2 | 10
1 | 65 | CONCLUIDO | 7.7966 | 12.83 | 9.72 | 17.15 | 0.26 | 34 | 134.55 | 46.47 | 2 | 0 | 21.09 | 16828.84 | 79.68 | 2104.37 | 91.69 | 60.53 | 15681.75 | 0.66 | 0.89 | 0.26 | 1 | 2 | 10
0 | 75 | CONCLUIDO | 6.1141 | 16.36 | 11.33 | 7.55 | 0.12 | 90 | 150.44 | 49.1 | 1 | 88 | 25.34 | 18787.76 | 122.78 | 2105.02 | 145.46 | 60.53 | 42283.5 | 0.42 | 0.76 | 0.31 | 2.6 | 2 | 10
1 | 75 | CONCLUIDO | 7.7409 | 12.92 | 9.63 | 17.52 | 0.23 | 33 | 151.83 | 49.1 | 2 | 28 | 25.73 | 18959.54 | 87.43 | 2104.38 | 90.05 | 60.53 | 14866.99 | 0.67 | 0.9 | 0.22 | 0.91 | 2 | 10
2 | 75 | CONCLUIDO | 7.8293 | 12.77 | 9.58 | 19.16 | 0.35 | 30 | 153.23 | 49.1 | 3 | 0 | 26.13 | 19131.85 | 84.94 | 2104.24 | 87.33 | 60.53 | 13517.77 | 0.69 | 0.9 | 0.25 | 0.86 | 2 | 10
0 | 95 | CONCLUIDO | 5.3788 | 18.59 | 11.95 | 6.4 | 0.1 | 112 | 185.69 | 53.44 | 1 | 110 | 36.26 | 23136.14 | 153.09 | 2105.88 | 165.87 | 60.53 | 52380.29 | 0.36 | 0.72 | 0.34 | 3.23 | 2 | 10
1 | 95 | CONCLUIDO | 7.1101 | 14.06 | 10 | 13.95 | 0.19 | 43 | 187.21 | 53.44 | 2 | 41 | 36.77 | 23322.88 | 115.9 | 2104.51 | 102.26 | 60.53 | 20918.28 | 0.59 | 0.86 | 0.23 | 1.27 | 2 | 10
2 | 95 | CONCLUIDO | 7.8356 | 12.76 | 9.4 | 23.5 | 0.28 | 24 | 188.73 | 53.44 | 3 | 14 | 37.29 | 23510.33 | 94.69 | 2103.99 | 82.45 | 60.53 | 11108.07 | 0.73 | 0.92 | 0.21 | 0.68 | 2 | 10
3 | 95 | CONCLUIDO | 7.8222 | 12.78 | 9.42 | 23.56 | 0.37 | 24 | 190.25 | 53.44 | 4 | 0 | 37.82 | 23698.48 | 94.93 | 2104.12 | 82.44 | 60.53 | 11104.02 | 0.73 | 0.92 | 0.23 | 0.7 | 2 | 10
0 | 55 | CONCLUIDO | 7.0949 | 14.09 | 10.46 | 9.65 | 0.15 | 65 | 116.05 | 43.4 | 1 | 63 | 16.65 | 14546.17 | 88.69 | 2104.79 | 116.63 | 60.53 | 27995.96 | 0.52 | 0.83 | 0.27 | 1.73 | 2 | 10
1 | 55 | CONCLUIDO | 7.7136 | 12.96 | 9.92 | 14.89 | 0.3 | 40 | 117.34 | 43.4 | 2 | 0 | 16.94 | 14705.49 | 75.51 | 2104.27 | 98.09 | 60.53 | 18848.25 | 0.62 | 0.87 | 0.28 | 1.2 | 2 | 10

## gráficos
Selecione o eixo X:
Selecione o eixo Y:
Selecione o eixo Z:
Eixo X | Eixo Y | Eixo Z

## hidden (hidden)
Unnamed: 0
Volume de calda [L]
STATUS
Capacidade operacional [ha/h]
Tempo de missao [h]
Tempo util [h]
Tempo por voo [min]
Autonomia Projetada [h]
N° Voos
MTOW [kg]
Massa Estrutura [kg]
Combustível [kg]
Abastecimentos
Massa gerador
Potência gerador [W]
Combustível consumido [L]
Calda cons [L]
Distância percorrida [km]
Distância Pulverizando [km]
RTL ACUMULADO[m]
EOC [km/km]
EOC [h/h]
Tempo de manobra [h]
Tempo rtl_rtw [h]
V pulv [m/s]
V desloc [m/s]