## RESULTADOS_18
Unnamed: 0 | Volume de calda [L] | STATUS | Capacidade operacional [ha/h] | Tempo de missao [h] | Tempo util [h] | Tempo por voo [min] | Autonomia Projetada [h] | N° Voos | MTOW [kg] | Massa Estrutura [kg] | Combustível [kg] | Abastecimentos | Massa gerador | Potência gerador [W] | Combustível consumido [L] | Calda cons [L] | Distância percorrida [km] | Distância Pulverizando [km] | RTL ACUMULADO[m] | EOC [km/km] | EOC [h/h] | Tempo de manobra [h] | Tempo rtl_rtw [h] | V pulv [m/s] | V desloc [m/s] | Preço Total por ha Simples [R$/ha] | Preço Total por ha Presumido [R$/ha] | Preço Total por ha Real [R$/ha] | Preço Total Simples [R$] | Preço Total Presumido [R$] | Prod CAPEX [ha/R$] | Dias Trabalhados
0 | 100 | CONCLUIDO | 2.3157 | 43.18 | 29.31 | 6.02 | 0.09 | 292 | 194.77 | 54.38 | 1 | 290 | 39.4 | 24256.19 | 403.01 | 3320.35 | 373.4 | 84.35 | 141454.95 | 0.23 | 0.62 | 8.06 | 8.72 | 2 | 10 | 720.6381 | 1025.4165 | 929.3613 | 720638.1367 | 1025416.4874 | 3.1402e-06 | 1.7992
1 | 100 | CONCLUIDO | 3.2485 | 30.78 | 23.83 | 12.54 | 0.18 | 114 | 196.32 | 54.38 | 2 | 112 | 39.95 | 24447.22 | 313.39 | 3317.33 | 194.92 | 84.35 | 53101.45 | 0.43 | 0.76 | 7.75 | 3.26 | 2 | 10 | 408.8561 | 581.773 | 527.2759 | 408856.145 | 581773.0297 | 4.4052e-06 | 1.2825
2 | 100 | CONCLUIDO | 3.6115 | 27.69 | 22.53 | 19.88 | 0.27 | 68 | 197.88 | 54.38 | 3 | 66 | 40.5 | 24639 | 280.39 | 3317.09 | 151.7 | 84.35 | 31722.17 | 0.56 | 0.81 | 7.7 | 1.95 | 2 | 10 | 336.7744 | 479.2058 | 434.3166 | 336774.3848 | 479205.8443 | 4.8974e-06 | 1.1538
3 | 100 | CONCLUIDO | 3.8104 | 26.24 | 21.9 | 27.96 | 0.36 | 47 | 199.44 | 54.38 | 4 | 45 | 41.06 | 24831.54 | 255.02 | 3316.32 | 131.46 | 84.35 | 21709.67 | 0.64 | 0.83 | 7.66 | 1.33 | 2 | 10 | 298.3937 | 424.5928 | 384.8194 | 298393.6693 | 424592.8333 | 5.1671e-06 | 1.0933
4 | 100 | CONCLUIDO | 3.9287 | 25.45 | 21.58 | 36.99 | 0.44 | 35 | 201.01 | 54.38 | 5 | 15 | 41.63 | 25024.84 | 232.72 | 3317.09 | 120.05 | 84.35 | 16062.81 | 0.7 | 0.84 | 7.67 | 1 | 2 | 10 | 272.7674 | 388.1285 | 351.7709 | 272767.4287 | 388128.5271 | 5.3276e-06 | 1.0604
5 | 100 | CONCLUIDO | 3.9229 | 25.49 | 21.61 | 37.05 | 0.53 | 35 | 202.58 | 54.38 | 6 | 0 | 42.2 | 25218.93 | 233.32 | 3317.66 | 120.45 | 84.35 | 16262.52 | 0.7 | 0.84 | 7.69 | 1.04 | 2 | 10 | 273.7209 | 389.4853 | 353.0005 | 273720.9349 | 389485.2982 | 5.3197e-06 | 1.0621

## RESULTADOS_6
Unnamed: 0 | Volume de calda [L] | STATUS | Capacidade operacional [ha/h] | Tempo de missao [h] | Tempo util [h] | Tempo por voo [min] | Autonomia Projetada [h] | N° Voos | MTOW [kg] | Massa Estrutura [kg] | Combustível [kg] | Abastecimentos | Massa gerador | Potência gerador [W] | Combustível consumido [L] | Calda cons [L] | Distância percorrida [km] | Distância Pulverizando [km] | RTL ACUMULADO[m] | EOC [km/km] | EOC [h/h] | Tempo de manobra [h] | Tempo rtl_rtw [h] | V pulv [m/s] | V desloc [m/s] | Preço Total por ha Simples [R$/ha] | Preço Total por ha Presumido [R$/ha] | Preço Total por ha Real [R$/ha] | Preço Total Simples [R$] | Preço Total Presumido [R$] | Prod CAPEX [ha/R$] | Dias Trabalhados
0 | 40 | CONCLUIDO | 3.4827 | 28.71 | 24.32 | 11.22 | 0.2 | 130 | 89.87 | 37.55 | 1 | 128 | 11.32 | 11317.98 | 179.67 | 3317.78 | 210.53 | 84.35 | 60829.91 | 0.4 | 0.75 | 7.78 | 3.74 | 2 | 10 | 240.7707 | 342.5995 | 310.5067 | 240770.7147 | 342599.4934 | 6.8346e-06 | 1.1963
1 | 40 | CONCLUIDO | 3.7603 | 26.59 | 23.07 | 16.48 | 0.39 | 84 | 91.1 | 37.55 | 2 | 0 | 11.54 | 11468.97 | 157.08 | 3318.02 | 165.8 | 84.35 | 38692.23 | 0.51 | 0.79 | 7.83 | 2.49 | 2 | 10 | 202.7621 | 288.5159 | 261.4894 | 202762.0854 | 288515.9344 | 7.3794e-06 | 1.1079

## RESULTADOS_4
Unnamed: 0 | Volume de calda [L] | STATUS | Capacidade operacional [ha/h] | Tempo de missao [h] | Tempo util [h] | Tempo por voo [min] | Autonomia Projetada [h] | N° Voos | MTOW [kg] | Massa Estrutura [kg] | Combustível [kg] | Abastecimentos | Massa gerador | Potência gerador [W] | Combustível consumido [L] | Calda cons [L] | Distância percorrida [km] | Distância Pulverizando [km] | RTL ACUMULADO[m] | EOC [km/km] | EOC [h/h] | Tempo de manobra [h] | Tempo rtl_rtw [h] | V pulv [m/s] | V desloc [m/s] | Preço Total por ha Simples [R$/ha] | Preço Total por ha Presumido [R$/ha] | Preço Total por ha Real [R$/ha] | Preço Total Simples [R$] | Preço Total Presumido [R$] | Prod CAPEX [ha/R$] | Dias Trabalhados
0 | 30 | CONCLUIDO | 3.6336 | 27.52 | 23.92 | 12.7 | 0.24 | 113 | 71.52 | 32.27 | 1 | 13 | 8.25 | 9054.6 | 140.69 | 3319.02 | 192.58 | 84.35 | 51938.55 | 0.44 | 0.76 | 7.9 | 3.34 | 2 | 10 | 191.3406 | 272.264 | 246.7599 | 191340.6388 | 272264.0334 | 8.0081e-06 | 1.1467
1 | 30 | CONCLUIDO | 3.6395 | 27.48 | 23.89 | 12.8 | 0.48 | 112 | 72.7 | 32.27 | 2 | 0 | 8.43 | 9200.25 | 142.73 | 3319.45 | 191.26 | 84.35 | 51282.64 | 0.44 | 0.76 | 7.91 | 3.31 | 2 | 10 | 192.437 | 273.8241 | 248.1738 | 192437.0236 | 273824.1105 | 8.0211e-06 | 1.145

## RESULTADOS_1
Unnamed: 0 | Volume de calda [L] | STATUS | Capacidade operacional [ha/h] | Tempo de missao [h] | Tempo util [h] | Tempo por voo [min] | Autonomia Projetada [h] | N° Voos | MTOW [kg] | Massa Estrutura [kg] | Combustível [kg] | Abastecimentos | Massa gerador | Potência gerador [W] | Combustível consumido [L] | Calda cons [L] | Distância percorrida [km] | Distância Pulverizando [km] | RTL ACUMULADO[m] | EOC [km/km] | EOC [h/h] | Tempo de manobra [h] | Tempo rtl_rtw [h] | V pulv [m/s] | V desloc [m/s] | Preço Total por ha Simples [R$/ha] | Preço Total por ha Presumido [R$/ha] | Preço Total por ha Real [R$/ha] | Preço Total Simples [R$] | Preço Total Presumido [R$] | Prod CAPEX [ha/R$] | Dias Trabalhados
0 | 15 | CONCLUIDO | 3.1874 | 31.37 | 27.21 | 7.35 | 0.43 | 222 | 39.78 | 19.54 | 1 | 0 | 4.24 | 5140 | 108.77 | 3321.89 | 294.63 | 84.35 | 102417.98 | 0.29 | 0.67 | 8.23 | 6.62 | 2 | 10 | 178.8761 | 254.5279 | 230.6852 | 178876.1056 | 254527.8948 | 9.2908e-06 | 1.3071

## RESULTADOS_12
Unnamed: 0 | Volume de calda [L] | STATUS | Capacidade operacional [ha/h] | Tempo de missao [h] | Tempo util [h] | Tempo por voo [min] | Autonomia Projetada [h] | N° Voos | MTOW [kg] | Massa Estrutura [kg] | Combustível [kg] | Abastecimentos | Massa gerador | Potência gerador [W] | Combustível consumido [L] | Calda cons [L] | Distância percorrida [km] | Distância Pulverizando [km] | RTL ACUMULADO[m] | EOC [km/km] | EOC [h/h] | Tempo de manobra [h] | Tempo rtl_rtw [h] | V pulv [m/s] | V desloc [m/s] | Preço Total por ha Simples [R$/ha] | Preço Total por ha Presumido [R$/ha] | Preço Total por ha Real [R$/ha] | Preço Total Simples [R$] | Preço Total Presumido [R$] | Prod CAPEX [ha/R$] | Dias Trabalhados
0 | 70 | CONCLUIDO | 2.8387 | 35.23 | 26.85 | 7.56 | 0.12 | 213 | 141.81 | 47.83 | 1 | 211 | 22.98 | 17723.39 | 294.08 | 3318.5 | 292.65 | 84.35 | 101471.35 | 0.29 | 0.68 | 7.94 | 6.27 | 2 | 10 | 445.4567 | 633.853 | 574.4773 | 445456.6871 | 633852.9813 | 4.4451e-06 | 1.4679
1 | 70 | CONCLUIDO | 3.6282 | 27.56 | 22.94 | 16.58 | 0.25 | 83 | 143.17 | 47.83 | 2 | 81 | 23.34 | 17891.86 | 228.46 | 3317.09 | 164.98 | 84.35 | 38286.21 | 0.51 | 0.79 | 7.72 | 2.36 | 2 | 10 | 283.0946 | 402.8234 | 365.0892 | 283094.6059 | 402823.3612 | 5.6814e-06 | 1.1483
2 | 70 | CONCLUIDO | 3.8908 | 25.7 | 22.03 | 26.43 | 0.37 | 50 | 144.54 | 47.83 | 3 | 16 | 23.71 | 18060.85 | 196.67 | 3318.1 | 134.19 | 84.35 | 23058.24 | 0.63 | 0.83 | 7.71 | 1.45 | 2 | 10 | 238.4747 | 339.3324 | 307.5456 | 238474.6583 | 339332.3694 | 6.0926e-06 | 1.0708
3 | 70 | CONCLUIDO | 3.901 | 25.63 | 21.99 | 26.93 | 0.49 | 49 | 145.92 | 47.83 | 4 | 0 | 24.09 | 18230.35 | 196.62 | 3317.47 | 132.21 | 84.35 | 22072.29 | 0.64 | 0.83 | 7.73 | 1.42 | 2 | 10 | 237.6535 | 338.164 | 306.4867 | 237653.5273 | 338163.9588 | 6.1086e-06 | 1.0679

## RESULTADOS_16
Unnamed: 0 | Volume de calda [L] | STATUS | Capacidade operacional [ha/h] | Tempo de missao [h] | Tempo util [h] | Tempo por voo [min] | Autonomia Projetada [h] | N° Voos | MTOW [kg] | Massa Estrutura [kg] | Combustível [kg] | Abastecimentos | Massa gerador | Potência gerador [W] | Combustível consumido [L] | Calda cons [L] | Distância percorrida [km] | Distância Pulverizando [km] | RTL ACUMULADO[m] | EOC [km/km] | EOC [h/h] | Tempo de manobra [h] | Tempo rtl_rtw [h] | V pulv [m/s] | V desloc [m/s] | Preço Total por ha Simples [R$/ha] | Preço Total por ha Presumido [R$/ha] | Preço Total por ha Real [R$/ha] | Preço Total Simples [R$] | Preço Total Presumido [R$] | Prod CAPEX [ha/R$] | Dias Trabalhados
0 | 90 | CONCLUIDO | 2.4835 | 40.27 | 28.42 | 6.44 | 0.1 | 265 | 176.73 | 52.44 | 1 | 263 | 33.29 | 22031.19 | 365.32 | 3318.65 | 344.69 | 84.35 | 127231.02 | 0.24 | 0.64 | 8.01 | 7.84 | 2 | 10 | 615.8523 | 876.3137 | 794.2256 | 615852.2657 | 876313.6932 | 3.514e-06 | 1.6779
1 | 90 | CONCLUIDO | 3.3697 | 29.68 | 23.56 | 13.59 | 0.2 | 104 | 178.21 | 52.44 | 2 | 102 | 33.77 | 22213.89 | 286.58 | 3317.1 | 185.35 | 84.35 | 48368.61 | 0.46 | 0.77 | 7.76 | 2.98 | 2 | 10 | 365.959 | 520.7334 | 471.9541 | 365958.9526 | 520733.3953 | 4.7679e-06 | 1.2367
2 | 90 | CONCLUIDO | 3.7084 | 26.97 | 22.34 | 21.62 | 0.3 | 62 | 179.7 | 52.44 | 3 | 60 | 34.26 | 22397.24 | 253.1 | 3316.68 | 145.8 | 84.35 | 28803.06 | 0.58 | 0.82 | 7.69 | 1.77 | 2 | 10 | 302.6597 | 430.6632 | 390.3211 | 302659.7434 | 430663.1513 | 5.2472e-06 | 1.1238
3 | 90 | CONCLUIDO | 3.8987 | 25.65 | 21.74 | 31.05 | 0.39 | 42 | 181.19 | 52.44 | 4 | 36 | 34.75 | 22581.25 | 225.82 | 3316.74 | 125.89 | 84.35 | 18948.02 | 0.67 | 0.84 | 7.66 | 1.16 | 2 | 10 | 266.5082 | 379.2221 | 343.6987 | 266508.2013 | 379222.0946 | 5.5164e-06 | 1.0688
4 | 90 | CONCLUIDO | 3.9296 | 25.45 | 21.68 | 34.23 | 0.49 | 38 | 182.69 | 52.44 | 5 | 0 | 35.25 | 22766.06 | 220.78 | 3317.24 | 122.39 | 84.35 | 17220.39 | 0.69 | 0.84 | 7.7 | 1.1 | 2 | 10 | 260.7248 | 370.9927 | 336.2402 | 260724.7655 | 370992.6794 | 5.5601e-06 | 1.0604

## RESULTADOS_0
Unnamed: 0 | Volume de calda [L] | STATUS | Capacidade operacional [ha/h] | Tempo de missao [h] | Tempo util [h] | Tempo por voo [min] | Autonomia Projetada [h] | N° Voos | MTOW [kg] | Massa Estrutura [kg] | Combustível [kg] | Abastecimentos | Massa gerador | Potência gerador [W] | Combustível consumido [L] | Calda cons [L] | Distância percorrida [km] | Distância Pulverizando [km] | RTL ACUMULADO[m] | EOC [km/km] | EOC [h/h] | Tempo de manobra [h] | Tempo rtl_rtw [h] | V pulv [m/s] | V desloc [m/s] | Preço Total por ha Simples [R$/ha] | Preço Total por ha Presumido [R$/ha] | Preço Total por ha Real [R$/ha] | Preço Total Simples [R$] | Preço Total Presumido [R$] | Prod CAPEX [ha/R$] | Dias Trabalhados
0 | 10 | CONCLUIDO | 2.7894 | 35.85 | 30.51 | 5.51 | 0.64 | 332 | 26.11 | 12.1 | 1 | 0 | 3.01 | 3454.41 | 89.01 | 3325.56 | 396.46 | 84.35 | 152784.93 | 0.21 | 0.6 | 8.58 | 9.92 | 2 | 10 | 181.0953 | 257.6857 | 233.5471 | 181095.3138 | 257685.6692 | 9.5754e-06 | 1.4937

## RESULTADOS_7
Unnamed: 0 | Volume de calda [L] | STATUS | Capacidade operacional [ha/h] | Tempo de missao [h] | Tempo util [h] | Tempo por voo [min] | Autonomia Projetada [h] | N° Voos | MTOW [kg] | Massa Estrutura [kg] | Combustível [kg] | Abastecimentos | Massa gerador | Potência gerador [W] | Combustível consumido [L] | Calda cons [L] | Distância percorrida [km] | Distância Pulverizando [km] | RTL ACUMULADO[m] | EOC [km/km] | EOC [h/h] | Tempo de manobra [h] | Tempo rtl_rtw [h] | V pulv [m/s] | V desloc [m/s] | Preço Total por ha Simples [R$/ha] | Preço Total por ha Presumido [R$/ha] | Preço Total por ha Real [R$/ha] | Preço Total Simples [R$] | Preço Total Presumido [R$] | Prod CAPEX [ha/R$] | Dias Trabalhados
0 | 45 | CONCLUIDO | 3.3607 | 29.76 | 24.79 | 10.26 | 0.18 | 145 | 98.71 | 39.72 | 1 | 143 | 12.99 | 12407.75 | 200.51 | 3317.32 | 225.16 | 84.35 | 68069.23 | 0.37 | 0.74 | 7.83 | 4.21 | 2 | 10 | 272.5149 | 387.7692 | 351.4452 | 272514.9033 | 387769.2016 | 6.2892e-06 | 1.24
1 | 45 | CONCLUIDO | 3.8006 | 26.31 | 22.78 | 18.23 | 0.35 | 75 | 99.95 | 39.72 | 2 | 0 | 13.24 | 12561.45 | 163.72 | 3318.38 | 156.53 | 84.35 | 34101.83 | 0.54 | 0.8 | 7.81 | 2.21 | 2 | 10 | 208.1188 | 296.1381 | 268.3976 | 208118.7752 | 296138.1206 | 7.1124e-06 | 1.0962

## RESULTADOS_10
Unnamed: 0 | Volume de calda [L] | STATUS | Capacidade operacional [ha/h] | Tempo de missao [h] | Tempo util [h] | Tempo por voo [min] | Autonomia Projetada [h] | N° Voos | MTOW [kg] | Massa Estrutura [kg] | Combustível [kg] | Abastecimentos | Massa gerador | Potência gerador [W] | Combustível consumido [L] | Calda cons [L] | Distância percorrida [km] | Distância Pulverizando [km] | RTL ACUMULADO[m] | EOC [km/km] | EOC [h/h] | Tempo de manobra [h] | Tempo rtl_rtw [h] | V pulv [m/s] | V desloc [m/s] | Preço Total por ha Simples [R$/ha] | Preço Total por ha Presumido [R$/ha] | Preço Total por ha Real [R$/ha] | Preço Total Simples [R$] | Preço Total Presumido [R$] | Prod CAPEX [ha/R$] | Dias Trabalhados
0 | 60 | CONCLUIDO | 3.0356 | 32.94 | 26.03 | 8.35 | 0.14 | 187 | 124.63 | 45 | 1 | 185 | 18.64 | 15605.44 | 257.92 | 3318.29 | 266.37 | 84.35 | 88464.82 | 0.32 | 0.7 | 7.88 | 5.45 | 2 | 10 | 372.0187 | 529.3559 | 479.7689 | 372018.6597 | 529355.9248 | 5.0584e-06 | 1.3725
1 | 60 | CONCLUIDO | 3.7619 | 26.58 | 22.61 | 18.84 | 0.28 | 72 | 125.95 | 45 | 2 | 69 | 18.95 | 15767.7 | 196.94 | 3316.53 | 154.45 | 84.35 | 33076.72 | 0.55 | 0.81 | 7.7 | 2.04 | 2 | 10 | 243.3516 | 346.2719 | 313.8352 | 243351.6234 | 346271.9417 | 6.2687e-06 | 1.1075
2 | 60 | CONCLUIDO | 3.8692 | 25.84 | 22.26 | 23.43 | 0.42 | 57 | 127.27 | 45 | 3 | 0 | 19.27 | 15930.42 | 183.92 | 3318.38 | 140.44 | 84.35 | 26147.67 | 0.6 | 0.82 | 7.75 | 1.68 | 2 | 10 | 226.277 | 321.9759 | 291.8151 | 226276.9625 | 321975.9214 | 6.4475e-06 | 1.0767

## RESULTADOS_14
Unnamed: 0 | Volume de calda [L] | STATUS | Capacidade operacional [ha/h] | Tempo de missao [h] | Tempo util [h] | Tempo por voo [min] | Autonomia Projetada [h] | N° Voos | MTOW [kg] | Massa Estrutura [kg] | Combustível [kg] | Abastecimentos | Massa gerador | Potência gerador [W] | Combustível consumido [L] | Calda cons [L] | Distância percorrida [km] | Distância Pulverizando [km] | RTL ACUMULADO[m] | EOC [km/km] | EOC [h/h] | Tempo de manobra [h] | Tempo rtl_rtw [h] | V pulv [m/s] | V desloc [m/s] | Preço Total por ha Simples [R$/ha] | Preço Total por ha Presumido [R$/ha] | Preço Total por ha Real [R$/ha] | Preço Total Simples [R$] | Preço Total Presumido [R$] | Prod CAPEX [ha/R$] | Dias Trabalhados
0 | 80 | CONCLUIDO | 2.6529 | 37.7 | 27.67 | 6.95 | 0.11 | 239 | 159.12 | 50.28 | 1 | 237 | 27.84 | 19859.16 | 330 | 3319.88 | 319.09 | 84.35 | 114564.52 | 0.26 | 0.66 | 7.99 | 7.08 | 2 | 10 | 527.2589 | 750.2516 | 679.9723 | 527258.8766 | 750251.6418 | 3.9363e-06 | 1.5708
1 | 80 | CONCLUIDO | 3.4921 | 28.64 | 23.28 | 14.86 | 0.22 | 94 | 160.54 | 50.28 | 2 | 92 | 28.26 | 20034.4 | 258.56 | 3317.08 | 176.32 | 84.35 | 43903.48 | 0.48 | 0.78 | 7.75 | 2.71 | 2 | 10 | 324.7114 | 462.041 | 418.7597 | 324711.3698 | 462041.0373 | 5.1815e-06 | 1.1933
2 | 80 | CONCLUIDO | 3.8134 | 26.22 | 22.13 | 24.14 | 0.33 | 55 | 161.97 | 50.28 | 3 | 53 | 28.69 | 20210.21 | 223.94 | 3316.61 | 138.74 | 84.35 | 25306.5 | 0.61 | 0.82 | 7.68 | 1.55 | 2 | 10 | 268.0707 | 381.4454 | 345.7137 | 268070.6604 | 381445.3621 | 5.6583e-06 | 1.0925
3 | 80 | CONCLUIDO | 3.9144 | 25.55 | 21.84 | 30.47 | 0.43 | 43 | 163.4 | 50.28 | 4 | 0 | 29.12 | 20386.62 | 208.04 | 3317.71 | 127.54 | 84.35 | 19770.41 | 0.66 | 0.83 | 7.71 | 1.26 | 2 | 10 | 249.0779 | 354.42 | 321.22 | 249077.9056 | 354420.0314 | 5.8081e-06 | 1.0646

## RESULTADOS_5
Unnamed: 0 | Volume de calda [L] | STATUS | Capacidade operacional [ha/h] | Tempo de missao [h] | Tempo util [h] | Tempo por voo [min] | Autonomia Projetada [h] | N° Voos | MTOW [kg] | Massa Estrutura [kg] | Combustível [kg] | Abastecimentos | Massa gerador | Potência gerador [W] | Combustível consumido [L] | Calda cons [L] | Distância percorrida [km] | Distância Pulverizando [km] | RTL ACUMULADO[m] | EOC [km/km] | EOC [h/h] | Tempo de manobra [h] | Tempo rtl_rtw [h] | V pulv [m/s] | V desloc [m/s] | Preço Total por ha Simples [R$/ha] | Preço Total por ha Presumido [R$/ha] | Preço Total por ha Real [R$/ha] | Preço Total Simples [R$] | Preço Total Presumido [R$] | Prod CAPEX [ha/R$] | Dias Trabalhados
0 | 35 | CONCLUIDO | 3.5988 | 27.79 | 23.91 | 12.48 | 0.22 | 115 | 80.84 | 35.1 | 1 | 99 | 9.74 | 10204.21 | 157.31 | 3317.78 | 196.42 | 84.35 | 53850.09 | 0.43 | 0.76 | 7.79 | 3.34 | 2 | 10 | 210.437 | 299.4367 | 271.3872 | 210436.9537 | 299436.7227 | 7.4533e-06 | 1.1579
1 | 35 | CONCLUIDO | 3.712 | 26.94 | 23.39 | 14.62 | 0.43 | 96 | 82.04 | 35.1 | 2 | 0 | 9.94 | 10352.53 | 150.1 | 3319.18 | 175.82 | 84.35 | 43641.87 | 0.48 | 0.78 | 7.86 | 2.82 | 2 | 10 | 197.1596 | 280.544 | 254.2642 | 197159.609 | 280544.0115 | 7.6877e-06 | 1.1225

## RESULTADOS_8
Unnamed: 0 | Volume de calda [L] | STATUS | Capacidade operacional [ha/h] | Tempo de missao [h] | Tempo util [h] | Tempo por voo [min] | Autonomia Projetada [h] | N° Voos | MTOW [kg] | Massa Estrutura [kg] | Combustível [kg] | Abastecimentos | Massa gerador | Potência gerador [W] | Combustível consumido [L] | Calda cons [L] | Distância percorrida [km] | Distância Pulverizando [km] | RTL ACUMULADO[m] | EOC [km/km] | EOC [h/h] | Tempo de manobra [h] | Tempo rtl_rtw [h] | V pulv [m/s] | V desloc [m/s] | Preço Total por ha Simples [R$/ha] | Preço Total por ha Presumido [R$/ha] | Preço Total por ha Real [R$/ha] | Preço Total Simples [R$] | Preço Total Presumido [R$] | Prod CAPEX [ha/R$] | Dias Trabalhados
0 | 50 | CONCLUIDO | 3.2415 | 30.85 | 25.26 | 9.47 | 0.16 | 160 | 107.41 | 41.65 | 1 | 158 | 14.77 | 13481.73 | 220.88 | 3317.48 | 240.47 | 84.35 | 75650.03 | 0.35 | 0.72 | 7.86 | 4.68 | 2 | 10 | 305.8583 | 435.2145 | 394.4461 | 305858.301 | 435214.4698 | 5.8137e-06 | 1.2854
1 | 50 | CONCLUIDO | 3.829 | 26.12 | 22.57 | 19.91 | 0.32 | 68 | 108.68 | 41.65 | 2 | 3 | 15.03 | 13638.32 | 170.33 | 3317.82 | 150.11 | 84.35 | 30929.72 | 0.56 | 0.81 | 7.79 | 1.99 | 2 | 10 | 213.9621 | 304.4527 | 275.9333 | 213962.0545 | 304452.6888 | 6.8674e-06 | 1.0883
2 | 50 | CONCLUIDO | 3.8282 | 26.12 | 22.57 | 19.92 | 0.48 | 68 | 109.96 | 41.65 | 3 | 0 | 15.31 | 13795.21 | 172.17 | 3317.92 | 149.96 | 84.35 | 30851.64 | 0.56 | 0.81 | 7.8 | 2 | 2 | 10 | 215.2881 | 306.3395 | 277.6434 | 215288.0811 | 306339.5298 | 6.866e-06 | 1.0883

## RESULTADOS_3
Unnamed: 0 | Volume de calda [L] | STATUS | Capacidade operacional [ha/h] | Tempo de missao [h] | Tempo util [h] | Tempo por voo [min] | Autonomia Projetada [h] | N° Voos | MTOW [kg] | Massa Estrutura [kg] | Combustível [kg] | Abastecimentos | Massa gerador | Potência gerador [W] | Combustível consumido [L] | Calda cons [L] | Distância percorrida [km] | Distância Pulverizando [km] | RTL ACUMULADO[m] | EOC [km/km] | EOC [h/h] | Tempo de manobra [h] | Tempo rtl_rtw [h] | V pulv [m/s] | V desloc [m/s] | Preço Total por ha Simples [R$/ha] | Preço Total por ha Presumido [R$/ha] | Preço Total por ha Real [R$/ha] | Preço Total Simples [R$] | Preço Total Presumido [R$] | Prod CAPEX [ha/R$] | Dias Trabalhados
0 | 25 | CONCLUIDO | 3.5425 | 28.23 | 24.57 | 11 | 0.28 | 134 | 61.76 | 28.92 | 1 | 0 | 6.84 | 7851.41 | 132.11 | 3320.79 | 211.97 | 84.35 | 61526.71 | 0.4 | 0.74 | 7.99 | 3.99 | 2 | 10 | 186.1514 | 264.8801 | 240.0676 | 186151.3888 | 264880.1021 | 8.4031e-06 | 1.1763

## RESULTADOS_15
Unnamed: 0 | Volume de calda [L] | STATUS | Capacidade operacional [ha/h] | Tempo de missao [h] | Tempo util [h] | Tempo por voo [min] | Autonomia Projetada [h] | N° Voos | MTOW [kg] | Massa Estrutura [kg] | Combustível [kg] | Abastecimentos | Massa gerador | Potência gerador [W] | Combustível consumido [L] | Calda cons [L] | Distância percorrida [km] | Distância Pulverizando [km] | RTL ACUMULADO[m] | EOC [km/km] | EOC [h/h] | Tempo de manobra [h] | Tempo rtl_rtw [h] | V pulv [m/s] | V desloc [m/s] | Preço Total por ha Simples [R$/ha] | Preço Total por ha Presumido [R$/ha] | Preço Total por ha Real [R$/ha] | Preço Total Simples [R$] | Preço Total Presumido [R$] | Prod CAPEX [ha/R$] | Dias Trabalhados
0 | 85 | CONCLUIDO | 2.5665 | 38.96 | 28.05 | 6.68 | 0.11 | 252 | 167.88 | 51.39 | 1 | 250 | 30.49 | 20939.59 | 347.77 | 3318.64 | 332.05 | 84.35 | 120977.33 | 0.25 | 0.65 | 8 | 7.47 | 2 | 10 | 570.6361 | 811.9744 | 735.9133 | 570636.1449 | 811974.3897 | 3.7161e-06 | 1.6233
1 | 85 | CONCLUIDO | 3.4309 | 29.15 | 23.42 | 14.19 | 0.21 | 99 | 169.33 | 51.39 | 2 | 97 | 30.94 | 21118.46 | 272.75 | 3317.01 | 180.87 | 84.35 | 46152.67 | 0.47 | 0.78 | 7.75 | 2.84 | 2 | 10 | 345.1405 | 491.1103 | 445.1059 | 345140.5397 | 491110.2838 | 4.9677e-06 | 1.2146
2 | 85 | CONCLUIDO | 3.7648 | 26.56 | 22.22 | 22.99 | 0.31 | 58 | 170.79 | 51.39 | 3 | 56 | 31.4 | 21297.94 | 238.35 | 3316.06 | 141.77 | 84.35 | 26806.83 | 0.59 | 0.82 | 7.69 | 1.65 | 2 | 10 | 284.6707 | 405.066 | 367.1217 | 284670.6602 | 405065.9735 | 5.4512e-06 | 1.1067
3 | 85 | CONCLUIDO | 3.9214 | 25.5 | 21.74 | 31.81 | 0.41 | 41 | 172.25 | 51.39 | 4 | 12 | 31.86 | 21478.05 | 214.23 | 3316.52 | 124.92 | 84.35 | 18469.54 | 0.68 | 0.84 | 7.69 | 1.17 | 2 | 10 | 254.7876 | 362.5445 | 328.5834 | 254787.5774 | 362544.4857 | 5.678e-06 | 1.0625
4 | 85 | CONCLUIDO | 3.9287 | 25.45 | 21.73 | 32.59 | 0.51 | 40 | 173.71 | 51.39 | 5 | 0 | 32.32 | 21658.78 | 214.88 | 3316.55 | 124.09 | 84.35 | 18060.68 | 0.68 | 0.84 | 7.7 | 1.15 | 2 | 10 | 254.7129 | 362.4383 | 328.4871 | 254712.9325 | 362438.2713 | 5.6885e-06 | 1.0604

## RESULTADOS_2
Unnamed: 0 | Volume de calda [L] | STATUS | Capacidade operacional [ha/h] | Tempo de missao [h] | Tempo util [h] | Tempo por voo [min] | Autonomia Projetada [h] | N° Voos | MTOW [kg] | Massa Estrutura [kg] | Combustível [kg] | Abastecimentos | Massa gerador | Potência gerador [W] | Combustível consumido [L] | Calda cons [L] | Distância percorrida [km] | Distância Pulverizando [km] | RTL ACUMULADO[m] | EOC [km/km] | EOC [h/h] | Tempo de manobra [h] | Tempo rtl_rtw [h] | V pulv [m/s] | V desloc [m/s] | Preço Total por ha Simples [R$/ha] | Preço Total por ha Presumido [R$/ha] | Preço Total por ha Real [R$/ha] | Preço Total Simples [R$] | Preço Total Presumido [R$] | Prod CAPEX [ha/R$] | Dias Trabalhados
0 | 20 | CONCLUIDO | 3.4054 | 29.36 | 25.58 | 9.19 | 0.34 | 167 | 51.33 | 24.83 | 1 | 0 | 5.51 | 6564.78 | 121.71 | 3322.44 | 243.36 | 84.35 | 77059.2 | 0.35 | 0.71 | 8.08 | 4.99 | 2 | 10 | 181.6195 | 258.4315 | 234.2231 | 181619.4947 | 258431.5412 | 8.8387e-06 | 1.2233

## RESULTADOS_11
Unnamed: 0 | Volume de calda [L] | STATUS | Capacidade operacional [ha/h] | Tempo de missao [h] | Tempo util [h] | Tempo por voo [min] | Autonomia Projetada [h] | N° Voos | MTOW [kg] | Massa Estrutura [kg] | Combustível [kg] | Abastecimentos | Massa gerador | Potência gerador [W] | Combustível consumido [L] | Calda cons [L] | Distância percorrida [km] | Distância Pulverizando [km] | RTL ACUMULADO[m] | EOC [km/km] | EOC [h/h] | Tempo de manobra [h] | Tempo rtl_rtw [h] | V pulv [m/s] | V desloc [m/s] | Preço Total por ha Simples [R$/ha] | Preço Total por ha Presumido [R$/ha] | Preço Total por ha Real [R$/ha] | Preço Total Simples [R$] | Preço Total Presumido [R$] | Prod CAPEX [ha/R$] | Dias Trabalhados
0 | 65 | CONCLUIDO | 2.9329 | 34.1 | 26.47 | 7.94 | 0.13 | 200 | 133.21 | 46.47 | 1 | 198 | 20.75 | 16663.42 | 276.38 | 3319.17 | 280.11 | 84.35 | 95268.08 | 0.3 | 0.69 | 7.93 | 5.89 | 2 | 10 | 408.6375 | 581.4619 | 526.9939 | 408637.5222 | 581461.945 | 4.732e-06 | 1.4208
1 | 65 | CONCLUIDO | 3.6877 | 27.12 | 22.81 | 17.55 | 0.26 | 78 | 134.55 | 46.47 | 2 | 76 | 21.09 | 16828.84 | 213.83 | 3316.79 | 161.41 | 84.35 | 36527.11 | 0.52 | 0.8 | 7.71 | 2.24 | 2 | 10 | 264.4024 | 376.2257 | 340.983 | 264402.4256 | 376225.7264 | 5.9498e-06 | 1.13
2 | 65 | CONCLUIDO | 3.8932 | 25.69 | 22.09 | 25.49 | 0.39 | 52 | 135.9 | 46.47 | 3 | 0 | 21.43 | 16994.64 | 188.45 | 3317.53 | 135.21 | 84.35 | 23558.84 | 0.62 | 0.82 | 7.74 | 1.52 | 2 | 10 | 230.204 | 327.5639 | 296.8796 | 230204.0388 | 327563.8699 | 6.2813e-06 | 1.0704

## RESULTADOS_13
Unnamed: 0 | Volume de calda [L] | STATUS | Capacidade operacional [ha/h] | Tempo de missao [h] | Tempo util [h] | Tempo por voo [min] | Autonomia Projetada [h] | N° Voos | MTOW [kg] | Massa Estrutura [kg] | Combustível [kg] | Abastecimentos | Massa gerador | Potência gerador [W] | Combustível consumido [L] | Calda cons [L] | Distância percorrida [km] | Distância Pulverizando [km] | RTL ACUMULADO[m] | EOC [km/km] | EOC [h/h] | Tempo de manobra [h] | Tempo rtl_rtw [h] | V pulv [m/s] | V desloc [m/s] | Preço Total por ha Simples [R$/ha] | Preço Total por ha Presumido [R$/ha] | Preço Total por ha Real [R$/ha] | Preço Total Simples [R$] | Preço Total Presumido [R$] | Prod CAPEX [ha/R$] | Dias Trabalhados
0 | 75 | CONCLUIDO | 2.7432 | 36.45 | 27.27 | 7.24 | 0.12 | 226 | 150.44 | 49.1 | 1 | 224 | 25.34 | 18787.76 | 312.16 | 3319.7 | 306.19 | 84.35 | 108178.61 | 0.28 | 0.67 | 7.97 | 6.69 | 2 | 10 | 485.687 | 691.0978 | 626.3597 | 485686.9905 | 691097.8234 | 4.1777e-06 | 1.5188
1 | 75 | CONCLUIDO | 3.554 | 28.14 | 23.14 | 15.6 | 0.23 | 89 | 151.83 | 49.1 | 2 | 87 | 25.73 | 18959.54 | 244.29 | 3317.09 | 172.1 | 84.35 | 41816.16 | 0.49 | 0.79 | 7.73 | 2.57 | 2 | 10 | 304.7925 | 433.6979 | 393.0716 | 304792.5209 | 433697.941 | 5.4125e-06 | 1.1725
2 | 75 | CONCLUIDO | 3.8686 | 25.85 | 22.01 | 25.9 | 0.35 | 51 | 153.23 | 49.1 | 3 | 42 | 26.13 | 19131.85 | 208.59 | 3316.43 | 134.9 | 84.35 | 23410.46 | 0.63 | 0.83 | 7.68 | 1.44 | 2 | 10 | 250.6125 | 356.6036 | 323.199 | 250612.4679 | 356603.6037 | 5.8916e-06 | 1.0771
3 | 75 | CONCLUIDO | 3.9065 | 25.6 | 21.92 | 28.59 | 0.46 | 46 | 154.63 | 49.1 | 4 | 0 | 26.53 | 19304.72 | 202.36 | 3317.4 | 130.09 | 84.35 | 21026.81 | 0.65 | 0.83 | 7.72 | 1.34 | 2 | 10 | 243.5517 | 346.5567 | 314.0932 | 243551.7273 | 346556.6753 | 5.9493e-06 | 1.0667

## RESULTADOS_17
Unnamed: 0 | Volume de calda [L] | STATUS | Capacidade operacional [ha/h] | Tempo de missao [h] | Tempo util [h] | Tempo por voo [min] | Autonomia Projetada [h] | N° Voos | MTOW [kg] | Massa Estrutura [kg] | Combustível [kg] | Abastecimentos | Massa gerador | Potência gerador [W] | Combustível consumido [L] | Calda cons [L] | Distância percorrida [km] | Distância Pulverizando [km] | RTL ACUMULADO[m] | EOC [km/km] | EOC [h/h] | Tempo de manobra [h] | Tempo rtl_rtw [h] | V pulv [m/s] | V desloc [m/s] | Preço Total por ha Simples [R$/ha] | Preço Total por ha Presumido [R$/ha] | Preço Total por ha Real [R$/ha] | Preço Total Simples [R$] | Preço Total Presumido [R$] | Prod CAPEX [ha/R$] | Dias Trabalhados
0 | 95 | CONCLUIDO | 2.3955 | 41.75 | 28.89 | 6.21 | 0.1 | 279 | 185.69 | 53.44 | 1 | 277 | 36.26 | 23136.14 | 384.52 | 3320.58 | 359.27 | 84.35 | 134451.28 | 0.23 | 0.63 | 8.05 | 8.3 | 2 | 10 | 668.142 | 950.7183 | 861.6604 | 668142.044 | 950718.305 | 3.3164e-06 | 1.7396
1 | 95 | CONCLUIDO | 3.309 | 30.22 | 23.69 | 13.04 | 0.19 | 109 | 187.21 | 53.44 | 2 | 107 | 36.77 | 23322.88 | 299.73 | 3317.1 | 189.78 | 84.35 | 50559.58 | 0.44 | 0.77 | 7.77 | 3.12 | 2 | 10 | 386.821 | 550.4186 | 498.8585 | 386821.0053 | 550418.603 | 4.581e-06 | 1.2592
2 | 95 | CONCLUIDO | 3.6619 | 27.31 | 22.42 | 20.7 | 0.28 | 65 | 188.73 | 53.44 | 3 | 63 | 37.29 | 23510.33 | 266.71 | 3316.7 | 148.18 | 84.35 | 29977.99 | 0.57 | 0.81 | 7.69 | 1.85 | 2 | 10 | 319.249 | 454.2684 | 411.7152 | 319248.973 | 454268.4377 | 5.0696e-06 | 1.1379
3 | 95 | CONCLUIDO | 3.859 | 25.91 | 21.81 | 29.74 | 0.37 | 44 | 190.25 | 53.44 | 4 | 42 | 37.82 | 23698.48 | 240.27 | 3316.59 | 128.07 | 84.35 | 20028.38 | 0.66 | 0.84 | 7.67 | 1.23 | 2 | 10 | 281.8194 | 401.0088 | 363.4446 | 281819.3537 | 401008.7685 | 5.3425e-06 | 1.0796
4 | 95 | CONCLUIDO | 3.9349 | 25.41 | 21.6 | 36.01 | 0.46 | 36 | 191.78 | 53.44 | 5 | 1 | 38.35 | 23887.36 | 225.43 | 3317.16 | 120.31 | 84.35 | 16189.85 | 0.7 | 0.84 | 7.69 | 1.03 | 2 | 10 | 265.3599 | 377.5882 | 342.2179 | 265359.9471 | 377588.2111 | 5.4475e-06 | 1.0588
5 | 95 | CONCLUIDO | 3.9348 | 25.41 | 21.61 | 36.01 | 0.55 | 36 | 193.32 | 53.44 | 6 | 0 | 38.89 | 24076.95 | 227.22 | 3317.11 | 120.34 | 84.35 | 16201.36 | 0.7 | 0.84 | 7.69 | 1.03 | 2 | 10 | 266.6279 | 379.3924 | 343.8531 | 266627.9089 | 379392.4299 | 5.4474e-06 | 1.0588

## RESULTADOS_9
Unnamed: 0 | Volume de calda [L] | STATUS | Capacidade operacional [ha/h] | Tempo de missao [h] | Tempo util [h] | Tempo por voo [min] | Autonomia Projetada [h] | N° Voos | MTOW [kg] | Massa Estrutura [kg] | Combustível [kg] | Abastecimentos | Massa gerador | Potência gerador [W] | Combustível consumido [L] | Calda cons [L] | Distância percorrida [km] | Distância Pulverizando [km] | RTL ACUMULADO[m] | EOC [km/km] | EOC [h/h] | Tempo de manobra [h] | Tempo rtl_rtw [h] | V pulv [m/s] | V desloc [m/s] | Preço Total por ha Simples [R$/ha] | Preço Total por ha Presumido [R$/ha] | Preço Total por ha Real [R$/ha] | Preço Total Simples [R$] | Preço Total Presumido [R$] | Prod CAPEX [ha/R$] | Dias Trabalhados
0 | 55 | CONCLUIDO | 3.1353 | 31.9 | 25.65 | 8.85 | 0.15 | 174 | 116.05 | 43.4 | 1 | 172 | 16.65 | 14546.17 | 239.71 | 3318.18 | 253.94 | 84.35 | 82312.87 | 0.33 | 0.71 | 7.86 | 5.07 | 2 | 10 | 338.5472 | 481.7284 | 436.6029 | 338547.2074 | 481728.4439 | 5.4111e-06 | 1.3292
1 | 55 | CONCLUIDO | 3.8203 | 26.18 | 22.49 | 20.14 | 0.3 | 67 | 117.34 | 43.4 | 2 | 52 | 16.94 | 14705.49 | 180.79 | 3317.16 | 150.21 | 84.35 | 30985.35 | 0.56 | 0.81 | 7.71 | 1.92 | 2 | 10 | 224.7624 | 319.8208 | 289.8618 | 224762.4062 | 319820.8163 | 6.5934e-06 | 1.0908
2 | 55 | CONCLUIDO | 3.8555 | 25.94 | 22.37 | 21.65 | 0.45 | 62 | 118.63 | 43.4 | 3 | 0 | 17.23 | 14865.24 | 177.76 | 3317.86 | 143.82 | 84.35 | 27815.66 | 0.59 | 0.81 | 7.77 | 1.8 | 2 | 10 | 220.1666 | 313.2814 | 283.935 | 220166.6446 | 313281.3764 | 6.6541e-06 | 1.0808

## resultados
Unnamed: 0 | Volume de calda [L] | STATUS | Capacidade operacional [ha/h] | Tempo de missao [h] | Tempo util [h] | Tempo por voo [min] | Autonomia Projetada [h] | N° Voos | MTOW [kg] | Massa Estrutura [kg] | Combustível [kg] | Abastecimentos | Massa gerador | Potência gerador [W] | Combustível consumido [L] | Calda cons [L] | Distância percorrida [km] | Distância Pulverizando [km] | RTL ACUMULADO[m] | EOC [km/km] | EOC [h/h] | Tempo de manobra [h] | Tempo rtl_rtw [h] | V pulv [m/s] | V desloc [m/s]
0 | 100 | CONCLUIDO | 2.3157 | 43.18 | 29.31 | 6.02 | 0.09 | 292 | 194.77 | 54.38 | 1 | 290 | 39.4 | 24256.19 | 403.01 | 3320.35 | 373.4 | 84.35 | 141454.95 | 0.23 | 0.62 | 8.06 | 8.72 | 2 | 10
1 | 100 | CONCLUIDO | 3.2485 | 30.78 | 23.83 | 12.54 | 0.18 | 114 | 196.32 | 54.38 | 2 | 112 | 39.95 | 24447.22 | 313.39 | 3317.33 | 194.92 | 84.35 | 53101.45 | 0.43 | 0.76 | 7.75 | 3.26 | 2 | 10
2 | 100 | CONCLUIDO | 3.6115 | 27.69 | 22.53 | 19.88 | 0.27 | 68 | 197.88 | 54.38 | 3 | 66 | 40.5 | 24639 | 280.39 | 3317.09 | 151.7 | 84.35 | 31722.17 | 0.56 | 0.81 | 7.7 | 1.95 | 2 | 10
3 | 100 | CONCLUIDO | 3.8104 | 26.24 | 21.9 | 27.96 | 0.36 | 47 | 199.44 | 54.38 | 4 | 45 | 41.06 | 24831.54 | 255.02 | 3316.32 | 131.46 | 84.35 | 21709.67 | 0.64 | 0.83 | 7.66 | 1.33 | 2 | 10
4 | 100 | CONCLUIDO | 3.9287 | 25.45 | 21.58 | 36.99 | 0.44 | 35 | 201.01 | 54.38 | 5 | 15 | 41.63 | 25024.84 | 232.72 | 3317.09 | 120.05 | 84.35 | 16062.81 | 0.7 | 0.84 | 7.67 | 1 | 2 | 10
5 | 100 | CONCLUIDO | 3.9229 | 25.49 | 21.61 | 37.05 | 0.53 | 35 | 202.58 | 54.38 | 6 | 0 | 42.2 | 25218.93 | 233.32 | 3317.66 | 120.45 | 84.35 | 16262.52 | 0.7 | 0.84 | 7.69 | 1.04 | 2 | 10
0 | 40 | CONCLUIDO | 3.4827 | 28.71 | 24.32 | 11.22 | 0.2 | 130 | 89.87 | 37.55 | 1 | 128 | 11.32 | 11317.98 | 179.67 | 3317.78 | 210.53 | 84.35 | 60829.91 | 0.4 | 0.75 | 7.78 | 3.74 | 2 | 10
1 | 40 | CONCLUIDO | 3.7603 | 26.59 | 23.07 | 16.48 | 0.39 | 84 | 91.1 | 37.55 | 2 | 0 | 11.54 | 11468.97 | 157.08 | 3318.02 | 165.8 | 84.35 | 38692.23 | 0.51 | 0.79 | 7.83 | 2.49 | 2 | 10
0 | 30 | CONCLUIDO | 3.6336 | 27.52 | 23.92 | 12.7 | 0.24 | 113 | 71.52 | 32.27 | 1 | 13 | 8.25 | 9054.6 | 140.69 | 3319.02 | 192.58 | 84.35 | 51938.55 | 0.44 | 0.76 | 7.9 | 3.34 | 2 | 10
1 | 30 | CONCLUIDO | 3.6395 | 27.48 | 23.89 | 12.8 | 0.48 | 112 | 72.7 | 32.27 | 2 | 0 | 8.43 | 9200.25 | 142.73 | 3319.45 | 191.26 | 84.35 | 51282.64 | 0.44 | 0.76 | 7.91 | 3.31 | 2 | 10
0 | 15 | CONCLUIDO | 3.1874 | 31.37 | 27.21 | 7.35 | 0.43 | 222 | 39.78 | 19.54 | 1 | 0 | 4.24 | 5140 | 108.77 | 3321.89 | 294.63 | 84.35 | 102417.98 | 0.29 | 0.67 | 8.23 | 6.62 | 2 | 10
0 | 70 | CONCLUIDO | 2.8387 | 35.23 | 26.85 | 7.56 | 0.12 | 213 | 141.81 | 47.83 | 1 | 211 | 22.98 | 17723.39 | 294.08 | 3318.5 | 292.65 | 84.35 | 101471.35 | 0.29 | 0.68 | 7.94 | 6.27 | 2 | 10
1 | 70 | CONCLUIDO | 3.6282 | 27.56 | 22.94 | 16.58 | 0.25 | 83 | 143.17 | 47.83 | 2 | 81 | 23.34 | 17891.86 | 228.46 | 3317.09 | 164.98 | 84.35 | 38286.21 | 0.51 | 0.79 | 7.72 | 2.36 | 2 | 10
2 | 70 | CONCLUIDO | 3.8908 | 25.7 | 22.03 | 26.43 | 0.37 | 50 | 144.54 | 47.83 | 3 | 16 | 23.71 | 18060.85 | 196.67 | 3318.1 | 134.19 | 84.35 | 23058.24 | 0.63 | 0.83 | 7.71 | 1.45 | 2 | 10
3 | 70 | CONCLUIDO | 3.901 | 25.63 | 21.99 | 26.93 | 0.49 | 49 | 145.92 | 47.83 | 4 | 0 | 24.09 | 18230.35 | 196.62 | 3317.47 | 132.21 | 84.35 | 22072.29 | 0.64 | 0.83 | 7.73 | 1.42 | 2 | 10
0 | 90 | CONCLUIDO | 2.4835 | 40.27 | 28.42 | 6.44 | 0.1 | 265 | 176.73 | 52.44 | 1 | 263 | 33.29 | 22031.19 | 365.32 | 3318.65 | 344.69 | 84.35 | 127231.02 | 0.24 | 0.64 | 8.01 | 7.84 | 2 | 10
1 | 90 | CONCLUIDO | 3.3697 | 29.68 | 23.56 | 13.59 | 0.2 | 104 | 178.21 | 52.44 | 2 | 102 | 33.77 | 22213.89 | 286.58 | 3317.1 | 185.35 | 84.35 | 48368.61 | 0.46 | 0.77 | 7.76 | 2.98 | 2 | 10
2 | 90 | CONCLUIDO | 3.7084 | 26.97 | 22.34 | 21.62 | 0.3 | 62 | 179.7 | 52.44 | 3 | 60 | 34.26 | 22397.24 | 253.1 | 3316.68 | 145.8 | 84.35 | 28803.06 | 0.58 | 0.82 | 7.69 | 1.77 | 2 | 10
3 | 90 | CONCLUIDO | 3.8987 | 25.65 | 21.74 | 31.05 | 0.39 | 42 | 181.19 | 52.44 | 4 | 36 | 34.75 | 22581.25 | 225.82 | 3316.74 | 125.89 | 84.35 | 18948.02 | 0.67 | 0.84 | 7.66 | 1.16 | 2 | 10
4 | 90 | CONCLUIDO | 3.9296 | 25.45 | 21.68 | 34.23 | 0.49 | 38 | 182.69 | 52.44 | 5 | 0 | 35.25 | 22766.06 | 220.78 | 3317.24 | 122.39 | 84.35 | 17220.39 | 0.69 | 0.84 | 7.7 | 1.1 | 2 | 10
0 | 10 | CONCLUIDO | 2.7894 | 35.85 | 30.51 | 5.51 | 0.64 | 332 | 26.11 | 12.1 | 1 | 0 | 3.01 | 3454.41 | 89.01 | 3325.56 | 396.46 | 84.35 | 152784.93 | 0.21 | 0.6 | 8.58 | 9.92 | 2 | 10
0 | 45 | CONCLUIDO | 3.3607 | 29.76 | 24.79 | 10.26 | 0.18 | 145 | 98.71 | 39.72 | 1 | 143 | 12.99 | 12407.75 | 200.51 | 3317.32 | 225.16 | 84.35 | 68069.23 | 0.37 | 0.74 | 7.83 | 4.21 | 2 | 10
1 | 45 | CONCLUIDO | 3.8006 | 26.31 | 22.78 | 18.23 | 0.35 | 75 | 99.95 | 39.72 | 2 | 0 | 13.24 | 12561.45 | 163.72 | 3318.38 | 156.53 | 84.35 | 34101.83 | 0.54 | 0.8 | 7.81 | 2.21 | 2 | 10
0 | 60 | CONCLUIDO | 3.0356 | 32.94 | 26.03 | 8.35 | 0.14 | 187 | 124.63 | 45 | 1 | 185 | 18.64 | 15605.44 | 257.92 | 3318.29 | 266.37 | 84.35 | 88464.82 | 0.32 | 0.7 | 7.88 | 5.45 | 2 | 10
1 | 60 | CONCLUIDO | 3.7619 | 26.58 | 22.61 | 18.84 | 0.28 | 72 | 125.95 | 45 | 2 | 69 | 18.95 | 15767.7 | 196.94 | 3316.53 | 154.45 | 84.35 | 33076.72 | 0.55 | 0.81 | 7.7 | 2.04 | 2 | 10
2 | 60 | CONCLUIDO | 3.8692 | 25.84 | 22.26 | 23.43 | 0.42 | 57 | 127.27 | 45 | 3 | 0 | 19.27 | 15930.42 | 183.92 | 3318.38 | 140.44 | 84.35 | 26147.67 | 0.6 | 0.82 | 7.75 | 1.68 | 2 | 10
0 | 80 | CONCLUIDO | 2.6529 | 37.7 | 27.67 | 6.95 | 0.11 | 239 | 159.12 | 50.28 | 1 | 237 | 27.84 | 19859.16 | 330 | 3319.88 | 319.09 | 84.35 | 114564.52 | 0.26 | 0.66 | 7.99 | 7.08 | 2 | 10
1 | 80 | CONCLUIDO | 3.4921 | 28.64 | 23.28 | 14.86 | 0.22 | 94 | 160.54 | 50.28 | 2 | 92 | 28.26 | 20034.4 | 258.56 | 3317.08 | 176.32 | 84.35 | 43903.48 | 0.48 | 0.78 | 7.75 | 2.71 | 2 | 10
2 | 80 | CONCLUIDO | 3.8134 | 26.22 | 22.13 | 24.14 | 0.33 | 55 | 161.97 | 50.28 | 3 | 53 | 28.69 | 20210.21 | 223.94 | 3316.61 | 138.74 | 84.35 | 25306.5 | 0.61 | 0.82 | 7.68 | 1.55 | 2 | 10
3 | 80 | CONCLUIDO | 3.9144 | 25.55 | 21.84 | 30.47 | 0.43 | 43 | 163.4 | 50.28 | 4 | 0 | 29.12 | 20386.62 | 208.04 | 3317.71 | 127.54 | 84.35 | 19770.41 | 0.66 | 0.83 | 7.71 | 1.26 | 2 | 10
0 | 35 | CONCLUIDO | 3.5988 | 27.79 | 23.91 | 12.48 | 0.22 | 115 | 80.84 | 35.1 | 1 | 99 | 9.74 | 10204.21 | 157.31 | 3317.78 | 196.42 | 84.35 | 53850.09 | 0.43 | 0.76 | 7.79 | 3.34 | 2 | 10
1 | 35 | CONCLUIDO | 3.712 | 26.94 | 23.39 | 14.62 | 0.43 | 96 | 82.04 | 35.1 | 2 | 0 | 9.94 | 10352.53 | 150.1 | 3319.18 | 175.82 | 84.35 | 43641.87 | 0.48 | 0.78 | 7.86 | 2.82 | 2 | 10
0 | 50 | CONCLUIDO | 3.2415 | 30.85 | 25.26 | 9.47 | 0.16 | 160 | 107.41 | 41.65 | 1 | 158 | 14.77 | 13481.73 | 220.88 | 3317.48 | 240.47 | 84.35 | 75650.03 | 0.35 | 0.72 | 7.86 | 4.68 | 2 | 10
1 | 50 | CONCLUIDO | 3.829 | 26.12 | 22.57 | 19.91 | 0.32 | 68 | 108.68 | 41.65 | 2 | 3 | 15.03 | 13638.32 | 170.33 | 3317.82 | 150.11 | 84.35 | 30929.72 | 0.56 | 0.81 | 7.79 | 1.99 | 2 | 10
2 | 50 | CONCLUIDO | 3.8282 | 26.12 | 22.57 | 19.92 | 0.48 | 68 | 109.96 | 41.65 | 3 | 0 | 15.31 | 13795.21 | 172.17 | 3317.92 | 149.96 | 84.35 | 30851.64 | 0.56 | 0.81 | 7.8 | 2 | 2 | 10
0 | 25 | CONCLUIDO | 3.5425 | 28.23 | 24.57 | 11 | 0.28 | 134 | 61.76 | 28.92 | 1 | 0 | 6.84 | 7851.41 | 132.11 | 3320.79 | 211.97 | 84.35 | 61526.71 | 0.4 | 0.74 | 7.99 | 3.99 | 2 | 10
0 | 85 | CONCLUIDO | 2.5665 | 38.96 | 28.05 | 6.68 | 0.11 | 252 | 167.88 | 51.39 | 1 | 250 | 30.49 | 20939.59 | 347.77 | 3318.64 | 332.05 | 84.35 | 120977.33 | 0.25 | 0.65 | 8 | 7.47 | 2 | 10
1 | 85 | CONCLUIDO | 3.4309 | 29.15 | 23.42 | 14.19 | 0.21 | 99 | 169.33 | 51.39 | 2 | 97 | 30.94 | 21118.46 | 272.75 | 3317.01 | 180.87 | 84.35 | 46152.67 | 0.47 | 0.78 | 7.75 | 2.84 | 2 | 10
2 | 85 | CONCLUIDO | 3.7648 | 26.56 | 22.22 | 22.99 | 0.31 | 58 | 170.79 | 51.39 | 3 | 56 | 31.4 | 21297.94 | 238.35 | 3316.06 | 141.77 | 84.35 | 26806.83 | 0.59 | 0.82 | 7.69 | 1.65 | 2 | 10
3 | 85 | CONCLUIDO | 3.9214 | 25.5 | 21.74 | 31.81 | 0.41 | 41 | 172.25 | 51.39 | 4 | 12 | 31.86 | 21478.05 | 214.23 | 3316.52 | 124.92 | 84.35 | 18469.54 | 0.68 | 0.84 | 7.69 | 1.17 | 2 | 10
4 | 85 | CONCLUIDO | 3.9287 | 25.45 | 21.73 | 32.59 | 0.51 | 40 | 173.71 | 51.39 | 5 | 0 | 32.32 | 21658.78 | 214.88 | 3316.55 | 124.09 | 84.35 | 18060.68 | 0.68 | 0.84 | 7.7 | 1.15 | 2 | 10
0 | 20 | CONCLUIDO | 3.4054 | 29.36 | 25.58 | 9.19 | 0.34 | 167 | 51.33 | 24.83 | 1 | 0 | 5.51 | 6564.78 | 121.71 | 3322.44 | 243.36 | 84.35 | 77059.2 | 0.35 | 0.71 | 8.08 | 4.99 | 2 | 10
0 | 65 | CONCLUIDO | 2.9329 | 34.1 | 26.47 | 7.94 | 0.13 | 200 | 133.21 | 46.47 | 1 | 198 | 20.75 | 16663.42 | 276.38 | 3319.17 | 280.11 | 84.35 | 95268.08 | 0.3 | 0.69 | 7.93 | 5.89 | 2 | 10
1 | 65 | CONCLUIDO | 3.6877 | 27.12 | 22.81 | 17.55 | 0.26 | 78 | 134.55 | 46.47 | 2 | 76 | 21.09 | 16828.84 | 213.83 | 3316.79 | 161.41 | 84.35 | 36527.11 | 0.52 | 0.8 | 7.71 | 2.24 | 2 | 10
2 | 65 | CONCLUIDO | 3.8932 | 25.69 | 22.09 | 25.49 | 0.39 | 52 | 135.9 | 46.47 | 3 | 0 | 21.43 | 16994.64 | 188.45 | 3317.53 | 135.21 | 84.35 | 23558.84 | 0.62 | 0.82 | 7.74 | 1.52 | 2 | 10
0 | 75 | CONCLUIDO | 2.7432 | 36.45 | 27.27 | 7.24 | 0.12 | 226 | 150.44 | 49.1 | 1 | 224 | 25.34 | 18787.76 | 312.16 | 3319.7 | 306.19 | 84.35 | 108178.61 | 0.28 | 0.67 | 7.97 | 6.69 | 2 | 10
1 | 75 | CONCLUIDO | 3.554 | 28.14 | 23.14 | 15.6 | 0.23 | 89 | 151.83 | 49.1 | 2 | 87 | 25.73 | 18959.54 | 244.29 | 3317.09 | 172.1 | 84.35 | 41816.16 | 0.49 | 0.79 | 7.73 | 2.57 | 2 | 10
2 | 75 | CONCLUIDO | 3.8686 | 25.85 | 22.01 | 25.9 | 0.35 | 51 | 153.23 | 49.1 | 3 | 42 | 26.13 | 19131.85 | 208.59 | 3316.43 | 134.9 | 84.35 | 23410.46 | 0.63 | 0.83 | 7.68 | 1.44 | 2 | 10
3 | 75 | CONCLUIDO | 3.9065 | 25.6 | 21.92 | 28.59 | 0.46 | 46 | 154.63 | 49.1 | 4 | 0 | 26.53 | 19304.72 | 202.36 | 3317.4 | 130.09 | 84.35 | 21026.81 | 0.65 | 0.83 | 7.72 | 1.34 | 2 | 10
0 | 95 | CONCLUIDO | 2.3955 | 41.75 | 28.89 | 6.21 | 0.1 | 279 | 185.69 | 53.44 | 1 | 277 | 36.26 | 23136.14 | 384.52 | 3320.58 | 359.27 | 84.35 | 134451.28 | 0.23 | 0.63 | 8.05 | 8.3 | 2 | 10
1 | 95 | CONCLUIDO | 3.309 | 30.22 | 23.69 | 13.04 | 0.19 | 109 | 187.21 | 53.44 | 2 | 107 | 36.77 | 23322.88 | 299.73 | 3317.1 | 189.78 | 84.35 | 50559.58 | 0.44 | 0.77 | 7.77 | 3.12 | 2 | 10
2 | 95 | CONCLUIDO | 3.6619 | 27.31 | 22.42 | 20.7 | 0.28 | 65 | 188.73 | 53.44 | 3 | 63 | 37.29 | 23510.33 | 266.71 | 3316.7 | 148.18 | 84.35 | 29977.99 | 0.57 | 0.81 | 7.69 | 1.85 | 2 | 10
3 | 95 | CONCLUIDO | 3.859 | 25.91 | 21.81 | 29.74 | 0.37 | 44 | 190.25 | 53.44 | 4 | 42 | 37.82 | 23698.48 | 240.27 | 3316.59 | 128.07 | 84.35 | 20028.38 | 0.66 | 0.84 | 7.67 | 1.23 | 2 | 10
4 | 95 | CONCLUIDO | 3.9349 | 25.41 | 21.6 | 36.01 | 0.46 | 36 | 191.78 | 53.44 | 5 | 1 | 38.35 | 23887.36 | 225.43 | 3317.16 | 120.31 | 84.35 | 16189.85 | 0.7 | 0.84 | 7.69 | 1.03 | 2 | 10
5 | 95 | CONCLUIDO | 3.9348 | 25.41 | 21.61 | 36.01 | 0.55 | 36 | 193.32 | 53.44 | 6 | 0 | 38.89 | 24076.95 | 227.22 | 3317.11 | 120.34 | 84.35 | 16201.36 | 0.7 | 0.84 | 7.69 | 1.03 | 2 | 10
0 | 55 | CONCLUIDO | 3.1353 | 31.9 | 25.65 | 8.85 | 0.15 | 174 | 116.05 | 43.4 | 1 | 172 | 16.65 | 14546.17 | 239.71 | 3318.18 | 253.94 | 84.35 | 82312.87 | 0.33 | 0.71 | 7.86 | 5.07 | 2 | 10
1 | 55 | CONCLUIDO | 3.8203 | 26.18 | 22.49 | 20.14 | 0.3 | 67 | 117.34 | 43.4 | 2 | 52 | 16.94 | 14705.49 | 180.79 | 3317.16 | 150.21 | 84.35 | 30985.35 | 0.56 | 0.81 | 7.71 | 1.92 | 2 | 10
2 | 55 | CONCLUIDO | 3.8555 | 25.94 | 22.37 | 21.65 | 0.45 | 62 | 118.63 | 43.4 | 3 | 0 | 17.23 | 14865.24 | 177.76 | 3317.86 | 143.82 | 84.35 | 27815.66 | 0.59 | 0.81 | 7.77 | 1.8 | 2 | 10

## gráficos
Selecione o eixo X:
Selecione o eixo Y:
Selecione o eixo Z:
Eixo X | Eixo Y | Eixo Z

## hidden (hidden)
Unnamed: 0
Volume de calda [L]
STATUS
Capacidade operacional [ha/h]
Tempo de missao [h]
Tempo util [h]
Tempo por voo [min]
Autonomia Projetada [h]
N° Voos
MTOW [kg]
Massa Estrutura [kg]
Combustível [kg]
Abastecimentos
Massa gerador
Potência gerador [W]
Combustível consumido [L]
Calda cons [L]
Distância percorrida [km]
Distância Pulverizando [km]
RTL ACUMULADO[m]
EOC [km/km]
EOC [h/h]
Tempo de manobra [h]
Tempo rtl_rtw [h]
V pulv [m/s]
V desloc [m/s]