## RESULTADOS_18
Unnamed: 0 | Volume de calda [L] | STATUS | Capacidade operacional [ha/h] | Tempo de missao [h] | Tempo util [h] | Tempo por voo [min] | Autonomia Projetada [h] | N° Voos | MTOW [kg] | Massa Estrutura [kg] | Combustível [kg] | Abastecimentos | Massa gerador | Potência gerador [W] | Combustível consumido [L] | Calda cons [L] | Distância percorrida [km] | Distância Pulverizando [km] | RTL ACUMULADO[m] | EOC [km/km] | EOC [h/h] | Tempo de manobra [h] | Tempo rtl_rtw [h] | V pulv [m/s] | V desloc [m/s] | Preço Total por ha Simples [R$/ha] | Preço Total por ha Presumido [R$/ha] | Preço Total por ha Real [R$/ha] | Preço Total Simples [R$] | Preço Total Presumido [R$] | Prod CAPEX [ha/R$] | Dias Trabalhados
0 | 100 | CONCLUIDO | 1.2048 | 83 | 57.54 | 5.85 | 0.09 | 590 | 194.77 | 54.38 | 1 | 588 | 39.4 | 24256.19 | 816.84 | 1301.57 | 676.93 | 99.21 | 285120.81 | 0.15 | 0.62 | 21.65 | 17.65 | 2 | 10 | 2738.5213 | 3896.7197 | 3531.6973 | 2738521.2511 | 3896719.725 | 1.6338e-06 | 3.4583
1 | 100 | CONCLUIDO | 1.7074 | 58.57 | 46.76 | 11.74 | 0.18 | 239 | 196.32 | 54.38 | 2 | 237 | 39.95 | 24447.22 | 662.02 | 1297.21 | 326.71 | 99.21 | 111767.36 | 0.3 | 0.76 | 21.04 | 6.92 | 2 | 10 | 1572.7582 | 2237.9223 | 2028.2866 | 1572758.2025 | 2237922.3487 | 2.3153e-06 | 2.4404
2 | 100 | CONCLUIDO | 1.9069 | 52.44 | 44.09 | 17.64 | 0.27 | 150 | 197.88 | 54.38 | 3 | 148 | 40.5 | 24639 | 621.22 | 1296.03 | 240.98 | 99.21 | 69343.87 | 0.41 | 0.8 | 20.88 | 4.27 | 2 | 10 | 1325.1163 | 1885.5457 | 1708.9185 | 1325116.3319 | 1885545.6923 | 2.5859e-06 | 2.185
3 | 100 | CONCLUIDO | 2.0128 | 49.68 | 42.93 | 23.63 | 0.36 | 109 | 199.44 | 54.38 | 4 | 107 | 41.06 | 24831.54 | 601.3 | 1295.76 | 203.12 | 99.21 | 50620.28 | 0.49 | 0.82 | 20.81 | 3.12 | 2 | 10 | 1218.2967 | 1733.5489 | 1571.16 | 1218296.6559 | 1733548.9393 | 2.7295e-06 | 2.07
4 | 100 | CONCLUIDO | 2.0787 | 48.11 | 42.25 | 29.47 | 0.44 | 86 | 201.01 | 54.38 | 5 | 84 | 41.63 | 25024.84 | 588.22 | 1295.35 | 180.32 | 99.21 | 39334.22 | 0.55 | 0.84 | 20.8 | 2.44 | 2 | 10 | 1156.8169 | 1646.0676 | 1491.8734 | 1156816.8946 | 1646067.6395 | 2.8189e-06 | 2.0046
5 | 100 | CONCLUIDO | 2.1281 | 46.99 | 41.75 | 35.79 | 0.53 | 70 | 202.58 | 54.38 | 6 | 68 | 42.2 | 25218.93 | 577.43 | 1295.3 | 165.06 | 99.21 | 31785.16 | 0.6 | 0.85 | 20.75 | 1.95 | 2 | 10 | 1111.9615 | 1582.2416 | 1434.0262 | 1111961.4514 | 1582241.5543 | 2.8858e-06 | 1.9579
6 | 100 | CONCLUIDO | 2.1569 | 46.36 | 41.51 | 41.51 | 0.61 | 60 | 204.16 | 54.38 | 7 | 58 | 42.78 | 25413.94 | 570.63 | 1295.03 | 156.61 | 99.21 | 27612.22 | 0.63 | 0.85 | 20.76 | 1.71 | 2 | 10 | 1086.636 | 1546.2052 | 1401.3655 | 1086635.9529 | 1546205.1828 | 2.9249e-06 | 1.9317
7 | 100 | CONCLUIDO | 2.1837 | 45.79 | 41.26 | 47.6 | 0.69 | 52 | 205.75 | 54.38 | 8 | 50 | 43.37 | 25609.61 | 563.69 | 1294.87 | 148.85 | 99.21 | 23772.26 | 0.67 | 0.86 | 20.73 | 1.46 | 2 | 10 | 1062.6932 | 1512.1364 | 1370.4881 | 1062693.2151 | 1512136.3807 | 2.9612e-06 | 1.9079
8 | 100 | CONCLUIDO | 2.2033 | 45.39 | 41.08 | 53.58 | 0.77 | 46 | 207.34 | 54.38 | 9 | 44 | 43.96 | 25806.1 | 557.58 | 1294.82 | 143.17 | 99.21 | 20959.04 | 0.69 | 0.86 | 20.72 | 1.28 | 2 | 10 | 1044.325 | 1485.9997 | 1346.7997 | 1044324.9512 | 1485999.6558 | 2.9878e-06 | 1.8913
9 | 100 | CONCLUIDO | 2.2205 | 45.04 | 40.92 | 59.89 | 0.85 | 41 | 208.94 | 54.38 | 10 | 39 | 44.56 | 26003.41 | 551.71 | 1294.52 | 138.06 | 99.21 | 18432.52 | 0.72 | 0.86 | 20.71 | 1.13 | 2 | 10 | 1027.8425 | 1462.5464 | 1325.5434 | 1027842.5484 | 1462546.3765 | 3.0111e-06 | 1.8767
10 | 100 | CONCLUIDO | 2.2324 | 44.8 | 40.84 | 66.23 | 0.93 | 37 | 210.55 | 54.38 | 11 | 35 | 45.17 | 26201.54 | 547 | 1294.75 | 135.23 | 99.21 | 17038.07 | 0.73 | 0.87 | 20.71 | 1.04 | 2 | 10 | 1016.0674 | 1445.7912 | 1310.3577 | 1016067.385 | 1445791.1617 | 3.0273e-06 | 1.8667
11 | 100 | CONCLUIDO | 2.2423 | 44.6 | 40.76 | 71.93 | 1 | 34 | 212.16 | 54.38 | 12 | 32 | 45.78 | 26400.51 | 541.62 | 1294.71 | 132.48 | 99.21 | 15676.09 | 0.75 | 0.87 | 20.71 | 0.96 | 2 | 10 | 1004.5126 | 1429.3496 | 1295.4563 | 1004512.6274 | 1429349.5687 | 3.0407e-06 | 1.8583
12 | 100 | CONCLUIDO | 2.2536 | 44.37 | 40.65 | 78.68 | 1.08 | 31 | 213.78 | 54.38 | 13 | 29 | 46.4 | 26600.32 | 537.23 | 1294.57 | 129.23 | 99.21 | 14067.08 | 0.77 | 0.87 | 20.69 | 0.86 | 2 | 10 | 993.3668 | 1413.4899 | 1281.0822 | 993366.8082 | 1413489.8658 | 3.056e-06 | 1.8487
13 | 100 | CONCLUIDO | 2.26 | 44.25 | 40.6 | 84.01 | 1.15 | 29 | 215.41 | 54.38 | 14 | 27 | 47.03 | 26801 | 532.38 | 1294.59 | 127.63 | 99.21 | 13277.6 | 0.78 | 0.87 | 20.69 | 0.81 | 2 | 10 | 984.4155 | 1400.7527 | 1269.5382 | 984415.4521 | 1400752.7268 | 3.0647e-06 | 1.8438
14 | 100 | CONCLUIDO | 2.2675 | 44.1 | 40.53 | 90.08 | 1.23 | 27 | 217.04 | 54.38 | 15 | 25 | 47.66 | 27002.55 | 526.27 | 1294.55 | 125.37 | 99.21 | 12157.97 | 0.79 | 0.87 | 20.69 | 0.74 | 2 | 10 | 973.3894 | 1385.0635 | 1255.3187 | 973389.438 | 1385063.4979 | 3.0749e-06 | 1.8375
15 | 100 | CONCLUIDO | 2.2749 | 43.96 | 40.47 | 97.13 | 1.3 | 25 | 218.68 | 54.38 | 16 | 23 | 48.31 | 27204.98 | 522.27 | 1294.55 | 123.42 | 99.21 | 11190.02 | 0.8 | 0.87 | 20.68 | 0.67 | 2 | 10 | 965.0408 | 1373.184 | 1244.5519 | 965040.7909 | 1373183.9707 | 3.0849e-06 | 1.8317
16 | 100 | CONCLUIDO | 2.2813 | 43.83 | 40.42 | 105.45 | 1.37 | 23 | 220.33 | 54.38 | 17 | 21 | 48.95 | 27408.3 | 518.78 | 1294.47 | 121.89 | 99.21 | 10437.82 | 0.81 | 0.88 | 20.68 | 0.63 | 2 | 10 | 957.8396 | 1362.9372 | 1235.265 | 957839.6165 | 1362937.2149 | 3.0936e-06 | 1.8262
17 | 100 | CONCLUIDO | 2.2847 | 43.77 | 40.4 | 110.17 | 1.44 | 22 | 221.99 | 54.38 | 18 | 20 | 49.61 | 27612.53 | 514.27 | 1294.63 | 120.75 | 99.21 | 9869.82 | 0.82 | 0.88 | 20.68 | 0.6 | 2 | 10 | 950.9826 | 1353.1802 | 1226.422 | 950982.6086 | 1353180.1834 | 3.0982e-06 | 1.8237
18 | 100 | CONCLUIDO | 2.2883 | 43.7 | 40.37 | 115.33 | 1.51 | 21 | 223.65 | 54.38 | 19 | 19 | 50.27 | 27817.81 | 508.6 | 1294.55 | 120.02 | 99.21 | 9511.89 | 0.83 | 0.88 | 20.68 | 0.57 | 2 | 10 | 942.6254 | 1341.2884 | 1215.6442 | 942625.3602 | 1341288.4172 | 3.1031e-06 | 1.8208
19 | 100 | CONCLUIDO | 2.2957 | 43.56 | 40.3 | 127.27 | 1.58 | 19 | 225.32 | 54.38 | 20 | 17 | 50.95 | 28023.89 | 503.09 | 1294.58 | 117.96 | 99.21 | 8493.17 | 0.84 | 0.88 | 20.67 | 0.51 | 2 | 10 | 932.6123 | 1327.0406 | 1202.731 | 932612.3146 | 1327040.5701 | 3.1131e-06 | 1.815
20 | 100 | CONCLUIDO | 2.2997 | 43.48 | 40.27 | 134.23 | 1.64 | 18 | 227 | 54.38 | 21 | 16 | 51.62 | 28230.92 | 499.14 | 1294.57 | 116.83 | 99.21 | 7929.1 | 0.85 | 0.88 | 20.67 | 0.47 | 2 | 10 | 926.1597 | 1317.859 | 1194.4095 | 926159.7159 | 1317858.9839 | 3.1185e-06 | 1.8117
21 | 100 | CONCLUIDO | 2.2981 | 43.51 | 40.3 | 134.33 | 1.71 | 18 | 228.69 | 54.38 | 22 | 16 | 52.31 | 28438.91 | 495.64 | 1294.49 | 117.93 | 99.21 | 8480.41 | 0.84 | 0.88 | 20.67 | 0.5 | 2 | 10 | 922.9788 | 1313.3328 | 1190.3073 | 922978.8249 | 1313332.8037 | 3.1164e-06 | 1.8129
22 | 100 | CONCLUIDO | 2.3025 | 43.43 | 40.25 | 142.07 | 1.77 | 17 | 230.38 | 54.38 | 23 | 15 | 53 | 28647.87 | 491.23 | 1294.46 | 116.38 | 99.21 | 7712.6 | 0.85 | 0.88 | 20.67 | 0.46 | 2 | 10 | 915.6983 | 1302.9731 | 1180.918 | 915698.25 | 1302973.0668 | 3.1223e-06 | 1.8096
23 | 100 | CONCLUIDO | 2.3058 | 43.37 | 40.23 | 150.86 | 1.84 | 16 | 232.08 | 54.38 | 24 | 14 | 53.71 | 28857.81 | 487.27 | 1294.53 | 115.71 | 99.21 | 7380.4 | 0.86 | 0.88 | 20.67 | 0.44 | 2 | 10 | 909.6416 | 1294.3549 | 1173.1071 | 909641.6207 | 1294354.9168 | 3.1268e-06 | 1.8071
24 | 100 | CONCLUIDO | 2.3104 | 43.28 | 40.18 | 160.73 | 1.9 | 15 | 233.79 | 54.38 | 25 | 13 | 54.42 | 29068.74 | 482.9 | 1294.46 | 113.78 | 99.21 | 6420.81 | 0.87 | 0.88 | 20.67 | 0.39 | 2 | 10 | 902.3761 | 1284.0166 | 1163.7372 | 902376.0765 | 1284016.5674 | 3.1331e-06 | 1.8033
25 | 100 | CONCLUIDO | 2.3095 | 43.3 | 40.2 | 160.8 | 1.96 | 15 | 235.51 | 54.38 | 26 | 9 | 55.14 | 29280.69 | 479.24 | 1294.6 | 114.43 | 99.21 | 6744.34 | 0.87 | 0.88 | 20.67 | 0.4 | 2 | 10 | 898.657 | 1278.7246 | 1158.941 | 898656.9932 | 1278724.5781 | 3.1318e-06 | 1.8042
26 | 100 | CONCLUIDO | 2.3128 | 43.24 | 40.18 | 172.18 | 2.02 | 14 | 237.24 | 54.38 | 27 | 2 | 55.86 | 29493.67 | 478.09 | 1294.59 | 113.14 | 99.21 | 6108.3 | 0.88 | 0.88 | 20.68 | 0.38 | 2 | 10 | 895.8881 | 1274.7847 | 1155.3701 | 895888.1369 | 1274784.6938 | 3.1363e-06 | 1.8017
27 | 100 | CONCLUIDO | 2.313 | 43.23 | 40.17 | 172.17 | 2.08 | 14 | 238.97 | 54.38 | 28 | 0 | 56.6 | 29707.68 | 481.17 | 1294.6 | 113.11 | 99.21 | 6089.61 | 0.88 | 0.88 | 20.68 | 0.38 | 2 | 10 | 899.2843 | 1279.6172 | 1159.75 | 899284.315 | 1279617.2121 | 3.1366e-06 | 1.8013

## RESULTADOS_6
Unnamed: 0 | Volume de calda [L] | STATUS | Capacidade operacional [ha/h] | Tempo de missao [h] | Tempo util [h] | Tempo por voo [min] | Autonomia Projetada [h] | N° Voos | MTOW [kg] | Massa Estrutura [kg] | Combustível [kg] | Abastecimentos | Massa gerador | Potência gerador [W] | Combustível consumido [L] | Calda cons [L] | Distância percorrida [km] | Distância Pulverizando [km] | RTL ACUMULADO[m] | EOC [km/km] | EOC [h/h] | Tempo de manobra [h] | Tempo rtl_rtw [h] | V pulv [m/s] | V desloc [m/s] | Preço Total por ha Simples [R$/ha] | Preço Total por ha Presumido [R$/ha] | Preço Total por ha Real [R$/ha] | Preço Total Simples [R$] | Preço Total Presumido [R$] | Prod CAPEX [ha/R$] | Dias Trabalhados
0 | 40 | CONCLUIDO | 1.7823 | 56.11 | 48.54 | 9.77 | 0.2 | 298 | 89.87 | 37.55 | 1 | 296 | 11.32 | 11317.98 | 412.47 | 1297.42 | 384.95 | 99.21 | 140590.07 | 0.26 | 0.73 | 21.13 | 8.7 | 2 | 10 | 993.4481 | 1413.6056 | 1281.1871 | 993448.1342 | 1413605.5869 | 3.4977e-06 | 2.3379
1 | 40 | CONCLUIDO | 2.0841 | 47.98 | 43.57 | 19.95 | 0.39 | 131 | 91.1 | 37.55 | 2 | 129 | 11.54 | 11468.97 | 360.94 | 1295.96 | 223.68 | 99.21 | 60791.1 | 0.44 | 0.81 | 20.85 | 3.75 | 2 | 10 | 752.9234 | 1071.3561 | 970.9975 | 752923.3615 | 1071356.0513 | 4.0899e-06 | 1.9992
2 | 40 | CONCLUIDO | 2.1915 | 45.63 | 42.14 | 30.84 | 0.57 | 82 | 92.32 | 37.55 | 3 | 80 | 11.77 | 11620.34 | 338.72 | 1295.35 | 177.51 | 99.21 | 37949.54 | 0.56 | 0.84 | 20.78 | 2.34 | 2 | 10 | 680.6042 | 968.451 | 877.7321 | 680604.185 | 968451.0397 | 4.3007e-06 | 1.9013
3 | 40 | CONCLUIDO | 2.2464 | 44.52 | 41.46 | 42.16 | 0.75 | 59 | 93.55 | 37.55 | 4 | 57 | 12 | 11772.07 | 322.53 | 1295.2 | 155.46 | 99.21 | 27040.11 | 0.64 | 0.85 | 20.74 | 1.66 | 2 | 10 | 640.8565 | 911.8929 | 826.472 | 640856.5125 | 911892.9467 | 4.4084e-06 | 1.855
4 | 40 | CONCLUIDO | 2.2787 | 43.88 | 41.08 | 53.58 | 0.93 | 46 | 94.79 | 37.55 | 5 | 44 | 12.23 | 11924.18 | 307.9 | 1294.75 | 142.93 | 99.21 | 20842.69 | 0.69 | 0.86 | 20.72 | 1.28 | 2 | 10 | 612.4911 | 871.531 | 789.8909 | 612491.0915 | 871530.983 | 4.4718e-06 | 1.8283
5 | 40 | CONCLUIDO | 2.2996 | 43.48 | 40.85 | 66.24 | 1.1 | 37 | 96.02 | 37.55 | 6 | 31 | 12.47 | 12076.67 | 294.62 | 1295 | 135.43 | 99.21 | 17136.88 | 0.73 | 0.87 | 20.71 | 1.05 | 2 | 10 | 590.2229 | 839.8449 | 761.1731 | 590222.9007 | 839844.9412 | 4.5128e-06 | 1.8117
6 | 40 | CONCLUIDO | 2.3051 | 43.38 | 40.8 | 72 | 1.27 | 34 | 97.26 | 37.55 | 7 | 0 | 12.71 | 12229.54 | 290.73 | 1294.87 | 132.48 | 99.21 | 15677.87 | 0.75 | 0.87 | 20.75 | 1 | 2 | 10 | 584.0324 | 831.0364 | 753.1896 | 584032.4404 | 831036.3593 | 4.5236e-06 | 1.8075

## RESULTADOS_4
Unnamed: 0 | Volume de calda [L] | STATUS | Capacidade operacional [ha/h] | Tempo de missao [h] | Tempo util [h] | Tempo por voo [min] | Autonomia Projetada [h] | N° Voos | MTOW [kg] | Massa Estrutura [kg] | Combustível [kg] | Abastecimentos | Massa gerador | Potência gerador [W] | Combustível consumido [L] | Calda cons [L] | Distância percorrida [km] | Distância Pulverizando [km] | RTL ACUMULADO[m] | EOC [km/km] | EOC [h/h] | Tempo de manobra [h] | Tempo rtl_rtw [h] | V pulv [m/s] | V desloc [m/s] | Preço Total por ha Simples [R$/ha] | Preço Total por ha Presumido [R$/ha] | Preço Total por ha Real [R$/ha] | Preço Total Simples [R$] | Preço Total Presumido [R$] | Prod CAPEX [ha/R$] | Dias Trabalhados
0 | 30 | CONCLUIDO | 1.9046 | 52.5 | 46.88 | 11.58 | 0.24 | 243 | 71.52 | 32.27 | 1 | 241 | 8.25 | 9054.6 | 336.94 | 1296.91 | 330.56 | 99.21 | 113671.17 | 0.3 | 0.76 | 21.06 | 7.05 | 2 | 10 | 777.6191 | 1106.4964 | 1002.8461 | 777619.1499 | 1106496.3906 | 4.1976e-06 | 2.1875
1 | 30 | CONCLUIDO | 2.156 | 46.38 | 42.87 | 24.04 | 0.48 | 107 | 72.7 | 32.27 | 2 | 105 | 8.43 | 9200.25 | 295.23 | 1295.76 | 201.09 | 99.21 | 49618.26 | 0.49 | 0.83 | 20.82 | 3.06 | 2 | 10 | 613.9977 | 873.6748 | 791.8339 | 613997.7009 | 873674.7802 | 4.7516e-06 | 1.9325
2 | 30 | CONCLUIDO | 2.2425 | 44.59 | 41.71 | 37.35 | 0.71 | 67 | 73.88 | 32.27 | 3 | 65 | 8.61 | 9346.23 | 273.01 | 1294.92 | 163.5 | 99.21 | 31020.47 | 0.61 | 0.85 | 20.75 | 1.91 | 2 | 10 | 557.9667 | 793.9467 | 719.5743 | 557966.7104 | 793946.6913 | 4.9423e-06 | 1.8579
3 | 30 | CONCLUIDO | 2.2877 | 43.71 | 41.14 | 52.52 | 0.93 | 47 | 75.07 | 32.27 | 4 | 34 | 8.8 | 9492.55 | 254.59 | 1295.02 | 144.32 | 99.21 | 21531.9 | 0.69 | 0.86 | 20.74 | 1.34 | 2 | 10 | 522.6054 | 743.6301 | 673.9711 | 522605.3976 | 743630.0742 | 5.0419e-06 | 1.8213
4 | 30 | CONCLUIDO | 2.2906 | 43.66 | 41.11 | 54.82 | 1.15 | 45 | 76.26 | 32.27 | 5 | 0 | 8.99 | 9639.2 | 254.41 | 1295.25 | 142.47 | 99.21 | 20614.77 | 0.7 | 0.86 | 20.77 | 1.31 | 2 | 10 | 521.5875 | 742.1817 | 672.6584 | 521587.5335 | 742181.7265 | 5.0483e-06 | 1.8192

## RESULTADOS_1
Unnamed: 0 | Volume de calda [L] | STATUS | Capacidade operacional [ha/h] | Tempo de missao [h] | Tempo util [h] | Tempo por voo [min] | Autonomia Projetada [h] | N° Voos | MTOW [kg] | Massa Estrutura [kg] | Combustível [kg] | Abastecimentos | Massa gerador | Potência gerador [W] | Combustível consumido [L] | Calda cons [L] | Distância percorrida [km] | Distância Pulverizando [km] | RTL ACUMULADO[m] | EOC [km/km] | EOC [h/h] | Tempo de manobra [h] | Tempo rtl_rtw [h] | V pulv [m/s] | V desloc [m/s] | Preço Total por ha Simples [R$/ha] | Preço Total por ha Presumido [R$/ha] | Preço Total por ha Real [R$/ha] | Preço Total Simples [R$] | Preço Total Presumido [R$] | Prod CAPEX [ha/R$] | Dias Trabalhados
0 | 15 | CONCLUIDO | 2.13 | 46.95 | 43.73 | 19.15 | 0.43 | 137 | 39.78 | 19.54 | 1 | 135 | 4.24 | 5140 | 189.13 | 1296.39 | 229.03 | 99.21 | 63435.18 | 0.43 | 0.81 | 20.86 | 3.91 | 2 | 10 | 435.1991 | 619.2572 | 561.2487 | 435199.1145 | 619257.1897 | 6.2087e-06 | 1.9563
1 | 15 | CONCLUIDO | 2.2176 | 45.09 | 42.42 | 28.92 | 0.84 | 88 | 40.89 | 19.54 | 2 | 0 | 4.35 | 5277.26 | 173.87 | 1296.27 | 182.48 | 99.21 | 40405.57 | 0.54 | 0.83 | 20.91 | 2.61 | 2 | 10 | 394.5566 | 561.4258 | 508.8346 | 394556.5777 | 561425.7689 | 6.464e-06 | 1.8787

## RESULTADOS_12
Unnamed: 0 | Volume de calda [L] | STATUS | Capacidade operacional [ha/h] | Tempo de missao [h] | Tempo util [h] | Tempo por voo [min] | Autonomia Projetada [h] | N° Voos | MTOW [kg] | Massa Estrutura [kg] | Combustível [kg] | Abastecimentos | Massa gerador | Potência gerador [W] | Combustível consumido [L] | Calda cons [L] | Distância percorrida [km] | Distância Pulverizando [km] | RTL ACUMULADO[m] | EOC [km/km] | EOC [h/h] | Tempo de manobra [h] | Tempo rtl_rtw [h] | V pulv [m/s] | V desloc [m/s] | Preço Total por ha Simples [R$/ha] | Preço Total por ha Presumido [R$/ha] | Preço Total por ha Real [R$/ha] | Preço Total Simples [R$] | Preço Total Presumido [R$] | Prod CAPEX [ha/R$] | Dias Trabalhados
0 | 70 | CONCLUIDO | 1.473 | 67.89 | 52.89 | 7.18 | 0.12 | 442 | 141.81 | 47.83 | 1 | 440 | 22.98 | 17723.39 | 612.59 | 1299.36 | 526.77 | 99.21 | 210781.01 | 0.19 | 0.67 | 21.36 | 13.02 | 2 | 10 | 1720.6257 | 2448.3272 | 2218.9819 | 1720625.6796 | 2448327.1847 | 2.3066e-06 | 2.8287
1 | 70 | CONCLUIDO | 1.8909 | 52.89 | 45.23 | 14.43 | 0.25 | 188 | 143.17 | 47.83 | 2 | 186 | 23.34 | 17891.86 | 519.38 | 1296.91 | 278.03 | 99.21 | 87679.58 | 0.36 | 0.78 | 20.93 | 5.4 | 2 | 10 | 1143.5272 | 1627.1573 | 1474.7345 | 1143527.192 | 1627157.3439 | 2.961e-06 | 2.2037
2 | 70 | CONCLUIDO | 2.0472 | 48.85 | 43.18 | 21.77 | 0.37 | 119 | 144.54 | 47.83 | 3 | 117 | 23.71 | 18060.85 | 490.49 | 1295.8 | 211.56 | 99.21 | 54789.43 | 0.47 | 0.82 | 20.82 | 3.37 | 2 | 10 | 1002.4727 | 1426.447 | 1292.8255 | 1002472.7422 | 1426446.9581 | 3.2057e-06 | 2.0354
3 | 70 | CONCLUIDO | 2.1294 | 46.96 | 42.25 | 29.48 | 0.49 | 86 | 145.92 | 47.83 | 4 | 84 | 24.09 | 18230.35 | 474.05 | 1294.98 | 180.73 | 99.21 | 39542.45 | 0.55 | 0.84 | 20.79 | 2.44 | 2 | 10 | 936.0455 | 1331.9257 | 1207.1585 | 936045.5016 | 1331925.7493 | 3.3344e-06 | 1.9567
4 | 70 | CONCLUIDO | 2.1785 | 45.9 | 41.71 | 36.8 | 0.6 | 68 | 147.3 | 47.83 | 5 | 66 | 24.47 | 18400.38 | 462.27 | 1295.12 | 163.67 | 99.21 | 31100.46 | 0.61 | 0.85 | 20.75 | 1.91 | 2 | 10 | 896.5335 | 1275.703 | 1156.2024 | 896533.4991 | 1275702.998 | 3.4113e-06 | 1.9125
5 | 70 | CONCLUIDO | 2.2144 | 45.16 | 41.34 | 45.1 | 0.71 | 55 | 148.68 | 47.83 | 6 | 53 | 24.85 | 18570.94 | 452.22 | 1295.01 | 151.77 | 99.21 | 25214.32 | 0.65 | 0.86 | 20.73 | 1.54 | 2 | 10 | 867.2028 | 1233.9675 | 1118.3765 | 867202.7902 | 1233967.4986 | 3.4675e-06 | 1.8817
6 | 70 | CONCLUIDO | 2.237 | 44.7 | 41.12 | 52.49 | 0.83 | 47 | 150.07 | 47.83 | 7 | 45 | 25.24 | 18742.03 | 443.61 | 1294.76 | 144.42 | 99.21 | 21579.74 | 0.69 | 0.86 | 20.72 | 1.32 | 2 | 10 | 846.5856 | 1204.6306 | 1091.7877 | 846585.5505 | 1204630.6422 | 3.5029e-06 | 1.8625
7 | 70 | CONCLUIDO | 2.2583 | 44.28 | 40.9 | 61.34 | 0.94 | 40 | 151.46 | 47.83 | 8 | 38 | 25.63 | 18913.66 | 435.31 | 1294.75 | 136.89 | 99.21 | 17850.96 | 0.72 | 0.87 | 20.71 | 1.1 | 2 | 10 | 827.2245 | 1177.0813 | 1066.819 | 827224.5123 | 1177081.2707 | 3.5363e-06 | 1.845
8 | 70 | CONCLUIDO | 2.2715 | 44.02 | 40.78 | 69.92 | 1.04 | 35 | 152.85 | 47.83 | 9 | 33 | 26.03 | 19085.83 | 427.35 | 1294.69 | 133.59 | 99.21 | 16224.72 | 0.74 | 0.87 | 20.7 | 0.99 | 2 | 10 | 812.2112 | 1155.7184 | 1047.4573 | 812211.225 | 1155718.4374 | 3.5569e-06 | 1.8342
9 | 70 | CONCLUIDO | 2.2842 | 43.78 | 40.66 | 78.69 | 1.15 | 31 | 154.25 | 47.83 | 10 | 29 | 26.43 | 19258.55 | 419.13 | 1294.89 | 129.27 | 99.21 | 14084.66 | 0.77 | 0.87 | 20.69 | 0.86 | 2 | 10 | 797.2447 | 1134.4222 | 1028.156 | 797244.7128 | 1134422.1619 | 3.5768e-06 | 1.8242
10 | 70 | CONCLUIDO | 2.2936 | 43.6 | 40.56 | 86.92 | 1.25 | 28 | 155.66 | 47.83 | 11 | 26 | 26.83 | 19431.82 | 412.05 | 1294.6 | 126.51 | 99.21 | 12719.65 | 0.78 | 0.87 | 20.68 | 0.77 | 2 | 10 | 785.0337 | 1117.0467 | 1012.4081 | 785033.6513 | 1117046.6954 | 3.5915e-06 | 1.8167
11 | 70 | CONCLUIDO | 2.2986 | 43.5 | 40.52 | 93.52 | 1.35 | 26 | 157.07 | 47.83 | 12 | 24 | 27.24 | 19605.66 | 403.95 | 1294.47 | 125.3 | 99.21 | 12127.53 | 0.79 | 0.87 | 20.68 | 0.73 | 2 | 10 | 773.6334 | 1100.825 | 997.706 | 773633.4093 | 1100824.967 | 3.5994e-06 | 1.8125
12 | 70 | CONCLUIDO | 2.3086 | 43.32 | 40.42 | 105.45 | 1.45 | 23 | 158.48 | 47.83 | 13 | 21 | 27.65 | 19780.06 | 397.2 | 1294.7 | 121.93 | 99.21 | 10456.89 | 0.81 | 0.88 | 20.68 | 0.63 | 2 | 10 | 761.7827 | 1083.9623 | 982.4229 | 761782.6972 | 1083962.2519 | 3.615e-06 | 1.805
13 | 70 | CONCLUIDO | 2.3155 | 43.19 | 40.35 | 115.29 | 1.55 | 21 | 159.9 | 47.83 | 14 | 18 | 28.07 | 19955.16 | 388.28 | 1294.55 | 119.47 | 99.21 | 9235.73 | 0.83 | 0.88 | 20.68 | 0.56 | 2 | 10 | 748.7386 | 1065.4014 | 965.6007 | 748738.5701 | 1065401.3928 | 3.6258e-06 | 1.7996
14 | 70 | CONCLUIDO | 2.318 | 43.14 | 40.33 | 121 | 1.65 | 20 | 161.32 | 47.83 | 15 | 6 | 28.5 | 20130.71 | 385.57 | 1294.67 | 118.57 | 99.21 | 8792.89 | 0.84 | 0.88 | 20.69 | 0.54 | 2 | 10 | 744.669 | 1059.6107 | 960.3525 | 744669.0413 | 1059610.7445 | 3.6297e-06 | 1.7975
15 | 70 | CONCLUIDO | 2.3173 | 43.15 | 40.35 | 121.05 | 1.74 | 20 | 162.75 | 47.83 | 16 | 0 | 28.92 | 20306.85 | 388.2 | 1294.84 | 118.67 | 99.21 | 8840.8 | 0.84 | 0.88 | 20.7 | 0.55 | 2 | 10 | 748.0632 | 1064.4403 | 964.7296 | 748063.1623 | 1064440.3358 | 3.6286e-06 | 1.7979

## RESULTADOS_16
Unnamed: 0 | Volume de calda [L] | STATUS | Capacidade operacional [ha/h] | Tempo de missao [h] | Tempo util [h] | Tempo por voo [min] | Autonomia Projetada [h] | N° Voos | MTOW [kg] | Massa Estrutura [kg] | Combustível [kg] | Abastecimentos | Massa gerador | Potência gerador [W] | Combustível consumido [L] | Calda cons [L] | Distância percorrida [km] | Distância Pulverizando [km] | RTL ACUMULADO[m] | EOC [km/km] | EOC [h/h] | Tempo de manobra [h] | Tempo rtl_rtw [h] | V pulv [m/s] | V desloc [m/s] | Preço Total por ha Simples [R$/ha] | Preço Total por ha Presumido [R$/ha] | Preço Total por ha Real [R$/ha] | Preço Total Simples [R$] | Preço Total Presumido [R$] | Prod CAPEX [ha/R$] | Dias Trabalhados
0 | 90 | CONCLUIDO | 1.2905 | 77.49 | 55.9 | 6.22 | 0.1 | 539 | 176.73 | 52.44 | 1 | 537 | 33.29 | 22031.19 | 746.18 | 1300.54 | 624.75 | 99.21 | 259287.9 | 0.16 | 0.63 | 21.53 | 16.02 | 2 | 10 | 2353.0371 | 3348.2034 | 3034.5628 | 2353037.144 | 3348203.4324 | 1.826e-06 | 3.2287
1 | 90 | CONCLUIDO | 1.7678 | 56.57 | 46.25 | 12.5 | 0.2 | 222 | 178.21 | 52.44 | 2 | 220 | 33.77 | 22213.89 | 614.89 | 1296.74 | 309.82 | 99.21 | 103403.89 | 0.32 | 0.77 | 21.03 | 6.42 | 2 | 10 | 1422.0503 | 2023.4758 | 1833.9282 | 1422050.3411 | 2023475.8491 | 2.5013e-06 | 2.3571
2 | 90 | CONCLUIDO | 1.9522 | 51.22 | 43.83 | 18.78 | 0.3 | 140 | 179.7 | 52.44 | 3 | 138 | 34.26 | 22397.24 | 578.87 | 1296.08 | 232.26 | 99.21 | 65037.82 | 0.43 | 0.81 | 20.86 | 4.01 | 2 | 10 | 1216.4317 | 1730.8952 | 1568.7548 | 1216431.6659 | 1730895.1919 | 2.7622e-06 | 2.1342
3 | 90 | CONCLUIDO | 2.0506 | 48.77 | 42.72 | 25.13 | 0.39 | 102 | 181.19 | 52.44 | 4 | 100 | 34.75 | 22581.25 | 560.02 | 1295.76 | 196.26 | 99.21 | 47228.39 | 0.51 | 0.83 | 20.81 | 2.91 | 2 | 10 | 1123.9095 | 1599.2428 | 1449.4348 | 1123909.4968 | 1599242.7678 | 2.9015e-06 | 2.0321
4 | 90 | CONCLUIDO | 2.1127 | 47.33 | 42.07 | 31.55 | 0.49 | 80 | 182.69 | 52.44 | 5 | 78 | 35.25 | 22766.06 | 547.5 | 1295.09 | 175.19 | 99.21 | 36798.88 | 0.57 | 0.84 | 20.77 | 2.26 | 2 | 10 | 1069.4766 | 1521.7887 | 1379.2362 | 1069476.6449 | 1521788.7157 | 2.9893e-06 | 1.9721
5 | 90 | CONCLUIDO | 2.1524 | 46.46 | 41.69 | 37.9 | 0.58 | 66 | 184.19 | 52.44 | 6 | 64 | 35.75 | 22951.43 | 538.26 | 1295.11 | 162.53 | 99.21 | 30543.5 | 0.61 | 0.85 | 20.76 | 1.89 | 2 | 10 | 1035.1564 | 1472.9535 | 1334.9756 | 1035156.3939 | 1472953.4551 | 3.0455e-06 | 1.9358
6 | 90 | CONCLUIDO | 2.1833 | 45.8 | 41.39 | 44.35 | 0.67 | 56 | 185.7 | 52.44 | 7 | 54 | 36.26 | 23137.49 | 529.93 | 1295.16 | 153.18 | 99.21 | 25915.3 | 0.65 | 0.86 | 20.73 | 1.59 | 2 | 10 | 1007.8784 | 1434.1388 | 1299.7968 | 1007878.3705 | 1434138.7802 | 3.0892e-06 | 1.9083
7 | 90 | CONCLUIDO | 2.2091 | 45.27 | 41.14 | 51.43 | 0.76 | 48 | 187.22 | 52.44 | 8 | 46 | 36.78 | 23324.24 | 522.46 | 1294.89 | 145 | 99.21 | 21863.83 | 0.68 | 0.86 | 20.72 | 1.34 | 2 | 10 | 985.0715 | 1401.6862 | 1270.3842 | 985071.4578 | 1401686.176 | 3.1257e-06 | 1.8862
8 | 90 | CONCLUIDO | 2.2279 | 44.89 | 40.97 | 58.53 | 0.85 | 42 | 188.74 | 52.44 | 9 | 40 | 37.3 | 23511.69 | 515.67 | 1294.63 | 139.34 | 99.21 | 19065.01 | 0.71 | 0.86 | 20.72 | 1.17 | 2 | 10 | 967.2675 | 1376.3524 | 1247.4236 | 967267.5021 | 1376352.4213 | 3.1523e-06 | 1.8704
9 | 90 | CONCLUIDO | 2.2415 | 44.61 | 40.84 | 64.49 | 0.93 | 38 | 190.26 | 52.44 | 10 | 36 | 37.82 | 23699.85 | 509.8 | 1294.66 | 135.12 | 99.21 | 16977.57 | 0.73 | 0.87 | 20.71 | 1.04 | 2 | 10 | 953.3727 | 1356.5811 | 1229.5043 | 953372.7009 | 1356581.1137 | 3.1716e-06 | 1.8587
10 | 90 | CONCLUIDO | 2.254 | 44.37 | 40.74 | 71.89 | 1.02 | 34 | 191.79 | 52.44 | 11 | 32 | 38.35 | 23888.73 | 503.85 | 1294.7 | 131.82 | 99.21 | 15345.91 | 0.75 | 0.87 | 20.7 | 0.94 | 2 | 10 | 940.2528 | 1337.9124 | 1212.5844 | 940252.7561 | 1337912.3714 | 3.1893e-06 | 1.8487
11 | 90 | CONCLUIDO | 2.2636 | 44.18 | 40.66 | 78.69 | 1.1 | 31 | 193.33 | 52.44 | 12 | 29 | 38.89 | 24078.33 | 498.87 | 1294.77 | 129.45 | 99.21 | 14174.57 | 0.77 | 0.87 | 20.69 | 0.86 | 2 | 10 | 929.7623 | 1322.9852 | 1199.0555 | 929762.3122 | 1322985.2207 | 3.2029e-06 | 1.8408
12 | 90 | CONCLUIDO | 2.2692 | 44.07 | 40.62 | 84.04 | 1.18 | 29 | 194.88 | 52.44 | 13 | 27 | 39.43 | 24268.67 | 493.5 | 1294.51 | 127.98 | 99.21 | 13452.21 | 0.78 | 0.87 | 20.7 | 0.82 | 2 | 10 | 920.8349 | 1310.2821 | 1187.5424 | 920834.8771 | 1310282.1195 | 3.2108e-06 | 1.8362
13 | 90 | CONCLUIDO | 2.2804 | 43.85 | 40.51 | 93.48 | 1.27 | 26 | 196.42 | 52.44 | 14 | 24 | 39.98 | 24459.75 | 486.75 | 1294.54 | 124.31 | 99.21 | 11629.22 | 0.8 | 0.87 | 20.69 | 0.71 | 2 | 10 | 907.5493 | 1291.3777 | 1170.4088 | 907549.3088 | 1291377.7067 | 3.2266e-06 | 1.8271
14 | 90 | CONCLUIDO | 2.2875 | 43.72 | 40.44 | 101.1 | 1.35 | 24 | 197.98 | 52.44 | 15 | 22 | 40.54 | 24651.58 | 480.75 | 1294.62 | 122.53 | 99.21 | 10751.81 | 0.81 | 0.88 | 20.68 | 0.65 | 2 | 10 | 897.1865 | 1276.6321 | 1157.0445 | 897186.4696 | 1276632.1283 | 3.2367e-06 | 1.8217
15 | 90 | CONCLUIDO | 2.2894 | 43.68 | 40.44 | 105.5 | 1.42 | 23 | 199.54 | 52.44 | 16 | 21 | 41.1 | 24844.17 | 477.4 | 1294.72 | 122.57 | 99.21 | 10777.57 | 0.81 | 0.88 | 20.68 | 0.65 | 2 | 10 | 892.533 | 1270.0106 | 1151.0432 | 892533.0055 | 1270010.582 | 3.2394e-06 | 1.82
16 | 90 | CONCLUIDO | 2.2979 | 43.52 | 40.35 | 115.29 | 1.5 | 21 | 201.11 | 52.44 | 17 | 19 | 41.67 | 25037.53 | 470.91 | 1294.44 | 119.4 | 99.21 | 9202.53 | 0.83 | 0.88 | 20.68 | 0.56 | 2 | 10 | 880.9935 | 1253.5907 | 1136.1615 | 880993.5327 | 1253590.738 | 3.2514e-06 | 1.8133
17 | 90 | CONCLUIDO | 2.3003 | 43.47 | 40.34 | 121.02 | 1.58 | 20 | 202.68 | 52.44 | 18 | 18 | 42.24 | 25231.66 | 467.73 | 1294.49 | 118.86 | 99.21 | 8938.55 | 0.83 | 0.88 | 20.68 | 0.55 | 2 | 10 | 876.3036 | 1246.9174 | 1130.1133 | 876303.6404 | 1246917.3571 | 3.2548e-06 | 1.8113
18 | 90 | CONCLUIDO | 2.3037 | 43.41 | 40.31 | 127.3 | 1.65 | 19 | 204.26 | 52.44 | 19 | 17 | 42.82 | 25426.72 | 460.8 | 1294.46 | 118.18 | 99.21 | 8602.82 | 0.84 | 0.88 | 20.68 | 0.52 | 2 | 10 | 866.7463 | 1233.318 | 1117.7878 | 866746.3312 | 1233317.9901 | 3.2596e-06 | 1.8088
19 | 90 | CONCLUIDO | 2.3074 | 43.34 | 40.28 | 134.26 | 1.73 | 18 | 205.85 | 52.44 | 20 | 16 | 43.41 | 25622.45 | 455.26 | 1294.52 | 117.18 | 99.21 | 8108.45 | 0.85 | 0.88 | 20.67 | 0.48 | 2 | 10 | 858.7131 | 1221.8872 | 1107.4278 | 858713.0763 | 1221887.2434 | 3.2648e-06 | 1.8058
20 | 90 | CONCLUIDO | 2.3109 | 43.27 | 40.25 | 142.05 | 1.8 | 17 | 207.45 | 52.44 | 21 | 14 | 44 | 25818.99 | 450.08 | 1294.49 | 116.14 | 99.21 | 7589.68 | 0.85 | 0.88 | 20.67 | 0.45 | 2 | 10 | 851.1935 | 1211.1874 | 1097.7303 | 851193.4757 | 1211187.39 | 3.2698e-06 | 1.8029
21 | 90 | CONCLUIDO | 2.3135 | 43.22 | 40.24 | 150.88 | 1.87 | 16 | 209.05 | 52.44 | 22 | 5 | 44.6 | 26016.35 | 446.95 | 1294.62 | 115.39 | 99.21 | 7223.4 | 0.86 | 0.88 | 20.68 | 0.44 | 2 | 10 | 846.5469 | 1204.5756 | 1091.7378 | 846546.8731 | 1204575.6071 | 3.2735e-06 | 1.8008
22 | 90 | CONCLUIDO | 2.3129 | 43.24 | 40.25 | 150.93 | 1.94 | 16 | 210.65 | 52.44 | 23 | 0 | 45.21 | 26214.54 | 448.04 | 1294.53 | 115.63 | 99.21 | 7343.35 | 0.86 | 0.88 | 20.69 | 0.45 | 2 | 10 | 848.1059 | 1206.794 | 1093.7484 | 848105.8869 | 1206793.9721 | 3.2726e-06 | 1.8017

## RESULTADOS_0
Unnamed: 0 | Volume de calda [L] | STATUS | Capacidade operacional [ha/h] | Tempo de missao [h] | Tempo util [h] | Tempo por voo [min] | Autonomia Projetada [h] | N° Voos | MTOW [kg] | Massa Estrutura [kg] | Combustível [kg] | Abastecimentos | Massa gerador | Potência gerador [W] | Combustível consumido [L] | Calda cons [L] | Distância percorrida [km] | Distância Pulverizando [km] | RTL ACUMULADO[m] | EOC [km/km] | EOC [h/h] | Tempo de manobra [h] | Tempo rtl_rtw [h] | V pulv [m/s] | V desloc [m/s] | Preço Total por ha Simples [R$/ha] | Preço Total por ha Presumido [R$/ha] | Preço Total por ha Real [R$/ha] | Preço Total Simples [R$] | Preço Total Presumido [R$] | Prod CAPEX [ha/R$] | Dias Trabalhados
0 | 10 | CONCLUIDO | 2.1371 | 46.79 | 43.69 | 20.01 | 0.64 | 131 | 26.11 | 12.1 | 1 | 0 | 3.01 | 3454.41 | 127.5 | 1296.83 | 221.7 | 99.21 | 59803.05 | 0.45 | 0.81 | 21.03 | 3.88 | 2 | 10 | 329.6193 | 469.0247 | 425.0891 | 329619.2964 | 469024.6656 | 7.3362e-06 | 1.9496

## RESULTADOS_7
Unnamed: 0 | Volume de calda [L] | STATUS | Capacidade operacional [ha/h] | Tempo de missao [h] | Tempo util [h] | Tempo por voo [min] | Autonomia Projetada [h] | N° Voos | MTOW [kg] | Massa Estrutura [kg] | Combustível [kg] | Abastecimentos | Massa gerador | Potência gerador [W] | Combustível consumido [L] | Calda cons [L] | Distância percorrida [km] | Distância Pulverizando [km] | RTL ACUMULADO[m] | EOC [km/km] | EOC [h/h] | Tempo de manobra [h] | Tempo rtl_rtw [h] | V pulv [m/s] | V desloc [m/s] | Preço Total por ha Simples [R$/ha] | Preço Total por ha Presumido [R$/ha] | Preço Total por ha Real [R$/ha] | Preço Total Simples [R$] | Preço Total Presumido [R$] | Prod CAPEX [ha/R$] | Dias Trabalhados
0 | 45 | CONCLUIDO | 1.7274 | 57.89 | 49.26 | 9.15 | 0.18 | 323 | 98.71 | 39.72 | 1 | 321 | 12.99 | 12407.75 | 447.14 | 1298.53 | 409.06 | 99.21 | 152520.13 | 0.24 | 0.72 | 21.15 | 9.41 | 2 | 10 | 1101.9427 | 1567.9855 | 1421.1056 | 1101942.6692 | 1567985.5444 | 3.2326e-06 | 2.4121
1 | 45 | CONCLUIDO | 2.0507 | 48.76 | 43.88 | 18.67 | 0.35 | 141 | 99.95 | 39.72 | 2 | 139 | 13.24 | 12561.45 | 390.1 | 1296.32 | 233.66 | 99.21 | 65732.5 | 0.42 | 0.81 | 20.87 | 4.06 | 2 | 10 | 818.7131 | 1164.9702 | 1055.8424 | 818713.1189 | 1164970.1671 | 3.8377e-06 | 2.0317
2 | 45 | CONCLUIDO | 2.1664 | 46.16 | 42.34 | 28.55 | 0.52 | 89 | 101.2 | 39.72 | 3 | 87 | 13.49 | 12715.54 | 367.44 | 1295.24 | 183.67 | 99.21 | 40994.22 | 0.54 | 0.84 | 20.8 | 2.54 | 2 | 10 | 737.4159 | 1049.29 | 950.9985 | 737415.8586 | 1049289.9848 | 4.0542e-06 | 1.9233
3 | 45 | CONCLUIDO | 2.2273 | 44.9 | 41.59 | 38.99 | 0.69 | 64 | 102.45 | 39.72 | 4 | 62 | 13.74 | 12870.03 | 351.59 | 1294.79 | 159.77 | 99.21 | 29173.01 | 0.62 | 0.85 | 20.75 | 1.79 | 2 | 10 | 693.7348 | 987.1349 | 894.6657 | 693734.7627 | 987134.9119 | 4.1681e-06 | 1.8708
4 | 45 | CONCLUIDO | 2.2607 | 44.23 | 41.22 | 49.46 | 0.85 | 50 | 103.71 | 39.72 | 5 | 48 | 14 | 13024.91 | 338.83 | 1294.88 | 147.82 | 99.21 | 23264.61 | 0.67 | 0.86 | 20.72 | 1.42 | 2 | 10 | 666.2159 | 947.9775 | 859.1764 | 666215.9061 | 947977.5486 | 4.2306e-06 | 1.8429
5 | 45 | CONCLUIDO | 2.2881 | 43.7 | 40.89 | 61.34 | 1.01 | 40 | 104.97 | 39.72 | 6 | 38 | 14.25 | 13180.19 | 325.68 | 1294.82 | 136.98 | 99.21 | 17893.71 | 0.72 | 0.87 | 20.71 | 1.09 | 2 | 10 | 640.9551 | 912.0332 | 826.5991 | 640955.0616 | 912033.175 | 4.2819e-06 | 1.8208
6 | 45 | CONCLUIDO | 2.3041 | 43.4 | 40.73 | 74.06 | 1.16 | 33 | 106.23 | 39.72 | 7 | 30 | 14.52 | 13335.87 | 312.91 | 1294.81 | 131.8 | 99.21 | 15342.6 | 0.75 | 0.87 | 20.7 | 0.94 | 2 | 10 | 620.7733 | 883.316 | 800.572 | 620773.2943 | 883315.9647 | 4.3119e-06 | 1.8083
7 | 45 | CONCLUIDO | 2.3111 | 43.27 | 40.66 | 81.33 | 1.31 | 30 | 107.5 | 39.72 | 8 | 1 | 14.78 | 13491.96 | 307.08 | 1294.92 | 128.52 | 99.21 | 13716.92 | 0.77 | 0.87 | 20.73 | 0.87 | 2 | 10 | 611.7506 | 870.4774 | 788.936 | 611750.6265 | 870477.3542 | 4.325e-06 | 1.8029
8 | 45 | CONCLUIDO | 2.3109 | 43.27 | 40.67 | 81.34 | 1.46 | 30 | 108.77 | 39.72 | 9 | 0 | 15.05 | 13648.58 | 310.3 | 1294.72 | 128.61 | 99.21 | 13762.74 | 0.77 | 0.87 | 20.73 | 0.87 | 2 | 10 | 615.5822 | 875.9295 | 793.8774 | 615582.2359 | 875929.4602 | 4.3246e-06 | 1.8029

## RESULTADOS_10
Unnamed: 0 | Volume de calda [L] | STATUS | Capacidade operacional [ha/h] | Tempo de missao [h] | Tempo util [h] | Tempo por voo [min] | Autonomia Projetada [h] | N° Voos | MTOW [kg] | Massa Estrutura [kg] | Combustível [kg] | Abastecimentos | Massa gerador | Potência gerador [W] | Combustível consumido [L] | Calda cons [L] | Distância percorrida [km] | Distância Pulverizando [km] | RTL ACUMULADO[m] | EOC [km/km] | EOC [h/h] | Tempo de manobra [h] | Tempo rtl_rtw [h] | V pulv [m/s] | V desloc [m/s] | Preço Total por ha Simples [R$/ha] | Preço Total por ha Presumido [R$/ha] | Preço Total por ha Real [R$/ha] | Preço Total Simples [R$] | Preço Total Presumido [R$] | Prod CAPEX [ha/R$] | Dias Trabalhados
0 | 60 | CONCLUIDO | 1.5705 | 63.67 | 51.45 | 7.81 | 0.14 | 395 | 124.63 | 45 | 1 | 393 | 18.64 | 15605.44 | 547.2 | 1299.14 | 480.21 | 99.21 | 187734.97 | 0.21 | 0.69 | 21.27 | 11.59 | 2 | 10 | 1455.8026 | 2071.5029 | 1877.4563 | 1455802.6163 | 2071502.9209 | 2.617e-06 | 2.6529
1 | 60 | CONCLUIDO | 1.9539 | 51.18 | 44.7 | 15.78 | 0.28 | 170 | 125.95 | 45 | 2 | 168 | 18.95 | 15767.7 | 469.9 | 1296.13 | 260.77 | 99.21 | 79139.86 | 0.38 | 0.79 | 20.91 | 4.88 | 2 | 10 | 1012.2575 | 1440.37 | 1305.4443 | 1012257.4968 | 1440369.9635 | 3.2559e-06 | 2.1325
2 | 60 | CONCLUIDO | 2.0961 | 47.71 | 42.84 | 24.02 | 0.42 | 107 | 127.27 | 45 | 3 | 105 | 19.27 | 15930.42 | 443.7 | 1295.71 | 199.94 | 99.21 | 49039.91 | 0.5 | 0.83 | 20.82 | 3.03 | 2 | 10 | 896.7261 | 1275.977 | 1156.4507 | 896726.0514 | 1275976.9861 | 3.4928e-06 | 1.9879
3 | 60 | CONCLUIDO | 2.1674 | 46.14 | 42.01 | 32.32 | 0.55 | 78 | 128.59 | 45 | 4 | 76 | 19.59 | 16093.6 | 428.32 | 1295.22 | 173.14 | 99.21 | 35786.9 | 0.57 | 0.84 | 20.77 | 2.21 | 2 | 10 | 842.5081 | 1198.8287 | 1086.5293 | 842508.0997 | 1198828.7216 | 3.6117e-06 | 1.9225
4 | 60 | CONCLUIDO | 2.2128 | 45.19 | 41.5 | 40.82 | 0.68 | 61 | 129.92 | 45 | 5 | 59 | 19.92 | 16257.24 | 416.17 | 1294.92 | 156.42 | 99.21 | 27510.36 | 0.63 | 0.85 | 20.75 | 1.7 | 2 | 10 | 807.0864 | 1148.4262 | 1040.8482 | 807086.3877 | 1148426.1608 | 3.6873e-06 | 1.8829
5 | 60 | CONCLUIDO | 2.2405 | 44.63 | 41.22 | 49.47 | 0.81 | 50 | 131.25 | 45 | 6 | 48 | 20.25 | 16421.36 | 406.41 | 1294.7 | 147.91 | 99.21 | 23311.15 | 0.67 | 0.86 | 20.72 | 1.42 | 2 | 10 | 783.5931 | 1114.9968 | 1010.5503 | 783593.0634 | 1114996.8419 | 3.7335e-06 | 1.8596
6 | 60 | CONCLUIDO | 2.2639 | 44.17 | 40.97 | 58.52 | 0.93 | 42 | 132.58 | 45 | 7 | 40 | 20.59 | 16585.95 | 396.07 | 1294.7 | 139.65 | 99.21 | 19219.87 | 0.71 | 0.86 | 20.7 | 1.17 | 2 | 10 | 761.6335 | 1083.75 | 982.2305 | 761633.5244 | 1083749.9897 | 3.7725e-06 | 1.8404
7 | 60 | CONCLUIDO | 2.281 | 43.84 | 40.79 | 67.98 | 1.06 | 36 | 133.92 | 45 | 8 | 34 | 20.93 | 16751.02 | 386.89 | 1294.5 | 133.83 | 99.21 | 16341.04 | 0.74 | 0.87 | 20.7 | 0.99 | 2 | 10 | 743.9875 | 1058.641 | 959.4736 | 743987.5497 | 1058641.0307 | 3.801e-06 | 1.8267
8 | 60 | CONCLUIDO | 2.2946 | 43.58 | 40.66 | 78.69 | 1.18 | 31 | 135.27 | 45 | 9 | 29 | 21.27 | 16916.71 | 377.07 | 1294.8 | 129.29 | 99.21 | 14096.86 | 0.77 | 0.87 | 20.69 | 0.86 | 2 | 10 | 727.2954 | 1034.8894 | 937.9468 | 727295.4471 | 1034889.3636 | 3.8236e-06 | 1.8158
9 | 60 | CONCLUIDO | 2.3037 | 43.41 | 40.56 | 86.91 | 1.29 | 28 | 136.61 | 45 | 10 | 26 | 21.61 | 17082.76 | 368.36 | 1294.67 | 126.11 | 99.21 | 12521.01 | 0.79 | 0.87 | 20.69 | 0.76 | 2 | 10 | 713.6713 | 1015.5032 | 920.3767 | 713671.326 | 1015503.2144 | 3.8388e-06 | 1.8088
10 | 60 | CONCLUIDO | 2.3116 | 43.26 | 40.49 | 97.17 | 1.41 | 25 | 137.96 | 45 | 11 | 23 | 21.96 | 17249.3 | 358.1 | 1294.57 | 123.81 | 99.21 | 11387.16 | 0.8 | 0.87 | 20.69 | 0.69 | 2 | 10 | 698.9215 | 994.5152 | 901.3547 | 698921.4777 | 994515.236 | 3.8519e-06 | 1.8025
11 | 60 | CONCLUIDO | 2.3159 | 43.18 | 40.46 | 105.55 | 1.52 | 23 | 139.32 | 45 | 12 | 4 | 22.32 | 17416.34 | 355.35 | 1294.83 | 122.32 | 99.21 | 10652.04 | 0.81 | 0.87 | 20.7 | 0.66 | 2 | 10 | 694.2582 | 987.8798 | 895.3408 | 694258.2184 | 987879.7518 | 3.8591e-06 | 1.7992
12 | 60 | CONCLUIDO | 2.316 | 43.18 | 40.46 | 105.54 | 1.63 | 23 | 140.67 | 45 | 13 | 0 | 22.68 | 17583.88 | 357.81 | 1294.74 | 122.12 | 99.21 | 10549.84 | 0.81 | 0.87 | 20.71 | 0.66 | 2 | 10 | 697.0662 | 991.8753 | 898.9621 | 697066.2163 | 991875.3319 | 3.8593e-06 | 1.7992

## RESULTADOS_14
Unnamed: 0 | Volume de calda [L] | STATUS | Capacidade operacional [ha/h] | Tempo de missao [h] | Tempo util [h] | Tempo por voo [min] | Autonomia Projetada [h] | N° Voos | MTOW [kg] | Massa Estrutura [kg] | Combustível [kg] | Abastecimentos | Massa gerador | Potência gerador [W] | Combustível consumido [L] | Calda cons [L] | Distância percorrida [km] | Distância Pulverizando [km] | RTL ACUMULADO[m] | EOC [km/km] | EOC [h/h] | Tempo de manobra [h] | Tempo rtl_rtw [h] | V pulv [m/s] | V desloc [m/s] | Preço Total por ha Simples [R$/ha] | Preço Total por ha Presumido [R$/ha] | Preço Total por ha Real [R$/ha] | Preço Total Simples [R$] | Preço Total Presumido [R$] | Prod CAPEX [ha/R$] | Dias Trabalhados
0 | 80 | CONCLUIDO | 1.3769 | 72.63 | 54.48 | 6.66 | 0.11 | 491 | 159.12 | 50.28 | 1 | 489 | 27.84 | 19859.16 | 679.95 | 1300.06 | 576.74 | 99.21 | 235522.51 | 0.17 | 0.65 | 21.49 | 14.6 | 2 | 10 | 2025.5915 | 2882.2717 | 2612.2769 | 2025591.4518 | 2882271.6501 | 2.043e-06 | 3.0263
1 | 80 | CONCLUIDO | 1.8286 | 54.69 | 45.76 | 13.39 | 0.22 | 205 | 160.54 | 50.28 | 2 | 203 | 28.26 | 20034.4 | 567.78 | 1296.88 | 294.34 | 99.21 | 95752.72 | 0.34 | 0.77 | 20.99 | 5.93 | 2 | 10 | 1280.3261 | 1821.8125 | 1651.1555 | 1280326.1409 | 1821812.4566 | 2.7132e-06 | 2.2788
2 | 80 | CONCLUIDO | 2.0012 | 49.97 | 43.49 | 20.23 | 0.33 | 129 | 161.97 | 50.28 | 3 | 127 | 28.69 | 20210.21 | 535.02 | 1295.88 | 221.63 | 99.21 | 59777.9 | 0.45 | 0.81 | 20.84 | 3.68 | 2 | 10 | 1106.9743 | 1575.1452 | 1427.5946 | 1106974.2902 | 1575145.1809 | 2.9693e-06 | 2.0821
3 | 80 | CONCLUIDO | 2.0894 | 47.86 | 42.51 | 27.13 | 0.43 | 94 | 163.4 | 50.28 | 4 | 92 | 29.12 | 20386.62 | 518.15 | 1295.55 | 189.37 | 99.21 | 43823.62 | 0.52 | 0.83 | 20.8 | 2.7 | 2 | 10 | 1030.6381 | 1466.5243 | 1329.1486 | 1030638.1066 | 1466524.2556 | 3.1002e-06 | 1.9942
4 | 80 | CONCLUIDO | 2.1446 | 46.63 | 41.92 | 33.99 | 0.54 | 74 | 164.83 | 50.28 | 5 | 72 | 29.55 | 20563.61 | 505.91 | 1295.17 | 170.18 | 99.21 | 34326.39 | 0.58 | 0.84 | 20.77 | 2.12 | 2 | 10 | 984.2146 | 1400.4669 | 1269.2792 | 984214.6067 | 1400466.9382 | 3.1821e-06 | 1.9429
5 | 80 | CONCLUIDO | 2.183 | 45.81 | 41.52 | 40.84 | 0.64 | 61 | 166.27 | 50.28 | 6 | 59 | 29.99 | 20741.2 | 496.06 | 1295.12 | 157.27 | 99.21 | 27937.04 | 0.63 | 0.85 | 20.74 | 1.72 | 2 | 10 | 951.752 | 1354.2749 | 1227.4142 | 951751.9698 | 1354274.9294 | 3.2391e-06 | 1.9087
6 | 80 | CONCLUIDO | 2.2125 | 45.2 | 41.23 | 48.51 | 0.74 | 51 | 167.72 | 50.28 | 7 | 49 | 30.44 | 20919.39 | 487.22 | 1294.96 | 148.04 | 99.21 | 23368.97 | 0.67 | 0.86 | 20.72 | 1.43 | 2 | 10 | 926.1752 | 1317.8811 | 1194.4295 | 926175.2459 | 1317881.082 | 3.2829e-06 | 1.8833
7 | 80 | CONCLUIDO | 2.2335 | 44.77 | 41.03 | 55.95 | 0.84 | 44 | 169.17 | 50.28 | 8 | 42 | 30.89 | 21098.19 | 479.79 | 1294.67 | 141.4 | 99.21 | 20085.82 | 0.7 | 0.86 | 20.72 | 1.23 | 2 | 10 | 907.0667 | 1290.6909 | 1169.7864 | 907066.6585 | 1290690.9299 | 3.314e-06 | 1.8654
8 | 80 | CONCLUIDO | 2.2494 | 44.46 | 40.88 | 62.89 | 0.94 | 39 | 170.62 | 50.28 | 9 | 37 | 31.34 | 21277.6 | 473.28 | 1294.66 | 136.58 | 99.21 | 17701.57 | 0.73 | 0.87 | 20.7 | 1.08 | 2 | 10 | 891.801 | 1268.9689 | 1150.0992 | 891800.969 | 1268968.9464 | 3.3376e-06 | 1.8525
9 | 80 | CONCLUIDO | 2.2595 | 44.26 | 40.81 | 69.95 | 1.03 | 35 | 172.08 | 50.28 | 10 | 33 | 31.8 | 21457.64 | 466.7 | 1294.72 | 134.28 | 99.21 | 16569.11 | 0.74 | 0.87 | 20.7 | 1.01 | 2 | 10 | 879.5139 | 1251.4853 | 1134.2533 | 879513.8975 | 1251485.3231 | 3.3526e-06 | 1.8442
10 | 80 | CONCLUIDO | 2.2735 | 43.99 | 40.66 | 78.7 | 1.12 | 31 | 173.55 | 50.28 | 11 | 29 | 32.27 | 21638.31 | 459.82 | 1294.65 | 129.6 | 99.21 | 14252.19 | 0.77 | 0.87 | 20.69 | 0.87 | 2 | 10 | 864.9003 | 1230.6912 | 1115.407 | 864900.2537 | 1230691.1539 | 3.3734e-06 | 1.8329
11 | 80 | CONCLUIDO | 2.2795 | 43.87 | 40.61 | 84.02 | 1.22 | 29 | 175.02 | 50.28 | 12 | 27 | 32.74 | 21819.6 | 453.58 | 1294.6 | 127.86 | 99.21 | 13393.41 | 0.78 | 0.87 | 20.69 | 0.81 | 2 | 10 | 854.94 | 1216.5184 | 1102.5619 | 854939.9646 | 1216518.3755 | 3.3823e-06 | 1.8279
12 | 80 | CONCLUIDO | 2.2899 | 43.67 | 40.51 | 93.48 | 1.31 | 26 | 176.49 | 50.28 | 13 | 24 | 33.21 | 22001.54 | 447.22 | 1294.66 | 124.74 | 99.21 | 11848.45 | 0.8 | 0.87 | 20.68 | 0.71 | 2 | 10 | 842.9003 | 1199.3869 | 1087.0351 | 842900.3434 | 1199386.8563 | 3.3977e-06 | 1.8196
13 | 80 | CONCLUIDO | 2.2959 | 43.56 | 40.46 | 101.15 | 1.4 | 24 | 177.97 | 50.28 | 14 | 22 | 33.69 | 22184.13 | 440.65 | 1294.63 | 123.03 | 99.21 | 11000.05 | 0.81 | 0.87 | 20.68 | 0.66 | 2 | 10 | 832.6883 | 1184.8558 | 1073.8653 | 832688.2642 | 1184855.7986 | 3.4066e-06 | 1.815
14 | 80 | CONCLUIDO | 2.3028 | 43.42 | 40.39 | 110.16 | 1.48 | 22 | 179.46 | 50.28 | 15 | 20 | 34.18 | 22367.38 | 434.25 | 1294.48 | 120.78 | 99.21 | 9887.1 | 0.82 | 0.88 | 20.68 | 0.6 | 2 | 10 | 822.252 | 1170.0057 | 1060.4062 | 822251.9729 | 1170005.7031 | 3.4169e-06 | 1.8092
15 | 80 | CONCLUIDO | 2.3062 | 43.36 | 40.36 | 115.32 | 1.57 | 21 | 180.95 | 50.28 | 16 | 19 | 34.67 | 22551.28 | 426.03 | 1294.63 | 119.82 | 99.21 | 9409.33 | 0.83 | 0.88 | 20.68 | 0.57 | 2 | 10 | 811.3013 | 1154.4237 | 1046.2839 | 811301.3379 | 1154423.7332 | 3.4219e-06 | 1.8067
16 | 80 | CONCLUIDO | 2.3115 | 43.26 | 40.33 | 127.34 | 1.65 | 19 | 182.45 | 50.28 | 17 | 16 | 35.17 | 22735.98 | 420.96 | 1294.51 | 118.58 | 99.21 | 8800.61 | 0.84 | 0.88 | 20.68 | 0.53 | 2 | 10 | 803.3643 | 1143.1299 | 1036.048 | 803364.2746 | 1143129.8603 | 3.4298e-06 | 1.8025
17 | 80 | CONCLUIDO | 2.3153 | 43.19 | 40.29 | 134.29 | 1.74 | 18 | 183.95 | 50.28 | 18 | 11 | 35.67 | 22921.24 | 416.38 | 1294.69 | 117.27 | 99.21 | 8150.27 | 0.85 | 0.88 | 20.68 | 0.49 | 2 | 10 | 796.4703 | 1133.3203 | 1027.1573 | 796470.3197 | 1133320.256 | 3.4354e-06 | 1.7996
18 | 80 | CONCLUIDO | 2.3141 | 43.21 | 40.31 | 134.36 | 1.82 | 18 | 185.46 | 50.28 | 19 | 1 | 36.18 | 23107.19 | 415.98 | 1294.66 | 117.48 | 99.21 | 8257.77 | 0.84 | 0.88 | 20.69 | 0.51 | 2 | 10 | 796.5672 | 1133.4581 | 1027.2822 | 796567.1775 | 1133458.0776 | 3.4336e-06 | 1.8004
19 | 80 | CONCLUIDO | 2.314 | 43.22 | 40.31 | 134.37 | 1.9 | 18 | 186.97 | 50.28 | 20 | 0 | 36.69 | 23293.82 | 418.88 | 1294.75 | 117.5 | 99.21 | 8265.32 | 0.84 | 0.88 | 20.69 | 0.52 | 2 | 10 | 799.9524 | 1138.2751 | 1031.648 | 799952.447 | 1138275.0738 | 3.4335e-06 | 1.8008

## RESULTADOS_5
Unnamed: 0 | Volume de calda [L] | STATUS | Capacidade operacional [ha/h] | Tempo de missao [h] | Tempo util [h] | Tempo por voo [min] | Autonomia Projetada [h] | N° Voos | MTOW [kg] | Massa Estrutura [kg] | Combustível [kg] | Abastecimentos | Massa gerador | Potência gerador [W] | Combustível consumido [L] | Calda cons [L] | Distância percorrida [km] | Distância Pulverizando [km] | RTL ACUMULADO[m] | EOC [km/km] | EOC [h/h] | Tempo de manobra [h] | Tempo rtl_rtw [h] | V pulv [m/s] | V desloc [m/s] | Preço Total por ha Simples [R$/ha] | Preço Total por ha Presumido [R$/ha] | Preço Total por ha Real [R$/ha] | Preço Total Simples [R$] | Preço Total Presumido [R$] | Prod CAPEX [ha/R$] | Dias Trabalhados
0 | 35 | CONCLUIDO | 1.8437 | 54.24 | 47.68 | 10.56 | 0.22 | 271 | 80.84 | 35.1 | 1 | 269 | 9.74 | 10204.21 | 375.37 | 1297.48 | 357.54 | 99.21 | 127023.33 | 0.28 | 0.74 | 21.07 | 7.84 | 2 | 10 | 883.0689 | 1256.5439 | 1138.838 | 883068.934 | 1256543.8856 | 3.8184e-06 | 2.26
1 | 35 | CONCLUIDO | 2.1204 | 47.16 | 43.22 | 21.79 | 0.43 | 119 | 82.04 | 35.1 | 2 | 117 | 9.94 | 10352.53 | 329.43 | 1295.51 | 212.09 | 99.21 | 55057.51 | 0.47 | 0.82 | 20.84 | 3.41 | 2 | 10 | 684.3685 | 973.8074 | 882.5866 | 684368.4768 | 973807.3573 | 4.3914e-06 | 1.965
2 | 35 | CONCLUIDO | 2.2168 | 45.11 | 41.93 | 33.54 | 0.63 | 75 | 83.25 | 35.1 | 3 | 73 | 10.15 | 10501.19 | 307.55 | 1295.13 | 170.59 | 99.21 | 34525.4 | 0.58 | 0.84 | 20.76 | 2.12 | 2 | 10 | 621.2013 | 883.9249 | 801.1239 | 621201.274 | 883924.9491 | 4.5911e-06 | 1.8796
3 | 35 | CONCLUIDO | 2.2683 | 44.09 | 41.28 | 46.73 | 0.83 | 53 | 84.46 | 35.1 | 4 | 51 | 10.36 | 10650.22 | 290.21 | 1294.98 | 149.91 | 99.21 | 24294.66 | 0.66 | 0.86 | 20.72 | 1.48 | 2 | 10 | 583.2136 | 829.8711 | 752.1335 | 583213.5527 | 829871.1408 | 4.6977e-06 | 1.8371
4 | 35 | CONCLUIDO | 2.2967 | 43.54 | 40.94 | 59.92 | 1.02 | 41 | 85.67 | 35.1 | 5 | 35 | 10.57 | 10799.59 | 274.45 | 1294.76 | 138.48 | 99.21 | 18643.37 | 0.72 | 0.86 | 20.72 | 1.14 | 2 | 10 | 555.881 | 790.9788 | 716.8844 | 555880.9672 | 790978.828 | 4.7566e-06 | 1.8142
5 | 35 | CONCLUIDO | 2.3024 | 43.43 | 40.89 | 64.56 | 1.21 | 38 | 86.88 | 35.1 | 6 | 0 | 10.78 | 10949.33 | 273.29 | 1295.17 | 135.13 | 99.21 | 16981.47 | 0.73 | 0.87 | 20.75 | 1.09 | 2 | 10 | 552.8965 | 786.7321 | 713.0356 | 552896.5003 | 786732.1452 | 4.7684e-06 | 1.8096

## RESULTADOS_8
Unnamed: 0 | Volume de calda [L] | STATUS | Capacidade operacional [ha/h] | Tempo de missao [h] | Tempo util [h] | Tempo por voo [min] | Autonomia Projetada [h] | N° Voos | MTOW [kg] | Massa Estrutura [kg] | Combustível [kg] | Abastecimentos | Massa gerador | Potência gerador [W] | Combustível consumido [L] | Calda cons [L] | Distância percorrida [km] | Distância Pulverizando [km] | RTL ACUMULADO[m] | EOC [km/km] | EOC [h/h] | Tempo de manobra [h] | Tempo rtl_rtw [h] | V pulv [m/s] | V desloc [m/s] | Preço Total por ha Simples [R$/ha] | Preço Total por ha Presumido [R$/ha] | Preço Total por ha Real [R$/ha] | Preço Total Simples [R$] | Preço Total Presumido [R$] | Prod CAPEX [ha/R$] | Dias Trabalhados
0 | 50 | CONCLUIDO | 1.6739 | 59.74 | 49.99 | 8.64 | 0.16 | 347 | 107.41 | 41.65 | 1 | 345 | 14.77 | 13481.73 | 480.98 | 1298.72 | 432.73 | 99.21 | 164234.31 | 0.23 | 0.71 | 21.2 | 10.14 | 2 | 10 | 1214.632 | 1728.3343 | 1566.4338 | 1214631.9588 | 1728334.3375 | 3.0022e-06 | 2.4892
1 | 50 | CONCLUIDO | 2.0198 | 49.51 | 44.12 | 17.53 | 0.32 | 151 | 108.68 | 41.65 | 2 | 149 | 15.03 | 13638.32 | 417.34 | 1296.29 | 241.85 | 99.21 | 69776.9 | 0.41 | 0.8 | 20.87 | 4.3 | 2 | 10 | 881.7489 | 1254.6656 | 1137.1357 | 881748.9325 | 1254665.6179 | 3.6226e-06 | 2.0629
2 | 50 | CONCLUIDO | 2.1408 | 46.71 | 42.54 | 26.59 | 0.48 | 96 | 109.96 | 41.65 | 3 | 94 | 15.31 | 13795.21 | 394.36 | 1295.38 | 190.58 | 99.21 | 44414.09 | 0.52 | 0.83 | 20.8 | 2.74 | 2 | 10 | 792.8078 | 1128.1088 | 1022.434 | 792807.8364 | 1128108.8043 | 3.8396e-06 | 1.9463
3 | 50 | CONCLUIDO | 2.2056 | 45.34 | 41.77 | 36.32 | 0.63 | 69 | 111.23 | 41.65 | 4 | 67 | 15.58 | 13952.52 | 378.38 | 1295.04 | 165.47 | 99.21 | 31997 | 0.6 | 0.85 | 20.76 | 1.97 | 2 | 10 | 745.2835 | 1060.485 | 961.1449 | 745283.481 | 1060485.0483 | 3.9558e-06 | 1.8892
4 | 50 | CONCLUIDO | 2.2443 | 44.56 | 41.32 | 45.91 | 0.78 | 54 | 112.51 | 41.65 | 5 | 52 | 15.86 | 14110.24 | 365.98 | 1294.91 | 151.06 | 99.21 | 24866.43 | 0.66 | 0.86 | 20.73 | 1.52 | 2 | 10 | 714.8724 | 1017.2122 | 921.9256 | 714872.3861 | 1017212.237 | 4.0252e-06 | 1.8567
5 | 50 | CONCLUIDO | 2.2695 | 44.06 | 41.05 | 55.98 | 0.93 | 44 | 113.79 | 41.65 | 6 | 42 | 16.14 | 14268.39 | 354.61 | 1294.85 | 142.08 | 99.21 | 20425.21 | 0.7 | 0.86 | 20.72 | 1.25 | 2 | 10 | 691.8891 | 984.5086 | 892.2855 | 691889.0647 | 984508.6157 | 4.0704e-06 | 1.8358
6 | 50 | CONCLUIDO | 2.2922 | 43.63 | 40.79 | 67.98 | 1.07 | 36 | 115.08 | 41.65 | 7 | 34 | 16.43 | 14426.96 | 342.11 | 1294.79 | 133.57 | 99.21 | 16210.75 | 0.74 | 0.87 | 20.7 | 0.99 | 2 | 10 | 668.8886 | 951.7805 | 862.6232 | 668888.5635 | 951780.5488 | 4.1111e-06 | 1.8179
7 | 50 | CONCLUIDO | 2.3049 | 43.39 | 40.66 | 78.7 | 1.21 | 31 | 116.37 | 41.65 | 8 | 29 | 16.72 | 14585.96 | 332.12 | 1294.56 | 129.49 | 99.21 | 14197.55 | 0.77 | 0.87 | 20.69 | 0.86 | 2 | 10 | 652.8387 | 928.9428 | 841.9247 | 652838.7129 | 928942.7602 | 4.1339e-06 | 1.8079
8 | 50 | CONCLUIDO | 2.3119 | 43.25 | 40.6 | 86.99 | 1.35 | 28 | 117.66 | 41.65 | 9 | 10 | 17.01 | 14745.39 | 322.88 | 1294.81 | 126.42 | 99.21 | 12675.19 | 0.78 | 0.87 | 20.72 | 0.8 | 2 | 10 | 639.8214 | 910.4201 | 825.1371 | 639821.3984 | 910420.0533 | 4.1464e-06 | 1.8021
9 | 50 | CONCLUIDO | 2.3143 | 43.21 | 40.57 | 90.16 | 1.48 | 27 | 118.96 | 41.65 | 10 | 0 | 17.31 | 14905.25 | 325.45 | 1294.84 | 125.5 | 99.21 | 12220.94 | 0.79 | 0.87 | 20.72 | 0.78 | 2 | 10 | 641.9448 | 913.4415 | 827.8755 | 641944.7697 | 913441.4588 | 4.1507e-06 | 1.8004

## RESULTADOS_3
Unnamed: 0 | Volume de calda [L] | STATUS | Capacidade operacional [ha/h] | Tempo de missao [h] | Tempo util [h] | Tempo por voo [min] | Autonomia Projetada [h] | N° Voos | MTOW [kg] | Massa Estrutura [kg] | Combustível [kg] | Abastecimentos | Massa gerador | Potência gerador [W] | Combustível consumido [L] | Calda cons [L] | Distância percorrida [km] | Distância Pulverizando [km] | RTL ACUMULADO[m] | EOC [km/km] | EOC [h/h] | Tempo de manobra [h] | Tempo rtl_rtw [h] | V pulv [m/s] | V desloc [m/s] | Preço Total por ha Simples [R$/ha] | Preço Total por ha Presumido [R$/ha] | Preço Total por ha Real [R$/ha] | Preço Total Simples [R$] | Preço Total Presumido [R$] | Prod CAPEX [ha/R$] | Dias Trabalhados
0 | 25 | CONCLUIDO | 1.9699 | 50.76 | 46.01 | 12.96 | 0.28 | 213 | 61.76 | 28.92 | 1 | 211 | 6.84 | 7851.41 | 295.05 | 1297.18 | 302.63 | 99.21 | 99855.37 | 0.33 | 0.77 | 21 | 6.18 | 2 | 10 | 670.8975 | 954.6391 | 865.214 | 670897.4824 | 954639.0965 | 4.6728e-06 | 2.115
1 | 25 | CONCLUIDO | 2.1958 | 45.54 | 42.45 | 27.39 | 0.55 | 93 | 62.92 | 28.92 | 2 | 91 | 7 | 7994.37 | 256.46 | 1295.14 | 188.19 | 99.21 | 43235.33 | 0.53 | 0.83 | 20.78 | 2.65 | 2 | 10 | 537.6975 | 765.105 | 693.4344 | 537697.4928 | 765105.0455 | 5.2086e-06 | 1.8975
2 | 25 | CONCLUIDO | 2.272 | 44.01 | 41.43 | 43.61 | 0.81 | 57 | 64.08 | 28.92 | 3 | 48 | 7.16 | 8137.65 | 232.81 | 1295.15 | 153.86 | 99.21 | 26253.4 | 0.64 | 0.85 | 20.75 | 1.62 | 2 | 10 | 487.1205 | 693.1376 | 628.2084 | 487120.4946 | 693137.5972 | 5.3894e-06 | 1.8337
3 | 25 | CONCLUIDO | 2.2785 | 43.89 | 41.36 | 46.82 | 1.07 | 53 | 65.25 | 28.92 | 4 | 0 | 7.33 | 8281.25 | 232.04 | 1295.2 | 149.6 | 99.21 | 24138.98 | 0.66 | 0.86 | 20.8 | 1.56 | 2 | 10 | 484.507 | 689.4187 | 624.8379 | 484506.9585 | 689418.7224 | 5.4048e-06 | 1.8288

## RESULTADOS_15
Unnamed: 0 | Volume de calda [L] | STATUS | Capacidade operacional [ha/h] | Tempo de missao [h] | Tempo util [h] | Tempo por voo [min] | Autonomia Projetada [h] | N° Voos | MTOW [kg] | Massa Estrutura [kg] | Combustível [kg] | Abastecimentos | Massa gerador | Potência gerador [W] | Combustível consumido [L] | Calda cons [L] | Distância percorrida [km] | Distância Pulverizando [km] | RTL ACUMULADO[m] | EOC [km/km] | EOC [h/h] | Tempo de manobra [h] | Tempo rtl_rtw [h] | V pulv [m/s] | V desloc [m/s] | Preço Total por ha Simples [R$/ha] | Preço Total por ha Presumido [R$/ha] | Preço Total por ha Real [R$/ha] | Preço Total Simples [R$] | Preço Total Presumido [R$] | Prod CAPEX [ha/R$] | Dias Trabalhados
0 | 85 | CONCLUIDO | 1.3328 | 75.03 | 55.2 | 6.43 | 0.11 | 515 | 167.88 | 51.39 | 1 | 513 | 30.49 | 20939.59 | 713.05 | 1301.21 | 600.61 | 99.21 | 247334.89 | 0.17 | 0.64 | 21.52 | 15.31 | 2 | 10 | 2185.6672 | 3110.048 | 2818.7164 | 2185667.1959 | 3110047.9762 | 1.9298e-06 | 3.1263
1 | 85 | CONCLUIDO | 1.7974 | 55.64 | 46.01 | 12.9 | 0.21 | 214 | 169.33 | 51.39 | 2 | 212 | 30.94 | 21118.46 | 591.46 | 1296.58 | 302.8 | 99.21 | 99937.97 | 0.33 | 0.77 | 20.99 | 6.18 | 2 | 10 | 1350.9563 | 1922.3142 | 1742.2427 | 1350956.3366 | 1922314.1695 | 2.6025e-06 | 2.3183
2 | 85 | CONCLUIDO | 1.978 | 50.56 | 43.64 | 19.54 | 0.31 | 134 | 170.79 | 51.39 | 3 | 132 | 31.4 | 21297.94 | 556.79 | 1295.95 | 225.91 | 99.21 | 61888.73 | 0.44 | 0.81 | 20.87 | 3.83 | 2 | 10 | 1160.0054 | 1650.6047 | 1495.9855 | 1160005.4307 | 1650604.6981 | 2.864e-06 | 2.1067
3 | 85 | CONCLUIDO | 2.0711 | 48.28 | 42.59 | 26.08 | 0.41 | 98 | 172.25 | 51.39 | 4 | 96 | 31.86 | 21478.05 | 538.89 | 1295.59 | 192.41 | 99.21 | 45318.93 | 0.52 | 0.83 | 20.79 | 2.78 | 2 | 10 | 1075.9876 | 1531.0533 | 1387.633 | 1075987.5789 | 1531053.3087 | 2.9988e-06 | 2.0117
4 | 85 | CONCLUIDO | 2.1287 | 46.98 | 42 | 32.72 | 0.51 | 77 | 173.71 | 51.39 | 5 | 75 | 32.32 | 21658.78 | 526.83 | 1295.37 | 172.46 | 99.21 | 35450.23 | 0.58 | 0.84 | 20.77 | 2.19 | 2 | 10 | 1026.8316 | 1461.1079 | 1324.2396 | 1026831.62 | 1461107.8977 | 3.0822e-06 | 1.9575
5 | 85 | CONCLUIDO | 2.1687 | 46.11 | 41.6 | 39.62 | 0.61 | 63 | 175.18 | 51.39 | 6 | 61 | 32.79 | 21840.16 | 517.41 | 1295.02 | 160.2 | 99.21 | 29392.19 | 0.62 | 0.85 | 20.74 | 1.8 | 2 | 10 | 993.094 | 1413.1017 | 1280.7304 | 993094.0313 | 1413101.7238 | 3.1401e-06 | 1.9212
6 | 85 | CONCLUIDO | 2.1991 | 45.47 | 41.3 | 46.76 | 0.7 | 53 | 176.66 | 51.39 | 7 | 51 | 33.27 | 22022.17 | 508.73 | 1294.95 | 150.08 | 99.21 | 24381.82 | 0.66 | 0.86 | 20.74 | 1.5 | 2 | 10 | 966.4589 | 1375.2018 | 1246.3808 | 966458.8862 | 1375201.8188 | 3.1842e-06 | 1.8946
7 | 85 | CONCLUIDO | 2.2208 | 45.03 | 41.1 | 53.61 | 0.8 | 46 | 178.14 | 51.39 | 8 | 44 | 33.75 | 22204.83 | 501.51 | 1295.02 | 143.77 | 99.21 | 21261.95 | 0.69 | 0.86 | 20.72 | 1.3 | 2 | 10 | 946.7744 | 1347.1923 | 1220.995 | 946774.4333 | 1347192.2513 | 3.2156e-06 | 1.8762
8 | 85 | CONCLUIDO | 2.2369 | 44.71 | 40.94 | 59.92 | 0.89 | 41 | 179.63 | 51.39 | 9 | 39 | 34.24 | 22388.15 | 495.11 | 1294.78 | 138.44 | 99.21 | 18622.73 | 0.72 | 0.86 | 20.72 | 1.14 | 2 | 10 | 931.0807 | 1324.8611 | 1200.7557 | 931080.661 | 1324861.1366 | 3.2389e-06 | 1.8629
9 | 85 | CONCLUIDO | 2.2526 | 44.39 | 40.8 | 68 | 0.98 | 36 | 181.12 | 51.39 | 10 | 34 | 34.73 | 22572.13 | 488.24 | 1294.7 | 133.79 | 99.21 | 16318.97 | 0.74 | 0.87 | 20.71 | 1 | 2 | 10 | 915.366 | 1302.5003 | 1180.4895 | 915366.0044 | 1302500.305 | 3.2616e-06 | 1.8496
10 | 85 | CONCLUIDO | 2.2631 | 44.19 | 40.7 | 73.99 | 1.07 | 33 | 182.62 | 51.39 | 11 | 31 | 35.22 | 22756.91 | 482.63 | 1294.62 | 130.55 | 99.21 | 14715.4 | 0.76 | 0.87 | 20.7 | 0.9 | 2 | 10 | 903.7351 | 1285.9504 | 1165.4899 | 903735.1298 | 1285950.4031 | 3.2768e-06 | 1.8413
11 | 85 | CONCLUIDO | 2.2724 | 44.01 | 40.62 | 81.23 | 1.16 | 30 | 184.12 | 51.39 | 12 | 28 | 35.73 | 22942.24 | 476.85 | 1294.66 | 128.02 | 99.21 | 13465.81 | 0.77 | 0.87 | 20.69 | 0.82 | 2 | 10 | 892.6338 | 1270.154 | 1151.1733 | 892633.8251 | 1270154.041 | 3.2903e-06 | 1.8337
12 | 85 | CONCLUIDO | 2.2818 | 43.82 | 40.54 | 90.08 | 1.24 | 27 | 185.63 | 51.39 | 13 | 25 | 36.24 | 23128.27 | 470.38 | 1294.68 | 125.55 | 99.21 | 12246.95 | 0.79 | 0.87 | 20.68 | 0.74 | 2 | 10 | 880.7727 | 1253.2765 | 1135.8767 | 880772.704 | 1253276.5147 | 3.3039e-06 | 1.8258
13 | 85 | CONCLUIDO | 2.2882 | 43.7 | 40.48 | 97.16 | 1.33 | 25 | 187.14 | 51.39 | 14 | 23 | 36.75 | 23314.98 | 464.6 | 1294.6 | 123.75 | 99.21 | 11356.19 | 0.8 | 0.87 | 20.69 | 0.69 | 2 | 10 | 871.1092 | 1239.5261 | 1123.4143 | 871109.2204 | 1239526.0692 | 3.3132e-06 | 1.8208
14 | 85 | CONCLUIDO | 2.2954 | 43.57 | 40.41 | 105.43 | 1.41 | 23 | 188.66 | 51.39 | 15 | 21 | 37.27 | 23502.4 | 458.78 | 1294.51 | 121.77 | 99.21 | 10377.18 | 0.81 | 0.88 | 20.67 | 0.62 | 2 | 10 | 861.0792 | 1225.254 | 1110.4792 | 861079.1628 | 1225254.0151 | 3.3236e-06 | 1.8154
15 | 85 | CONCLUIDO | 2.2982 | 43.51 | 40.39 | 110.17 | 1.49 | 22 | 190.19 | 51.39 | 16 | 20 | 37.79 | 23690.52 | 452.82 | 1294.63 | 120.96 | 99.21 | 9974.89 | 0.82 | 0.88 | 20.68 | 0.6 | 2 | 10 | 852.9499 | 1213.6867 | 1099.9955 | 852949.9393 | 1213686.7119 | 3.3277e-06 | 1.8129
16 | 85 | CONCLUIDO | 2.305 | 43.38 | 40.33 | 121 | 1.57 | 20 | 191.72 | 51.39 | 17 | 18 | 38.33 | 23879.37 | 447.34 | 1294.49 | 118.74 | 99.21 | 8874.4 | 0.84 | 0.88 | 20.68 | 0.54 | 2 | 10 | 843.6322 | 1200.4283 | 1087.979 | 843632.2461 | 1200428.3015 | 3.3375e-06 | 1.8075
17 | 85 | CONCLUIDO | 2.3081 | 43.33 | 40.31 | 127.29 | 1.65 | 19 | 193.26 | 51.39 | 18 | 17 | 38.86 | 24068.93 | 440.77 | 1294.55 | 118.19 | 99.21 | 8604.9 | 0.84 | 0.88 | 20.67 | 0.51 | 2 | 10 | 834.75 | 1187.7896 | 1076.5242 | 834750.0492 | 1187789.5711 | 3.342e-06 | 1.8054
18 | 85 | CONCLUIDO | 2.3121 | 43.25 | 40.27 | 134.23 | 1.73 | 18 | 194.8 | 51.39 | 19 | 15 | 39.41 | 24259.23 | 435.09 | 1294.47 | 116.82 | 99.21 | 7925.6 | 0.85 | 0.88 | 20.67 | 0.47 | 2 | 10 | 826.4423 | 1175.9682 | 1065.8102 | 826442.2601 | 1175968.1818 | 3.3478e-06 | 1.8021
19 | 85 | CONCLUIDO | 2.3142 | 43.21 | 40.26 | 142.11 | 1.81 | 17 | 196.35 | 51.39 | 20 | 9 | 39.96 | 24450.27 | 431.42 | 1294.58 | 116.42 | 99.21 | 7728.99 | 0.85 | 0.88 | 20.68 | 0.47 | 2 | 10 | 821.3819 | 1168.7676 | 1059.2841 | 821381.8765 | 1168767.6181 | 3.3508e-06 | 1.8004
20 | 85 | CONCLUIDO | 2.3134 | 43.23 | 40.28 | 142.15 | 1.88 | 17 | 197.9 | 51.39 | 21 | 1 | 40.51 | 24642.07 | 431.93 | 1294.72 | 116.43 | 99.21 | 7738.09 | 0.85 | 0.88 | 20.69 | 0.48 | 2 | 10 | 822.4074 | 1170.2268 | 1060.6067 | 822407.3864 | 1170226.8453 | 3.3497e-06 | 1.8013
21 | 85 | CONCLUIDO | 2.3135 | 43.23 | 40.28 | 142.15 | 1.96 | 17 | 199.46 | 51.39 | 22 | 0 | 41.07 | 24834.62 | 434.92 | 1294.64 | 116.44 | 99.21 | 7741.4 | 0.85 | 0.88 | 20.69 | 0.48 | 2 | 10 | 825.8248 | 1175.0896 | 1065.0139 | 825824.808 | 1175089.5916 | 3.3498e-06 | 1.8013

## RESULTADOS_2
Unnamed: 0 | Volume de calda [L] | STATUS | Capacidade operacional [ha/h] | Tempo de missao [h] | Tempo util [h] | Tempo por voo [min] | Autonomia Projetada [h] | N° Voos | MTOW [kg] | Massa Estrutura [kg] | Combustível [kg] | Abastecimentos | Massa gerador | Potência gerador [W] | Combustível consumido [L] | Calda cons [L] | Distância percorrida [km] | Distância Pulverizando [km] | RTL ACUMULADO[m] | EOC [km/km] | EOC [h/h] | Tempo de manobra [h] | Tempo rtl_rtw [h] | V pulv [m/s] | V desloc [m/s] | Preço Total por ha Simples [R$/ha] | Preço Total por ha Presumido [R$/ha] | Preço Total por ha Real [R$/ha] | Preço Total Simples [R$] | Preço Total Presumido [R$] | Prod CAPEX [ha/R$] | Dias Trabalhados
0 | 20 | CONCLUIDO | 2.0438 | 48.93 | 44.99 | 15.08 | 0.34 | 179 | 51.33 | 24.83 | 1 | 177 | 5.51 | 6564.78 | 247.49 | 1296.69 | 269.32 | 99.21 | 83371.22 | 0.37 | 0.79 | 20.95 | 5.17 | 2 | 10 | 558.8831 | 795.2506 | 720.7561 | 558883.0858 | 795250.6279 | 5.3047e-06 | 2.0387
1 | 20 | CONCLUIDO | 2.2374 | 44.69 | 42.01 | 32.73 | 0.66 | 77 | 52.47 | 24.83 | 2 | 74 | 5.64 | 6705.1 | 210.05 | 1295.13 | 173.07 | 99.21 | 35755.44 | 0.57 | 0.84 | 20.77 | 2.2 | 2 | 10 | 452.8684 | 644.3994 | 584.0357 | 452868.4383 | 644399.3727 | 5.8072e-06 | 1.8621
2 | 20 | CONCLUIDO | 2.2569 | 44.31 | 41.75 | 37.96 | 0.97 | 66 | 53.61 | 24.83 | 3 | 0 | 5.78 | 6845.59 | 206.39 | 1295.53 | 162.17 | 99.21 | 30362.3 | 0.61 | 0.85 | 20.83 | 1.95 | 2 | 10 | 443.5162 | 631.0919 | 571.9748 | 443516.2478 | 631091.875 | 5.8578e-06 | 1.8462

## RESULTADOS_11
Unnamed: 0 | Volume de calda [L] | STATUS | Capacidade operacional [ha/h] | Tempo de missao [h] | Tempo util [h] | Tempo por voo [min] | Autonomia Projetada [h] | N° Voos | MTOW [kg] | Massa Estrutura [kg] | Combustível [kg] | Abastecimentos | Massa gerador | Potência gerador [W] | Combustível consumido [L] | Calda cons [L] | Distância percorrida [km] | Distância Pulverizando [km] | RTL ACUMULADO[m] | EOC [km/km] | EOC [h/h] | Tempo de manobra [h] | Tempo rtl_rtw [h] | V pulv [m/s] | V desloc [m/s] | Preço Total por ha Simples [R$/ha] | Preço Total por ha Presumido [R$/ha] | Preço Total por ha Real [R$/ha] | Preço Total Simples [R$] | Preço Total Presumido [R$] | Prod CAPEX [ha/R$] | Dias Trabalhados
0 | 65 | CONCLUIDO | 1.5204 | 65.77 | 52.19 | 7.47 | 0.13 | 419 | 133.21 | 46.47 | 1 | 417 | 20.75 | 16663.42 | 580.12 | 1299.04 | 504.21 | 99.21 | 199618.61 | 0.2 | 0.68 | 21.31 | 12.33 | 2 | 10 | 1586.1339 | 2256.9549 | 2045.5363 | 1586133.8579 | 2256954.9489 | 2.453e-06 | 2.7404
1 | 65 | CONCLUIDO | 1.9219 | 52.03 | 44.98 | 15.08 | 0.26 | 179 | 134.55 | 46.47 | 2 | 177 | 21.09 | 16828.84 | 495.12 | 1296.65 | 269.54 | 99.21 | 83482.26 | 0.37 | 0.79 | 20.94 | 5.16 | 2 | 10 | 1078.0804 | 1534.0313 | 1390.332 | 1078080.4454 | 1534031.308 | 3.1008e-06 | 2.1679
2 | 65 | CONCLUIDO | 2.0701 | 48.31 | 43.05 | 22.86 | 0.39 | 113 | 135.9 | 46.47 | 3 | 111 | 21.43 | 16994.64 | 467.83 | 1295.46 | 206.45 | 99.21 | 52264.99 | 0.48 | 0.82 | 20.84 | 3.24 | 2 | 10 | 951.187 | 1353.471 | 1226.6856 | 951186.9915 | 1353471.0058 | 3.3399e-06 | 2.0129
3 | 65 | CONCLUIDO | 2.1478 | 46.56 | 42.15 | 30.84 | 0.52 | 82 | 137.25 | 46.47 | 4 | 80 | 21.78 | 17160.92 | 451.71 | 1295.14 | 177.8 | 99.21 | 38097.96 | 0.56 | 0.84 | 20.77 | 2.34 | 2 | 10 | 890.104 | 1266.5542 | 1147.9106 | 890103.9542 | 1266554.2158 | 3.4653e-06 | 1.94
4 | 65 | CONCLUIDO | 2.1977 | 45.5 | 41.58 | 38.98 | 0.64 | 64 | 138.6 | 46.47 | 5 | 62 | 22.13 | 17327.69 | 439.37 | 1294.88 | 159.65 | 99.21 | 29112.7 | 0.62 | 0.85 | 20.73 | 1.78 | 2 | 10 | 850.8618 | 1210.7155 | 1097.3026 | 850861.8294 | 1210715.4811 | 3.5458e-06 | 1.8958
5 | 65 | CONCLUIDO | 2.2265 | 44.91 | 41.29 | 46.74 | 0.76 | 53 | 139.95 | 46.47 | 6 | 51 | 22.49 | 17494.97 | 429.63 | 1295.14 | 149.69 | 99.21 | 24187.76 | 0.66 | 0.86 | 20.73 | 1.49 | 2 | 10 | 826.1474 | 1175.5487 | 1065.43 | 826147.4246 | 1175548.6521 | 3.5923e-06 | 1.8713
6 | 65 | CONCLUIDO | 2.2518 | 44.41 | 41.03 | 55.95 | 0.88 | 44 | 141.31 | 46.47 | 7 | 42 | 22.85 | 17662.75 | 420.01 | 1294.91 | 141.47 | 99.21 | 20121.28 | 0.7 | 0.86 | 20.71 | 1.23 | 2 | 10 | 803.6623 | 1143.554 | 1036.4324 | 803662.3312 | 1143553.9734 | 3.6331e-06 | 1.8504
7 | 65 | CONCLUIDO | 2.2694 | 44.06 | 40.85 | 64.5 | 0.99 | 38 | 142.68 | 46.47 | 8 | 36 | 23.21 | 17831.04 | 411.61 | 1294.67 | 135.55 | 99.21 | 17190.98 | 0.73 | 0.87 | 20.7 | 1.05 | 2 | 10 | 786.3085 | 1118.8607 | 1014.0522 | 786308.4819 | 1118860.688 | 3.6615e-06 | 1.8358
8 | 65 | CONCLUIDO | 2.2799 | 43.86 | 40.76 | 71.92 | 1.11 | 34 | 144.05 | 46.47 | 9 | 32 | 23.58 | 17999.83 | 403.5 | 1294.82 | 132.69 | 99.21 | 15779.11 | 0.75 | 0.87 | 20.7 | 0.96 | 2 | 10 | 772.5748 | 1099.3186 | 996.3407 | 772574.7727 | 1099318.6029 | 3.6784e-06 | 1.8275
9 | 65 | CONCLUIDO | 2.2915 | 43.64 | 40.64 | 81.28 | 1.22 | 30 | 145.42 | 46.47 | 10 | 28 | 23.95 | 18169.15 | 395.3 | 1294.61 | 128.94 | 99.21 | 13928.56 | 0.77 | 0.87 | 20.7 | 0.85 | 2 | 10 | 758.2929 | 1078.9965 | 977.9223 | 758292.8828 | 1078996.4959 | 3.6971e-06 | 1.8183
10 | 65 | CONCLUIDO | 2.3048 | 43.39 | 40.5 | 93.46 | 1.33 | 26 | 146.8 | 46.47 | 11 | 24 | 24.33 | 18338.99 | 384.33 | 1294.54 | 124.58 | 99.21 | 11765.22 | 0.8 | 0.87 | 20.68 | 0.71 | 2 | 10 | 740.2608 | 1053.3381 | 954.6674 | 740260.7539 | 1053338.0671 | 3.7186e-06 | 1.8079
11 | 65 | CONCLUIDO | 2.3099 | 43.29 | 40.46 | 101.15 | 1.43 | 24 | 148.18 | 46.47 | 12 | 22 | 24.71 | 18509.36 | 377.98 | 1294.57 | 123.03 | 99.21 | 10999.17 | 0.81 | 0.87 | 20.68 | 0.66 | 2 | 10 | 731.0135 | 1040.1798 | 942.7417 | 731013.4632 | 1040179.8343 | 3.7268e-06 | 1.8037
12 | 65 | CONCLUIDO | 2.3156 | 43.19 | 40.41 | 110.2 | 1.54 | 22 | 149.56 | 46.47 | 13 | 13 | 25.1 | 18680.25 | 371.03 | 1294.6 | 120.94 | 99.21 | 9966.73 | 0.82 | 0.88 | 20.69 | 0.61 | 2 | 10 | 720.8649 | 1025.7392 | 929.6538 | 720864.9419 | 1025739.2149 | 3.736e-06 | 1.7996
13 | 65 | CONCLUIDO | 2.3179 | 43.14 | 40.39 | 115.4 | 1.64 | 21 | 150.95 | 46.47 | 14 | 0 | 25.49 | 18851.69 | 370.08 | 1294.84 | 120 | 99.21 | 9499.63 | 0.83 | 0.88 | 20.7 | 0.59 | 2 | 10 | 718.9181 | 1022.969 | 927.1431 | 718918.0977 | 1022968.995 | 3.7397e-06 | 1.7975

## RESULTADOS_13
Unnamed: 0 | Volume de calda [L] | STATUS | Capacidade operacional [ha/h] | Tempo de missao [h] | Tempo util [h] | Tempo por voo [min] | Autonomia Projetada [h] | N° Voos | MTOW [kg] | Massa Estrutura [kg] | Combustível [kg] | Abastecimentos | Massa gerador | Potência gerador [W] | Combustível consumido [L] | Calda cons [L] | Distância percorrida [km] | Distância Pulverizando [km] | RTL ACUMULADO[m] | EOC [km/km] | EOC [h/h] | Tempo de manobra [h] | Tempo rtl_rtw [h] | V pulv [m/s] | V desloc [m/s] | Preço Total por ha Simples [R$/ha] | Preço Total por ha Presumido [R$/ha] | Preço Total por ha Real [R$/ha] | Preço Total Simples [R$] | Preço Total Presumido [R$] | Prod CAPEX [ha/R$] | Dias Trabalhados
0 | 75 | CONCLUIDO | 1.4242 | 70.22 | 53.67 | 6.9 | 0.12 | 467 | 150.44 | 49.1 | 1 | 465 | 25.34 | 18787.76 | 645.93 | 1300.26 | 552.45 | 99.21 | 223495.19 | 0.18 | 0.66 | 21.39 | 13.79 | 2 | 10 | 1868.1719 | 2658.2749 | 2409.2629 | 1868171.8847 | 2658274.8736 | 2.1689e-06 | 2.9258
1 | 75 | CONCLUIDO | 1.8608 | 53.74 | 45.48 | 13.92 | 0.23 | 196 | 151.83 | 49.1 | 2 | 194 | 25.73 | 18959.54 | 543.51 | 1296.88 | 285.12 | 99.21 | 91187.38 | 0.35 | 0.78 | 20.97 | 5.65 | 2 | 10 | 1210.0177 | 1721.7686 | 1560.4831 | 1210017.6937 | 1721768.5686 | 2.8338e-06 | 2.2392
2 | 75 | CONCLUIDO | 2.0237 | 49.41 | 43.35 | 20.98 | 0.35 | 124 | 153.23 | 49.1 | 3 | 122 | 26.13 | 19131.85 | 513.05 | 1295.6 | 216.74 | 99.21 | 57356.8 | 0.46 | 0.82 | 20.84 | 3.54 | 2 | 10 | 1055.0574 | 1501.2712 | 1360.6407 | 1055057.4481 | 1501271.2307 | 3.0819e-06 | 2.0587
3 | 75 | CONCLUIDO | 2.1109 | 47.37 | 42.35 | 28.23 | 0.46 | 90 | 154.63 | 49.1 | 4 | 88 | 26.53 | 19304.72 | 496 | 1295.17 | 183.92 | 99.21 | 41115.51 | 0.54 | 0.84 | 20.8 | 2.54 | 2 | 10 | 981.9849 | 1397.2942 | 1266.4037 | 981984.9046 | 1397294.2316 | 3.2147e-06 | 1.9737
4 | 75 | CONCLUIDO | 2.1628 | 46.24 | 41.79 | 35.32 | 0.57 | 71 | 156.03 | 49.1 | 5 | 69 | 26.94 | 19478.15 | 484.15 | 1295.15 | 166.14 | 99.21 | 32322.63 | 0.6 | 0.85 | 20.76 | 1.99 | 2 | 10 | 939.5234 | 1336.8746 | 1211.6438 | 939523.4188 | 1336874.5766 | 3.2938e-06 | 1.9267
5 | 75 | CONCLUIDO | 2.1979 | 45.5 | 41.45 | 42.88 | 0.67 | 58 | 157.44 | 49.1 | 6 | 56 | 27.35 | 19652.13 | 474.86 | 1295.14 | 155.04 | 99.21 | 26834.1 | 0.64 | 0.85 | 20.74 | 1.65 | 2 | 10 | 910.6829 | 1295.8366 | 1174.45 | 910682.923 | 1295836.6154 | 3.3472e-06 | 1.8958
6 | 75 | CONCLUIDO | 2.2256 | 44.93 | 41.16 | 50.4 | 0.78 | 49 | 158.86 | 49.1 | 7 | 47 | 27.77 | 19826.68 | 465.95 | 1294.98 | 145.59 | 99.21 | 22155 | 0.68 | 0.86 | 20.72 | 1.36 | 2 | 10 | 886.5077 | 1261.437 | 1143.2727 | 886507.6658 | 1261436.9548 | 3.3894e-06 | 1.8721
7 | 75 | CONCLUIDO | 2.246 | 44.52 | 40.96 | 58.52 | 0.88 | 42 | 160.28 | 49.1 | 8 | 40 | 28.19 | 20001.93 | 457.54 | 1294.7 | 139.34 | 99.21 | 19065.43 | 0.71 | 0.86 | 20.71 | 1.16 | 2 | 10 | 866.9876 | 1233.6613 | 1118.0989 | 866987.5857 | 1233661.2779 | 3.4205e-06 | 1.855
8 | 75 | CONCLUIDO | 2.2614 | 44.22 | 40.81 | 66.18 | 0.99 | 37 | 161.71 | 49.1 | 9 | 35 | 28.61 | 20177.64 | 450.73 | 1294.74 | 134.47 | 99.21 | 16656.49 | 0.74 | 0.87 | 20.7 | 1.01 | 2 | 10 | 851.9494 | 1212.263 | 1098.7052 | 851949.4123 | 1212263.0336 | 3.4439e-06 | 1.8425
9 | 75 | CONCLUIDO | 2.2732 | 43.99 | 40.71 | 74.01 | 1.09 | 33 | 163.13 | 49.1 | 10 | 31 | 29.04 | 20353.94 | 443.63 | 1294.61 | 130.82 | 99.21 | 14851.4 | 0.76 | 0.87 | 20.7 | 0.91 | 2 | 10 | 838.4611 | 1193.0701 | 1081.3101 | 838461.075 | 1193070.0952 | 3.4619e-06 | 1.8329
10 | 75 | CONCLUIDO | 2.2821 | 43.82 | 40.63 | 81.25 | 1.18 | 30 | 164.57 | 49.1 | 11 | 28 | 29.47 | 20530.82 | 437.17 | 1294.54 | 128.04 | 99.21 | 13476.6 | 0.77 | 0.87 | 20.7 | 0.83 | 2 | 10 | 827.0542 | 1176.8389 | 1066.5994 | 827054.2109 | 1176838.944 | 3.4755e-06 | 1.8258
11 | 75 | CONCLUIDO | 2.292 | 43.63 | 40.53 | 90.06 | 1.28 | 27 | 166.01 | 49.1 | 12 | 25 | 29.91 | 20708.3 | 429.19 | 1294.64 | 125.22 | 99.21 | 12079.78 | 0.79 | 0.87 | 20.69 | 0.73 | 2 | 10 | 813.4635 | 1157.5003 | 1049.0723 | 813463.4623 | 1157500.2815 | 3.4905e-06 | 1.8179
12 | 75 | CONCLUIDO | 2.2974 | 43.53 | 40.49 | 97.17 | 1.38 | 25 | 167.45 | 49.1 | 13 | 23 | 30.36 | 20886.38 | 421.45 | 1294.57 | 124.02 | 99.21 | 11488.77 | 0.8 | 0.87 | 20.68 | 0.69 | 2 | 10 | 802.2678 | 1141.5697 | 1034.634 | 802267.8491 | 1141569.7253 | 3.4988e-06 | 1.8137
13 | 75 | CONCLUIDO | 2.3027 | 43.43 | 40.45 | 105.52 | 1.47 | 23 | 168.9 | 49.1 | 14 | 21 | 30.81 | 21065.06 | 415.68 | 1294.49 | 122.8 | 99.21 | 10891.52 | 0.81 | 0.87 | 20.68 | 0.65 | 2 | 10 | 793.4432 | 1129.0129 | 1023.2534 | 793443.1929 | 1129012.8711 | 3.5068e-06 | 1.8096
14 | 75 | CONCLUIDO | 2.3111 | 43.27 | 40.35 | 115.29 | 1.56 | 21 | 170.35 | 49.1 | 15 | 19 | 31.26 | 21244.37 | 408.43 | 1294.65 | 119.46 | 99.21 | 9228.73 | 0.83 | 0.88 | 20.68 | 0.56 | 2 | 10 | 781.4659 | 1111.9701 | 1007.807 | 781465.9082 | 1111970.0524 | 3.5196e-06 | 1.8029
15 | 75 | CONCLUIDO | 2.3165 | 43.17 | 40.31 | 127.3 | 1.65 | 19 | 171.81 | 49.1 | 16 | 15 | 31.72 | 21424.29 | 400.42 | 1294.48 | 118.07 | 99.21 | 8545.92 | 0.84 | 0.88 | 20.68 | 0.52 | 2 | 10 | 770.1252 | 1095.833 | 993.1816 | 770125.1712 | 1095832.9954 | 3.5278e-06 | 1.7988
16 | 75 | CONCLUIDO | 2.3151 | 43.19 | 40.34 | 127.38 | 1.74 | 19 | 173.28 | 49.1 | 17 | 0 | 32.18 | 21604.83 | 399.95 | 1294.67 | 118.15 | 99.21 | 8588.54 | 0.84 | 0.88 | 20.7 | 0.54 | 2 | 10 | 770.2604 | 1096.0254 | 993.356 | 770260.3596 | 1096025.3588 | 3.5257e-06 | 1.7996

## RESULTADOS_17
Unnamed: 0 | Volume de calda [L] | STATUS | Capacidade operacional [ha/h] | Tempo de missao [h] | Tempo util [h] | Tempo por voo [min] | Autonomia Projetada [h] | N° Voos | MTOW [kg] | Massa Estrutura [kg] | Combustível [kg] | Abastecimentos | Massa gerador | Potência gerador [W] | Combustível consumido [L] | Calda cons [L] | Distância percorrida [km] | Distância Pulverizando [km] | RTL ACUMULADO[m] | EOC [km/km] | EOC [h/h] | Tempo de manobra [h] | Tempo rtl_rtw [h] | V pulv [m/s] | V desloc [m/s] | Preço Total por ha Simples [R$/ha] | Preço Total por ha Presumido [R$/ha] | Preço Total por ha Real [R$/ha] | Preço Total Simples [R$] | Preço Total Presumido [R$] | Prod CAPEX [ha/R$] | Dias Trabalhados
0 | 95 | CONCLUIDO | 1.2464 | 80.23 | 56.73 | 6.02 | 0.1 | 565 | 185.69 | 53.44 | 1 | 563 | 36.26 | 23136.14 | 781.37 | 1301.28 | 651.67 | 99.21 | 272613.9 | 0.15 | 0.63 | 21.58 | 16.84 | 2 | 10 | 2541.5741 | 3616.478 | 3277.707 | 2541574.1039 | 3616478.0314 | 1.7255e-06 | 3.3429
1 | 95 | CONCLUIDO | 1.736 | 57.6 | 46.54 | 12.09 | 0.19 | 231 | 187.21 | 53.44 | 2 | 229 | 36.77 | 23322.88 | 638.88 | 1297.67 | 319.72 | 99.21 | 108313.35 | 0.31 | 0.76 | 21.02 | 6.7 | 2 | 10 | 1498.5992 | 2132.3994 | 1932.6484 | 1498599.1835 | 2132399.3728 | 2.4033e-06 | 2.4
2 | 95 | CONCLUIDO | 1.9279 | 51.87 | 44 | 18.21 | 0.28 | 145 | 188.73 | 53.44 | 3 | 143 | 37.29 | 23510.33 | 600.72 | 1295.84 | 237.74 | 99.21 | 67749.68 | 0.42 | 0.8 | 20.89 | 4.19 | 2 | 10 | 1272.651 | 1810.8912 | 1641.2573 | 1272650.9565 | 1810891.2184 | 2.669e-06 | 2.1612
3 | 95 | CONCLUIDO | 2.0334 | 49.18 | 42.8 | 24.46 | 0.37 | 105 | 190.25 | 53.44 | 4 | 103 | 37.82 | 23698.48 | 580.37 | 1295.67 | 198.68 | 99.21 | 48419.33 | 0.5 | 0.83 | 20.82 | 2.99 | 2 | 10 | 1169.1905 | 1663.6744 | 1507.8309 | 1169190.5144 | 1663674.4147 | 2.8151e-06 | 2.0492
4 | 95 | CONCLUIDO | 2.0948 | 47.74 | 42.18 | 30.49 | 0.46 | 83 | 191.78 | 53.44 | 5 | 81 | 38.35 | 23887.36 | 568.08 | 1295.2 | 178.51 | 99.21 | 38444.51 | 0.56 | 0.84 | 20.79 | 2.37 | 2 | 10 | 1113.7773 | 1584.8254 | 1436.368 | 1113777.3086 | 1584825.3893 | 2.9001e-06 | 1.9892
5 | 95 | CONCLUIDO | 2.1404 | 46.72 | 41.72 | 36.81 | 0.55 | 68 | 193.32 | 53.44 | 6 | 66 | 38.89 | 24076.95 | 558.15 | 1295.09 | 163.4 | 99.21 | 30965.53 | 0.61 | 0.85 | 20.77 | 1.92 | 2 | 10 | 1073.7605 | 1527.8844 | 1384.7609 | 1073760.541 | 1527884.3932 | 2.9632e-06 | 1.9467
6 | 95 | CONCLUIDO | 2.1713 | 46.05 | 41.43 | 42.86 | 0.64 | 58 | 194.86 | 53.44 | 7 | 56 | 39.43 | 24267.28 | 550.48 | 1295.11 | 154.44 | 99.21 | 26535.82 | 0.64 | 0.85 | 20.73 | 1.62 | 2 | 10 | 1046.6228 | 1489.2694 | 1349.7631 | 1046622.8423 | 1489269.3904 | 3.006e-06 | 1.9187
7 | 95 | CONCLUIDO | 2.1962 | 45.53 | 41.2 | 49.44 | 0.72 | 50 | 196.41 | 53.44 | 8 | 48 | 39.98 | 24458.36 | 543.39 | 1295.14 | 147.03 | 99.21 | 22870.39 | 0.67 | 0.86 | 20.73 | 1.4 | 2 | 10 | 1024.2376 | 1457.4168 | 1320.8943 | 1024237.5886 | 1457416.7766 | 3.0404e-06 | 1.8971
8 | 95 | CONCLUIDO | 2.2143 | 45.16 | 41.05 | 55.98 | 0.81 | 44 | 197.97 | 53.44 | 9 | 42 | 40.53 | 24650.18 | 537.12 | 1294.84 | 142.02 | 99.21 | 20395.55 | 0.7 | 0.86 | 20.72 | 1.25 | 2 | 10 | 1007.0771 | 1432.9987 | 1298.7636 | 1007077.1428 | 1432998.6906 | 3.0655e-06 | 1.8817
9 | 95 | CONCLUIDO | 2.2321 | 44.8 | 40.88 | 62.89 | 0.89 | 39 | 199.53 | 53.44 | 10 | 37 | 41.1 | 24842.77 | 530.72 | 1294.63 | 136.33 | 99.21 | 17576.88 | 0.73 | 0.87 | 20.72 | 1.08 | 2 | 10 | 990.0078 | 1408.7102 | 1276.7503 | 990007.7877 | 1408710.2201 | 3.0901e-06 | 1.8667
10 | 95 | CONCLUIDO | 2.2413 | 44.62 | 40.81 | 68.02 | 0.97 | 36 | 201.1 | 53.44 | 11 | 34 | 41.66 | 25036.12 | 525.77 | 1294.81 | 134.31 | 99.21 | 16580.69 | 0.74 | 0.87 | 20.7 | 1.01 | 2 | 10 | 979.4819 | 1393.7326 | 1263.1757 | 979481.899 | 1393732.6339 | 3.1029e-06 | 1.8592
11 | 95 | CONCLUIDO | 2.255 | 44.35 | 40.69 | 76.29 | 1.05 | 32 | 202.67 | 53.44 | 12 | 30 | 42.24 | 25230.25 | 519.9 | 1294.46 | 130.42 | 99.21 | 14657.31 | 0.76 | 0.87 | 20.69 | 0.89 | 2 | 10 | 965.6152 | 1374.0013 | 1245.2927 | 965615.1929 | 1374001.3037 | 3.1219e-06 | 1.8479
12 | 95 | CONCLUIDO | 2.2617 | 44.21 | 40.63 | 81.26 | 1.13 | 30 | 204.25 | 53.44 | 13 | 28 | 42.82 | 25425.3 | 515.8 | 1294.69 | 128.39 | 99.21 | 13653.52 | 0.77 | 0.87 | 20.69 | 0.83 | 2 | 10 | 957.4286 | 1362.3523 | 1234.7349 | 957428.5765 | 1362352.3344 | 3.1311e-06 | 1.8421
13 | 95 | CONCLUIDO | 2.2681 | 44.09 | 40.58 | 86.95 | 1.21 | 28 | 205.84 | 53.44 | 14 | 26 | 43.4 | 25621.03 | 510.12 | 1294.78 | 126.72 | 99.21 | 12827.69 | 0.78 | 0.87 | 20.69 | 0.78 | 2 | 10 | 947.6412 | 1348.4256 | 1222.1127 | 947641.1712 | 1348425.5573 | 3.14e-06 | 1.8371
14 | 95 | CONCLUIDO | 2.2746 | 43.96 | 40.53 | 93.53 | 1.28 | 26 | 207.43 | 53.44 | 15 | 24 | 44 | 25817.56 | 504.78 | 1294.67 | 125.24 | 99.21 | 12094.61 | 0.79 | 0.87 | 20.69 | 0.73 | 2 | 10 | 938.2632 | 1335.0814 | 1210.0186 | 938263.2273 | 1335081.4143 | 3.149e-06 | 1.8317
15 | 95 | CONCLUIDO | 2.2816 | 43.83 | 40.47 | 101.17 | 1.36 | 24 | 209.03 | 53.44 | 16 | 22 | 44.6 | 26014.91 | 501.05 | 1294.6 | 123.27 | 99.21 | 11119.23 | 0.8 | 0.87 | 20.68 | 0.67 | 2 | 10 | 930.544 | 1324.0975 | 1200.0636 | 930543.9987 | 1324097.5046 | 3.1587e-06 | 1.8262
16 | 95 | CONCLUIDO | 2.2901 | 43.67 | 40.38 | 110.12 | 1.43 | 22 | 210.64 | 53.44 | 17 | 20 | 45.21 | 26213.09 | 494.82 | 1294.5 | 120.33 | 99.21 | 9663.4 | 0.82 | 0.88 | 20.68 | 0.58 | 2 | 10 | 919.1124 | 1307.8311 | 1185.321 | 919112.3765 | 1307831.1245 | 3.1704e-06 | 1.8196
17 | 95 | CONCLUIDO | 2.2931 | 43.61 | 40.36 | 115.31 | 1.51 | 21 | 212.25 | 53.44 | 18 | 19 | 45.82 | 26412.11 | 490.87 | 1294.57 | 119.59 | 99.21 | 9297.35 | 0.83 | 0.88 | 20.68 | 0.56 | 2 | 10 | 913.1502 | 1299.3474 | 1177.6319 | 913150.1906 | 1299347.3606 | 3.1746e-06 | 1.8171
18 | 95 | CONCLUIDO | 2.2964 | 43.55 | 40.33 | 121 | 1.58 | 20 | 213.87 | 53.44 | 19 | 18 | 46.44 | 26611.98 | 486.11 | 1294.49 | 118.88 | 99.21 | 8948.23 | 0.83 | 0.88 | 20.68 | 0.54 | 2 | 10 | 906.0659 | 1289.2669 | 1168.4958 | 906065.9111 | 1289266.938 | 3.1792e-06 | 1.8146
19 | 95 | CONCLUIDO | 2.2996 | 43.49 | 40.31 | 127.29 | 1.65 | 19 | 215.5 | 53.44 | 20 | 17 | 47.07 | 26812.71 | 479.86 | 1294.52 | 118.2 | 99.21 | 8610.15 | 0.84 | 0.88 | 20.67 | 0.52 | 2 | 10 | 897.3889 | 1276.9201 | 1157.3055 | 897388.8581 | 1276920.1126 | 3.1836e-06 | 1.8121
20 | 95 | CONCLUIDO | 2.3028 | 43.43 | 40.29 | 134.29 | 1.72 | 18 | 217.14 | 53.44 | 21 | 16 | 47.7 | 27014.3 | 475.68 | 1294.63 | 117.45 | 99.21 | 8241.8 | 0.84 | 0.88 | 20.67 | 0.49 | 2 | 10 | 891.1369 | 1268.024 | 1149.2427 | 891136.8845 | 1268024.0017 | 3.188e-06 | 1.8096
21 | 95 | CONCLUIDO | 2.3067 | 43.35 | 40.25 | 142.06 | 1.79 | 17 | 218.78 | 53.44 | 22 | 15 | 48.34 | 27216.79 | 470.31 | 1294.42 | 116.31 | 99.21 | 7675.39 | 0.85 | 0.88 | 20.67 | 0.46 | 2 | 10 | 883.0949 | 1256.5808 | 1138.8715 | 883094.8527 | 1256580.766 | 3.1934e-06 | 1.8062
22 | 95 | CONCLUIDO | 2.3104 | 43.28 | 40.22 | 150.82 | 1.85 | 16 | 220.43 | 53.44 | 23 | 14 | 48.99 | 27420.16 | 465.79 | 1294.61 | 115.17 | 99.21 | 7109.72 | 0.86 | 0.88 | 20.67 | 0.42 | 2 | 10 | 876.2199 | 1246.7982 | 1130.0052 | 876219.8781 | 1246798.1693 | 3.1985e-06 | 1.8033
23 | 95 | CONCLUIDO | 2.3141 | 43.21 | 40.19 | 160.75 | 1.92 | 15 | 222.08 | 53.44 | 24 | 8 | 49.65 | 27624.44 | 462.54 | 1294.58 | 114.03 | 99.21 | 6547.05 | 0.87 | 0.88 | 20.67 | 0.39 | 2 | 10 | 870.8327 | 1239.1326 | 1123.0577 | 870832.6985 | 1239132.5984 | 3.2037e-06 | 1.8004
24 | 95 | CONCLUIDO | 2.3133 | 43.23 | 40.2 | 160.81 | 1.99 | 15 | 223.75 | 53.44 | 25 | 1 | 50.31 | 27829.77 | 464.88 | 1294.59 | 114.09 | 99.21 | 6575.58 | 0.87 | 0.88 | 20.68 | 0.41 | 2 | 10 | 873.9164 | 1243.5204 | 1127.0345 | 873916.36 | 1243520.428 | 3.2026e-06 | 1.8013
25 | 95 | CONCLUIDO | 2.3135 | 43.22 | 40.2 | 160.79 | 2.05 | 15 | 225.42 | 53.44 | 26 | 0 | 50.98 | 28035.92 | 467.82 | 1294.68 | 114.08 | 99.21 | 6573.32 | 0.87 | 0.88 | 20.68 | 0.4 | 2 | 10 | 877.2327 | 1248.2393 | 1131.3114 | 877232.6689 | 1248239.298 | 3.2028e-06 | 1.8008

## RESULTADOS_9
Unnamed: 0 | Volume de calda [L] | STATUS | Capacidade operacional [ha/h] | Tempo de missao [h] | Tempo util [h] | Tempo por voo [min] | Autonomia Projetada [h] | N° Voos | MTOW [kg] | Massa Estrutura [kg] | Combustível [kg] | Abastecimentos | Massa gerador | Potência gerador [W] | Combustível consumido [L] | Calda cons [L] | Distância percorrida [km] | Distância Pulverizando [km] | RTL ACUMULADO[m] | EOC [km/km] | EOC [h/h] | Tempo de manobra [h] | Tempo rtl_rtw [h] | V pulv [m/s] | V desloc [m/s] | Preço Total por ha Simples [R$/ha] | Preço Total por ha Presumido [R$/ha] | Preço Total por ha Real [R$/ha] | Preço Total Simples [R$] | Preço Total Presumido [R$] | Prod CAPEX [ha/R$] | Dias Trabalhados
0 | 55 | CONCLUIDO | 1.62 | 61.73 | 50.76 | 8.19 | 0.15 | 372 | 116.05 | 43.4 | 1 | 370 | 16.65 | 14546.17 | 514.64 | 1298.83 | 458.05 | 99.21 | 176773.52 | 0.22 | 0.7 | 21.23 | 10.9 | 2 | 10 | 1334.726 | 1899.2195 | 1721.3115 | 1334725.9792 | 1899219.5326 | 2.7959e-06 | 2.5721
1 | 55 | CONCLUIDO | 1.9851 | 50.38 | 44.45 | 16.56 | 0.3 | 161 | 117.34 | 43.4 | 2 | 159 | 16.94 | 14705.49 | 444.32 | 1296.21 | 252.71 | 99.21 | 75157.16 | 0.39 | 0.8 | 20.89 | 4.63 | 2 | 10 | 948.2431 | 1349.2821 | 1222.889 | 948243.1146 | 1349282.0796 | 3.426e-06 | 2.0992
2 | 55 | CONCLUIDO | 2.1165 | 47.25 | 42.73 | 25.13 | 0.45 | 102 | 118.63 | 43.4 | 3 | 100 | 17.23 | 14865.24 | 419.82 | 1295.44 | 196.41 | 99.21 | 47299.94 | 0.51 | 0.83 | 20.81 | 2.92 | 2 | 10 | 846.5286 | 1204.5496 | 1091.7143 | 846528.6167 | 1204549.6295 | 3.6528e-06 | 1.9688
3 | 55 | CONCLUIDO | 2.1857 | 45.75 | 41.9 | 33.97 | 0.59 | 74 | 119.93 | 43.4 | 4 | 72 | 17.53 | 15025.44 | 404.27 | 1295.31 | 169.99 | 99.21 | 34229.44 | 0.58 | 0.84 | 20.75 | 2.09 | 2 | 10 | 795.2036 | 1131.5178 | 1025.5237 | 795203.6068 | 1131517.8142 | 3.7722e-06 | 1.9062
4 | 55 | CONCLUIDO | 2.2285 | 44.87 | 41.4 | 42.83 | 0.73 | 58 | 121.23 | 43.4 | 5 | 56 | 17.83 | 15186.08 | 391.79 | 1295.04 | 153.66 | 99.21 | 26144.26 | 0.65 | 0.85 | 20.73 | 1.6 | 2 | 10 | 761.7121 | 1083.8618 | 982.3318 | 761712.0753 | 1083861.762 | 3.8461e-06 | 1.8696
5 | 55 | CONCLUIDO | 2.2556 | 44.33 | 41.13 | 52.5 | 0.86 | 47 | 122.54 | 43.4 | 6 | 45 | 18.14 | 15347.16 | 380.87 | 1294.85 | 144.43 | 99.21 | 21583.78 | 0.69 | 0.86 | 20.73 | 1.33 | 2 | 10 | 737.8919 | 1049.9674 | 951.6124 | 737891.9067 | 1049967.3672 | 3.8929e-06 | 1.8471
6 | 55 | CONCLUIDO | 2.2785 | 43.89 | 40.87 | 62.88 | 1 | 39 | 123.85 | 43.4 | 7 | 37 | 18.45 | 15508.69 | 370.38 | 1294.62 | 136.28 | 99.21 | 17551.74 | 0.73 | 0.87 | 20.71 | 1.08 | 2 | 10 | 716.5231 | 1019.561 | 924.0544 | 716523.0694 | 1019561.0411 | 3.9324e-06 | 1.8288
7 | 55 | CONCLUIDO | 2.2906 | 43.66 | 40.76 | 71.93 | 1.13 | 34 | 125.16 | 43.4 | 8 | 32 | 18.76 | 15670.68 | 360.37 | 1294.73 | 132.56 | 99.21 | 15714.45 | 0.75 | 0.87 | 20.71 | 0.96 | 2 | 10 | 700.3701 | 996.5765 | 903.2229 | 700370.0689 | 996576.4776 | 3.9533e-06 | 1.8192
8 | 55 | CONCLUIDO | 2.3057 | 43.37 | 40.59 | 83.99 | 1.26 | 29 | 126.48 | 43.4 | 9 | 27 | 19.08 | 15833.12 | 350.17 | 1294.63 | 127.32 | 99.21 | 13122.15 | 0.78 | 0.87 | 20.69 | 0.8 | 2 | 10 | 682.8944 | 971.7098 | 880.6856 | 682894.3936 | 971709.8425 | 3.9794e-06 | 1.8071
9 | 55 | CONCLUIDO | 2.3132 | 43.23 | 40.52 | 93.52 | 1.38 | 26 | 127.8 | 43.4 | 10 | 18 | 19.4 | 15996.02 | 341.23 | 1294.64 | 124.62 | 99.21 | 11783.96 | 0.8 | 0.87 | 20.7 | 0.73 | 2 | 10 | 669.9187 | 953.2463 | 863.9517 | 669918.6829 | 953246.3349 | 3.9923e-06 | 1.8013
10 | 55 | CONCLUIDO | 2.3151 | 43.19 | 40.51 | 97.23 | 1.5 | 25 | 129.13 | 43.4 | 11 | 0 | 19.73 | 16159.39 | 340.84 | 1294.78 | 123.62 | 99.21 | 11292.24 | 0.8 | 0.87 | 20.72 | 0.72 | 2 | 10 | 668.8549 | 951.7327 | 862.5798 | 668854.9216 | 951732.6788 | 3.9956e-06 | 1.7996

## resultados
Unnamed: 0 | Volume de calda [L] | STATUS | Capacidade operacional [ha/h] | Tempo de missao [h] | Tempo util [h] | Tempo por voo [min] | Autonomia Projetada [h] | N° Voos | MTOW [kg] | Massa Estrutura [kg] | Combustível [kg] | Abastecimentos | Massa gerador | Potência gerador [W] | Combustível consumido [L] | Calda cons [L] | Distância percorrida [km] | Distância Pulverizando [km] | RTL ACUMULADO[m] | EOC [km/km] | EOC [h/h] | Tempo de manobra [h] | Tempo rtl_rtw [h] | V pulv [m/s] | V desloc [m/s]
0 | 100 | CONCLUIDO | 1.2048 | 83 | 57.54 | 5.85 | 0.09 | 590 | 194.77 | 54.38 | 1 | 588 | 39.4 | 24256.19 | 816.84 | 1301.57 | 676.93 | 99.21 | 285120.81 | 0.15 | 0.62 | 21.65 | 17.65 | 2 | 10
1 | 100 | CONCLUIDO | 1.7074 | 58.57 | 46.76 | 11.74 | 0.18 | 239 | 196.32 | 54.38 | 2 | 237 | 39.95 | 24447.22 | 662.02 | 1297.21 | 326.71 | 99.21 | 111767.36 | 0.3 | 0.76 | 21.04 | 6.92 | 2 | 10
2 | 100 | CONCLUIDO | 1.9069 | 52.44 | 44.09 | 17.64 | 0.27 | 150 | 197.88 | 54.38 | 3 | 148 | 40.5 | 24639 | 621.22 | 1296.03 | 240.98 | 99.21 | 69343.87 | 0.41 | 0.8 | 20.88 | 4.27 | 2 | 10
3 | 100 | CONCLUIDO | 2.0128 | 49.68 | 42.93 | 23.63 | 0.36 | 109 | 199.44 | 54.38 | 4 | 107 | 41.06 | 24831.54 | 601.3 | 1295.76 | 203.12 | 99.21 | 50620.28 | 0.49 | 0.82 | 20.81 | 3.12 | 2 | 10
4 | 100 | CONCLUIDO | 2.0787 | 48.11 | 42.25 | 29.47 | 0.44 | 86 | 201.01 | 54.38 | 5 | 84 | 41.63 | 25024.84 | 588.22 | 1295.35 | 180.32 | 99.21 | 39334.22 | 0.55 | 0.84 | 20.8 | 2.44 | 2 | 10
5 | 100 | CONCLUIDO | 2.1281 | 46.99 | 41.75 | 35.79 | 0.53 | 70 | 202.58 | 54.38 | 6 | 68 | 42.2 | 25218.93 | 577.43 | 1295.3 | 165.06 | 99.21 | 31785.16 | 0.6 | 0.85 | 20.75 | 1.95 | 2 | 10
6 | 100 | CONCLUIDO | 2.1569 | 46.36 | 41.51 | 41.51 | 0.61 | 60 | 204.16 | 54.38 | 7 | 58 | 42.78 | 25413.94 | 570.63 | 1295.03 | 156.61 | 99.21 | 27612.22 | 0.63 | 0.85 | 20.76 | 1.71 | 2 | 10
7 | 100 | CONCLUIDO | 2.1837 | 45.79 | 41.26 | 47.6 | 0.69 | 52 | 205.75 | 54.38 | 8 | 50 | 43.37 | 25609.61 | 563.69 | 1294.87 | 148.85 | 99.21 | 23772.26 | 0.67 | 0.86 | 20.73 | 1.46 | 2 | 10
8 | 100 | CONCLUIDO | 2.2033 | 45.39 | 41.08 | 53.58 | 0.77 | 46 | 207.34 | 54.38 | 9 | 44 | 43.96 | 25806.1 | 557.58 | 1294.82 | 143.17 | 99.21 | 20959.04 | 0.69 | 0.86 | 20.72 | 1.28 | 2 | 10
9 | 100 | CONCLUIDO | 2.2205 | 45.04 | 40.92 | 59.89 | 0.85 | 41 | 208.94 | 54.38 | 10 | 39 | 44.56 | 26003.41 | 551.71 | 1294.52 | 138.06 | 99.21 | 18432.52 | 0.72 | 0.86 | 20.71 | 1.13 | 2 | 10
10 | 100 | CONCLUIDO | 2.2324 | 44.8 | 40.84 | 66.23 | 0.93 | 37 | 210.55 | 54.38 | 11 | 35 | 45.17 | 26201.54 | 547 | 1294.75 | 135.23 | 99.21 | 17038.07 | 0.73 | 0.87 | 20.71 | 1.04 | 2 | 10
11 | 100 | CONCLUIDO | 2.2423 | 44.6 | 40.76 | 71.93 | 1 | 34 | 212.16 | 54.38 | 12 | 32 | 45.78 | 26400.51 | 541.62 | 1294.71 | 132.48 | 99.21 | 15676.09 | 0.75 | 0.87 | 20.71 | 0.96 | 2 | 10
12 | 100 | CONCLUIDO | 2.2536 | 44.37 | 40.65 | 78.68 | 1.08 | 31 | 213.78 | 54.38 | 13 | 29 | 46.4 | 26600.32 | 537.23 | 1294.57 | 129.23 | 99.21 | 14067.08 | 0.77 | 0.87 | 20.69 | 0.86 | 2 | 10
13 | 100 | CONCLUIDO | 2.26 | 44.25 | 40.6 | 84.01 | 1.15 | 29 | 215.41 | 54.38 | 14 | 27 | 47.03 | 26801 | 532.38 | 1294.59 | 127.63 | 99.21 | 13277.6 | 0.78 | 0.87 | 20.69 | 0.81 | 2 | 10
14 | 100 | CONCLUIDO | 2.2675 | 44.1 | 40.53 | 90.08 | 1.23 | 27 | 217.04 | 54.38 | 15 | 25 | 47.66 | 27002.55 | 526.27 | 1294.55 | 125.37 | 99.21 | 12157.97 | 0.79 | 0.87 | 20.69 | 0.74 | 2 | 10
15 | 100 | CONCLUIDO | 2.2749 | 43.96 | 40.47 | 97.13 | 1.3 | 25 | 218.68 | 54.38 | 16 | 23 | 48.31 | 27204.98 | 522.27 | 1294.55 | 123.42 | 99.21 | 11190.02 | 0.8 | 0.87 | 20.68 | 0.67 | 2 | 10
16 | 100 | CONCLUIDO | 2.2813 | 43.83 | 40.42 | 105.45 | 1.37 | 23 | 220.33 | 54.38 | 17 | 21 | 48.95 | 27408.3 | 518.78 | 1294.47 | 121.89 | 99.21 | 10437.82 | 0.81 | 0.88 | 20.68 | 0.63 | 2 | 10
17 | 100 | CONCLUIDO | 2.2847 | 43.77 | 40.4 | 110.17 | 1.44 | 22 | 221.99 | 54.38 | 18 | 20 | 49.61 | 27612.53 | 514.27 | 1294.63 | 120.75 | 99.21 | 9869.82 | 0.82 | 0.88 | 20.68 | 0.6 | 2 | 10
18 | 100 | CONCLUIDO | 2.2883 | 43.7 | 40.37 | 115.33 | 1.51 | 21 | 223.65 | 54.38 | 19 | 19 | 50.27 | 27817.81 | 508.6 | 1294.55 | 120.02 | 99.21 | 9511.89 | 0.83 | 0.88 | 20.68 | 0.57 | 2 | 10
19 | 100 | CONCLUIDO | 2.2957 | 43.56 | 40.3 | 127.27 | 1.58 | 19 | 225.32 | 54.38 | 20 | 17 | 50.95 | 28023.89 | 503.09 | 1294.58 | 117.96 | 99.21 | 8493.17 | 0.84 | 0.88 | 20.67 | 0.51 | 2 | 10
20 | 100 | CONCLUIDO | 2.2997 | 43.48 | 40.27 | 134.23 | 1.64 | 18 | 227 | 54.38 | 21 | 16 | 51.62 | 28230.92 | 499.14 | 1294.57 | 116.83 | 99.21 | 7929.1 | 0.85 | 0.88 | 20.67 | 0.47 | 2 | 10
21 | 100 | CONCLUIDO | 2.2981 | 43.51 | 40.3 | 134.33 | 1.71 | 18 | 228.69 | 54.38 | 22 | 16 | 52.31 | 28438.91 | 495.64 | 1294.49 | 117.93 | 99.21 | 8480.41 | 0.84 | 0.88 | 20.67 | 0.5 | 2 | 10
22 | 100 | CONCLUIDO | 2.3025 | 43.43 | 40.25 | 142.07 | 1.77 | 17 | 230.38 | 54.38 | 23 | 15 | 53 | 28647.87 | 491.23 | 1294.46 | 116.38 | 99.21 | 7712.6 | 0.85 | 0.88 | 20.67 | 0.46 | 2 | 10
23 | 100 | CONCLUIDO | 2.3058 | 43.37 | 40.23 | 150.86 | 1.84 | 16 | 232.08 | 54.38 | 24 | 14 | 53.71 | 28857.81 | 487.27 | 1294.53 | 115.71 | 99.21 | 7380.4 | 0.86 | 0.88 | 20.67 | 0.44 | 2 | 10
24 | 100 | CONCLUIDO | 2.3104 | 43.28 | 40.18 | 160.73 | 1.9 | 15 | 233.79 | 54.38 | 25 | 13 | 54.42 | 29068.74 | 482.9 | 1294.46 | 113.78 | 99.21 | 6420.81 | 0.87 | 0.88 | 20.67 | 0.39 | 2 | 10
25 | 100 | CONCLUIDO | 2.3095 | 43.3 | 40.2 | 160.8 | 1.96 | 15 | 235.51 | 54.38 | 26 | 9 | 55.14 | 29280.69 | 479.24 | 1294.6 | 114.43 | 99.21 | 6744.34 | 0.87 | 0.88 | 20.67 | 0.4 | 2 | 10
26 | 100 | CONCLUIDO | 2.3128 | 43.24 | 40.18 | 172.18 | 2.02 | 14 | 237.24 | 54.38 | 27 | 2 | 55.86 | 29493.67 | 478.09 | 1294.59 | 113.14 | 99.21 | 6108.3 | 0.88 | 0.88 | 20.68 | 0.38 | 2 | 10
27 | 100 | CONCLUIDO | 2.313 | 43.23 | 40.17 | 172.17 | 2.08 | 14 | 238.97 | 54.38 | 28 | 0 | 56.6 | 29707.68 | 481.17 | 1294.6 | 113.11 | 99.21 | 6089.61 | 0.88 | 0.88 | 20.68 | 0.38 | 2 | 10
0 | 40 | CONCLUIDO | 1.7823 | 56.11 | 48.54 | 9.77 | 0.2 | 298 | 89.87 | 37.55 | 1 | 296 | 11.32 | 11317.98 | 412.47 | 1297.42 | 384.95 | 99.21 | 140590.07 | 0.26 | 0.73 | 21.13 | 8.7 | 2 | 10
1 | 40 | CONCLUIDO | 2.0841 | 47.98 | 43.57 | 19.95 | 0.39 | 131 | 91.1 | 37.55 | 2 | 129 | 11.54 | 11468.97 | 360.94 | 1295.96 | 223.68 | 99.21 | 60791.1 | 0.44 | 0.81 | 20.85 | 3.75 | 2 | 10
2 | 40 | CONCLUIDO | 2.1915 | 45.63 | 42.14 | 30.84 | 0.57 | 82 | 92.32 | 37.55 | 3 | 80 | 11.77 | 11620.34 | 338.72 | 1295.35 | 177.51 | 99.21 | 37949.54 | 0.56 | 0.84 | 20.78 | 2.34 | 2 | 10
3 | 40 | CONCLUIDO | 2.2464 | 44.52 | 41.46 | 42.16 | 0.75 | 59 | 93.55 | 37.55 | 4 | 57 | 12 | 11772.07 | 322.53 | 1295.2 | 155.46 | 99.21 | 27040.11 | 0.64 | 0.85 | 20.74 | 1.66 | 2 | 10
4 | 40 | CONCLUIDO | 2.2787 | 43.88 | 41.08 | 53.58 | 0.93 | 46 | 94.79 | 37.55 | 5 | 44 | 12.23 | 11924.18 | 307.9 | 1294.75 | 142.93 | 99.21 | 20842.69 | 0.69 | 0.86 | 20.72 | 1.28 | 2 | 10
5 | 40 | CONCLUIDO | 2.2996 | 43.48 | 40.85 | 66.24 | 1.1 | 37 | 96.02 | 37.55 | 6 | 31 | 12.47 | 12076.67 | 294.62 | 1295 | 135.43 | 99.21 | 17136.88 | 0.73 | 0.87 | 20.71 | 1.05 | 2 | 10
6 | 40 | CONCLUIDO | 2.3051 | 43.38 | 40.8 | 72 | 1.27 | 34 | 97.26 | 37.55 | 7 | 0 | 12.71 | 12229.54 | 290.73 | 1294.87 | 132.48 | 99.21 | 15677.87 | 0.75 | 0.87 | 20.75 | 1 | 2 | 10
0 | 30 | CONCLUIDO | 1.9046 | 52.5 | 46.88 | 11.58 | 0.24 | 243 | 71.52 | 32.27 | 1 | 241 | 8.25 | 9054.6 | 336.94 | 1296.91 | 330.56 | 99.21 | 113671.17 | 0.3 | 0.76 | 21.06 | 7.05 | 2 | 10
1 | 30 | CONCLUIDO | 2.156 | 46.38 | 42.87 | 24.04 | 0.48 | 107 | 72.7 | 32.27 | 2 | 105 | 8.43 | 9200.25 | 295.23 | 1295.76 | 201.09 | 99.21 | 49618.26 | 0.49 | 0.83 | 20.82 | 3.06 | 2 | 10
2 | 30 | CONCLUIDO | 2.2425 | 44.59 | 41.71 | 37.35 | 0.71 | 67 | 73.88 | 32.27 | 3 | 65 | 8.61 | 9346.23 | 273.01 | 1294.92 | 163.5 | 99.21 | 31020.47 | 0.61 | 0.85 | 20.75 | 1.91 | 2 | 10
3 | 30 | CONCLUIDO | 2.2877 | 43.71 | 41.14 | 52.52 | 0.93 | 47 | 75.07 | 32.27 | 4 | 34 | 8.8 | 9492.55 | 254.59 | 1295.02 | 144.32 | 99.21 | 21531.9 | 0.69 | 0.86 | 20.74 | 1.34 | 2 | 10
4 | 30 | CONCLUIDO | 2.2906 | 43.66 | 41.11 | 54.82 | 1.15 | 45 | 76.26 | 32.27 | 5 | 0 | 8.99 | 9639.2 | 254.41 | 1295.25 | 142.47 | 99.21 | 20614.77 | 0.7 | 0.86 | 20.77 | 1.31 | 2 | 10
0 | 15 | CONCLUIDO | 2.13 | 46.95 | 43.73 | 19.15 | 0.43 | 137 | 39.78 | 19.54 | 1 | 135 | 4.24 | 5140 | 189.13 | 1296.39 | 229.03 | 99.21 | 63435.18 | 0.43 | 0.81 | 20.86 | 3.91 | 2 | 10
1 | 15 | CONCLUIDO | 2.2176 | 45.09 | 42.42 | 28.92 | 0.84 | 88 | 40.89 | 19.54 | 2 | 0 | 4.35 | 5277.26 | 173.87 | 1296.27 | 182.48 | 99.21 | 40405.57 | 0.54 | 0.83 | 20.91 | 2.61 | 2 | 10
0 | 70 | CONCLUIDO | 1.473 | 67.89 | 52.89 | 7.18 | 0.12 | 442 | 141.81 | 47.83 | 1 | 440 | 22.98 | 17723.39 | 612.59 | 1299.36 | 526.77 | 99.21 | 210781.01 | 0.19 | 0.67 | 21.36 | 13.02 | 2 | 10
1 | 70 | CONCLUIDO | 1.8909 | 52.89 | 45.23 | 14.43 | 0.25 | 188 | 143.17 | 47.83 | 2 | 186 | 23.34 | 17891.86 | 519.38 | 1296.91 | 278.03 | 99.21 | 87679.58 | 0.36 | 0.78 | 20.93 | 5.4 | 2 | 10
2 | 70 | CONCLUIDO | 2.0472 | 48.85 | 43.18 | 21.77 | 0.37 | 119 | 144.54 | 47.83 | 3 | 117 | 23.71 | 18060.85 | 490.49 | 1295.8 | 211.56 | 99.21 | 54789.43 | 0.47 | 0.82 | 20.82 | 3.37 | 2 | 10
3 | 70 | CONCLUIDO | 2.1294 | 46.96 | 42.25 | 29.48 | 0.49 | 86 | 145.92 | 47.83 | 4 | 84 | 24.09 | 18230.35 | 474.05 | 1294.98 | 180.73 | 99.21 | 39542.45 | 0.55 | 0.84 | 20.79 | 2.44 | 2 | 10
4 | 70 | CONCLUIDO | 2.1785 | 45.9 | 41.71 | 36.8 | 0.6 | 68 | 147.3 | 47.83 | 5 | 66 | 24.47 | 18400.38 | 462.27 | 1295.12 | 163.67 | 99.21 | 31100.46 | 0.61 | 0.85 | 20.75 | 1.91 | 2 | 10
5 | 70 | CONCLUIDO | 2.2144 | 45.16 | 41.34 | 45.1 | 0.71 | 55 | 148.68 | 47.83 | 6 | 53 | 24.85 | 18570.94 | 452.22 | 1295.01 | 151.77 | 99.21 | 25214.32 | 0.65 | 0.86 | 20.73 | 1.54 | 2 | 10
6 | 70 | CONCLUIDO | 2.237 | 44.7 | 41.12 | 52.49 | 0.83 | 47 | 150.07 | 47.83 | 7 | 45 | 25.24 | 18742.03 | 443.61 | 1294.76 | 144.42 | 99.21 | 21579.74 | 0.69 | 0.86 | 20.72 | 1.32 | 2 | 10
7 | 70 | CONCLUIDO | 2.2583 | 44.28 | 40.9 | 61.34 | 0.94 | 40 | 151.46 | 47.83 | 8 | 38 | 25.63 | 18913.66 | 435.31 | 1294.75 | 136.89 | 99.21 | 17850.96 | 0.72 | 0.87 | 20.71 | 1.1 | 2 | 10
8 | 70 | CONCLUIDO | 2.2715 | 44.02 | 40.78 | 69.92 | 1.04 | 35 | 152.85 | 47.83 | 9 | 33 | 26.03 | 19085.83 | 427.35 | 1294.69 | 133.59 | 99.21 | 16224.72 | 0.74 | 0.87 | 20.7 | 0.99 | 2 | 10
9 | 70 | CONCLUIDO | 2.2842 | 43.78 | 40.66 | 78.69 | 1.15 | 31 | 154.25 | 47.83 | 10 | 29 | 26.43 | 19258.55 | 419.13 | 1294.89 | 129.27 | 99.21 | 14084.66 | 0.77 | 0.87 | 20.69 | 0.86 | 2 | 10
10 | 70 | CONCLUIDO | 2.2936 | 43.6 | 40.56 | 86.92 | 1.25 | 28 | 155.66 | 47.83 | 11 | 26 | 26.83 | 19431.82 | 412.05 | 1294.6 | 126.51 | 99.21 | 12719.65 | 0.78 | 0.87 | 20.68 | 0.77 | 2 | 10
11 | 70 | CONCLUIDO | 2.2986 | 43.5 | 40.52 | 93.52 | 1.35 | 26 | 157.07 | 47.83 | 12 | 24 | 27.24 | 19605.66 | 403.95 | 1294.47 | 125.3 | 99.21 | 12127.53 | 0.79 | 0.87 | 20.68 | 0.73 | 2 | 10
12 | 70 | CONCLUIDO | 2.3086 | 43.32 | 40.42 | 105.45 | 1.45 | 23 | 158.48 | 47.83 | 13 | 21 | 27.65 | 19780.06 | 397.2 | 1294.7 | 121.93 | 99.21 | 10456.89 | 0.81 | 0.88 | 20.68 | 0.63 | 2 | 10
13 | 70 | CONCLUIDO | 2.3155 | 43.19 | 40.35 | 115.29 | 1.55 | 21 | 159.9 | 47.83 | 14 | 18 | 28.07 | 19955.16 | 388.28 | 1294.55 | 119.47 | 99.21 | 9235.73 | 0.83 | 0.88 | 20.68 | 0.56 | 2 | 10
14 | 70 | CONCLUIDO | 2.318 | 43.14 | 40.33 | 121 | 1.65 | 20 | 161.32 | 47.83 | 15 | 6 | 28.5 | 20130.71 | 385.57 | 1294.67 | 118.57 | 99.21 | 8792.89 | 0.84 | 0.88 | 20.69 | 0.54 | 2 | 10
15 | 70 | CONCLUIDO | 2.3173 | 43.15 | 40.35 | 121.05 | 1.74 | 20 | 162.75 | 47.83 | 16 | 0 | 28.92 | 20306.85 | 388.2 | 1294.84 | 118.67 | 99.21 | 8840.8 | 0.84 | 0.88 | 20.7 | 0.55 | 2 | 10
0 | 90 | CONCLUIDO | 1.2905 | 77.49 | 55.9 | 6.22 | 0.1 | 539 | 176.73 | 52.44 | 1 | 537 | 33.29 | 22031.19 | 746.18 | 1300.54 | 624.75 | 99.21 | 259287.9 | 0.16 | 0.63 | 21.53 | 16.02 | 2 | 10
1 | 90 | CONCLUIDO | 1.7678 | 56.57 | 46.25 | 12.5 | 0.2 | 222 | 178.21 | 52.44 | 2 | 220 | 33.77 | 22213.89 | 614.89 | 1296.74 | 309.82 | 99.21 | 103403.89 | 0.32 | 0.77 | 21.03 | 6.42 | 2 | 10
2 | 90 | CONCLUIDO | 1.9522 | 51.22 | 43.83 | 18.78 | 0.3 | 140 | 179.7 | 52.44 | 3 | 138 | 34.26 | 22397.24 | 578.87 | 1296.08 | 232.26 | 99.21 | 65037.82 | 0.43 | 0.81 | 20.86 | 4.01 | 2 | 10
3 | 90 | CONCLUIDO | 2.0506 | 48.77 | 42.72 | 25.13 | 0.39 | 102 | 181.19 | 52.44 | 4 | 100 | 34.75 | 22581.25 | 560.02 | 1295.76 | 196.26 | 99.21 | 47228.39 | 0.51 | 0.83 | 20.81 | 2.91 | 2 | 10
4 | 90 | CONCLUIDO | 2.1127 | 47.33 | 42.07 | 31.55 | 0.49 | 80 | 182.69 | 52.44 | 5 | 78 | 35.25 | 22766.06 | 547.5 | 1295.09 | 175.19 | 99.21 | 36798.88 | 0.57 | 0.84 | 20.77 | 2.26 | 2 | 10
5 | 90 | CONCLUIDO | 2.1524 | 46.46 | 41.69 | 37.9 | 0.58 | 66 | 184.19 | 52.44 | 6 | 64 | 35.75 | 22951.43 | 538.26 | 1295.11 | 162.53 | 99.21 | 30543.5 | 0.61 | 0.85 | 20.76 | 1.89 | 2 | 10
6 | 90 | CONCLUIDO | 2.1833 | 45.8 | 41.39 | 44.35 | 0.67 | 56 | 185.7 | 52.44 | 7 | 54 | 36.26 | 23137.49 | 529.93 | 1295.16 | 153.18 | 99.21 | 25915.3 | 0.65 | 0.86 | 20.73 | 1.59 | 2 | 10
7 | 90 | CONCLUIDO | 2.2091 | 45.27 | 41.14 | 51.43 | 0.76 | 48 | 187.22 | 52.44 | 8 | 46 | 36.78 | 23324.24 | 522.46 | 1294.89 | 145 | 99.21 | 21863.83 | 0.68 | 0.86 | 20.72 | 1.34 | 2 | 10
8 | 90 | CONCLUIDO | 2.2279 | 44.89 | 40.97 | 58.53 | 0.85 | 42 | 188.74 | 52.44 | 9 | 40 | 37.3 | 23511.69 | 515.67 | 1294.63 | 139.34 | 99.21 | 19065.01 | 0.71 | 0.86 | 20.72 | 1.17 | 2 | 10
9 | 90 | CONCLUIDO | 2.2415 | 44.61 | 40.84 | 64.49 | 0.93 | 38 | 190.26 | 52.44 | 10 | 36 | 37.82 | 23699.85 | 509.8 | 1294.66 | 135.12 | 99.21 | 16977.57 | 0.73 | 0.87 | 20.71 | 1.04 | 2 | 10
10 | 90 | CONCLUIDO | 2.254 | 44.37 | 40.74 | 71.89 | 1.02 | 34 | 191.79 | 52.44 | 11 | 32 | 38.35 | 23888.73 | 503.85 | 1294.7 | 131.82 | 99.21 | 15345.91 | 0.75 | 0.87 | 20.7 | 0.94 | 2 | 10
11 | 90 | CONCLUIDO | 2.2636 | 44.18 | 40.66 | 78.69 | 1.1 | 31 | 193.33 | 52.44 | 12 | 29 | 38.89 | 24078.33 | 498.87 | 1294.77 | 129.45 | 99.21 | 14174.57 | 0.77 | 0.87 | 20.69 | 0.86 | 2 | 10
12 | 90 | CONCLUIDO | 2.2692 | 44.07 | 40.62 | 84.04 | 1.18 | 29 | 194.88 | 52.44 | 13 | 27 | 39.43 | 24268.67 | 493.5 | 1294.51 | 127.98 | 99.21 | 13452.21 | 0.78 | 0.87 | 20.7 | 0.82 | 2 | 10
13 | 90 | CONCLUIDO | 2.2804 | 43.85 | 40.51 | 93.48 | 1.27 | 26 | 196.42 | 52.44 | 14 | 24 | 39.98 | 24459.75 | 486.75 | 1294.54 | 124.31 | 99.21 | 11629.22 | 0.8 | 0.87 | 20.69 | 0.71 | 2 | 10
14 | 90 | CONCLUIDO | 2.2875 | 43.72 | 40.44 | 101.1 | 1.35 | 24 | 197.98 | 52.44 | 15 | 22 | 40.54 | 24651.58 | 480.75 | 1294.62 | 122.53 | 99.21 | 10751.81 | 0.81 | 0.88 | 20.68 | 0.65 | 2 | 10
15 | 90 | CONCLUIDO | 2.2894 | 43.68 | 40.44 | 105.5 | 1.42 | 23 | 199.54 | 52.44 | 16 | 21 | 41.1 | 24844.17 | 477.4 | 1294.72 | 122.57 | 99.21 | 10777.57 | 0.81 | 0.88 | 20.68 | 0.65 | 2 | 10
16 | 90 | CONCLUIDO | 2.2979 | 43.52 | 40.35 | 115.29 | 1.5 | 21 | 201.11 | 52.44 | 17 | 19 | 41.67 | 25037.53 | 470.91 | 1294.44 | 119.4 | 99.21 | 9202.53 | 0.83 | 0.88 | 20.68 | 0.56 | 2 | 10
17 | 90 | CONCLUIDO | 2.3003 | 43.47 | 40.34 | 121.02 | 1.58 | 20 | 202.68 | 52.44 | 18 | 18 | 42.24 | 25231.66 | 467.73 | 1294.49 | 118.86 | 99.21 | 8938.55 | 0.83 | 0.88 | 20.68 | 0.55 | 2 | 10
18 | 90 | CONCLUIDO | 2.3037 | 43.41 | 40.31 | 127.3 | 1.65 | 19 | 204.26 | 52.44 | 19 | 17 | 42.82 | 25426.72 | 460.8 | 1294.46 | 118.18 | 99.21 | 8602.82 | 0.84 | 0.88 | 20.68 | 0.52 | 2 | 10
19 | 90 | CONCLUIDO | 2.3074 | 43.34 | 40.28 | 134.26 | 1.73 | 18 | 205.85 | 52.44 | 20 | 16 | 43.41 | 25622.45 | 455.26 | 1294.52 | 117.18 | 99.21 | 8108.45 | 0.85 | 0.88 | 20.67 | 0.48 | 2 | 10
20 | 90 | CONCLUIDO | 2.3109 | 43.27 | 40.25 | 142.05 | 1.8 | 17 | 207.45 | 52.44 | 21 | 14 | 44 | 25818.99 | 450.08 | 1294.49 | 116.14 | 99.21 | 7589.68 | 0.85 | 0.88 | 20.67 | 0.45 | 2 | 10
21 | 90 | CONCLUIDO | 2.3135 | 43.22 | 40.24 | 150.88 | 1.87 | 16 | 209.05 | 52.44 | 22 | 5 | 44.6 | 26016.35 | 446.95 | 1294.62 | 115.39 | 99.21 | 7223.4 | 0.86 | 0.88 | 20.68 | 0.44 | 2 | 10
22 | 90 | CONCLUIDO | 2.3129 | 43.24 | 40.25 | 150.93 | 1.94 | 16 | 210.65 | 52.44 | 23 | 0 | 45.21 | 26214.54 | 448.04 | 1294.53 | 115.63 | 99.21 | 7343.35 | 0.86 | 0.88 | 20.69 | 0.45 | 2 | 10
0 | 10 | CONCLUIDO | 2.1371 | 46.79 | 43.69 | 20.01 | 0.64 | 131 | 26.11 | 12.1 | 1 | 0 | 3.01 | 3454.41 | 127.5 | 1296.83 | 221.7 | 99.21 | 59803.05 | 0.45 | 0.81 | 21.03 | 3.88 | 2 | 10
0 | 45 | CONCLUIDO | 1.7274 | 57.89 | 49.26 | 9.15 | 0.18 | 323 | 98.71 | 39.72 | 1 | 321 | 12.99 | 12407.75 | 447.14 | 1298.53 | 409.06 | 99.21 | 152520.13 | 0.24 | 0.72 | 21.15 | 9.41 | 2 | 10
1 | 45 | CONCLUIDO | 2.0507 | 48.76 | 43.88 | 18.67 | 0.35 | 141 | 99.95 | 39.72 | 2 | 139 | 13.24 | 12561.45 | 390.1 | 1296.32 | 233.66 | 99.21 | 65732.5 | 0.42 | 0.81 | 20.87 | 4.06 | 2 | 10
2 | 45 | CONCLUIDO | 2.1664 | 46.16 | 42.34 | 28.55 | 0.52 | 89 | 101.2 | 39.72 | 3 | 87 | 13.49 | 12715.54 | 367.44 | 1295.24 | 183.67 | 99.21 | 40994.22 | 0.54 | 0.84 | 20.8 | 2.54 | 2 | 10
3 | 45 | CONCLUIDO | 2.2273 | 44.9 | 41.59 | 38.99 | 0.69 | 64 | 102.45 | 39.72 | 4 | 62 | 13.74 | 12870.03 | 351.59 | 1294.79 | 159.77 | 99.21 | 29173.01 | 0.62 | 0.85 | 20.75 | 1.79 | 2 | 10
4 | 45 | CONCLUIDO | 2.2607 | 44.23 | 41.22 | 49.46 | 0.85 | 50 | 103.71 | 39.72 | 5 | 48 | 14 | 13024.91 | 338.83 | 1294.88 | 147.82 | 99.21 | 23264.61 | 0.67 | 0.86 | 20.72 | 1.42 | 2 | 10
5 | 45 | CONCLUIDO | 2.2881 | 43.7 | 40.89 | 61.34 | 1.01 | 40 | 104.97 | 39.72 | 6 | 38 | 14.25 | 13180.19 | 325.68 | 1294.82 | 136.98 | 99.21 | 17893.71 | 0.72 | 0.87 | 20.71 | 1.09 | 2 | 10
6 | 45 | CONCLUIDO | 2.3041 | 43.4 | 40.73 | 74.06 | 1.16 | 33 | 106.23 | 39.72 | 7 | 30 | 14.52 | 13335.87 | 312.91 | 1294.81 | 131.8 | 99.21 | 15342.6 | 0.75 | 0.87 | 20.7 | 0.94 | 2 | 10
7 | 45 | CONCLUIDO | 2.3111 | 43.27 | 40.66 | 81.33 | 1.31 | 30 | 107.5 | 39.72 | 8 | 1 | 14.78 | 13491.96 | 307.08 | 1294.92 | 128.52 | 99.21 | 13716.92 | 0.77 | 0.87 | 20.73 | 0.87 | 2 | 10
8 | 45 | CONCLUIDO | 2.3109 | 43.27 | 40.67 | 81.34 | 1.46 | 30 | 108.77 | 39.72 | 9 | 0 | 15.05 | 13648.58 | 310.3 | 1294.72 | 128.61 | 99.21 | 13762.74 | 0.77 | 0.87 | 20.73 | 0.87 | 2 | 10
0 | 60 | CONCLUIDO | 1.5705 | 63.67 | 51.45 | 7.81 | 0.14 | 395 | 124.63 | 45 | 1 | 393 | 18.64 | 15605.44 | 547.2 | 1299.14 | 480.21 | 99.21 | 187734.97 | 0.21 | 0.69 | 21.27 | 11.59 | 2 | 10
1 | 60 | CONCLUIDO | 1.9539 | 51.18 | 44.7 | 15.78 | 0.28 | 170 | 125.95 | 45 | 2 | 168 | 18.95 | 15767.7 | 469.9 | 1296.13 | 260.77 | 99.21 | 79139.86 | 0.38 | 0.79 | 20.91 | 4.88 | 2 | 10
2 | 60 | CONCLUIDO | 2.0961 | 47.71 | 42.84 | 24.02 | 0.42 | 107 | 127.27 | 45 | 3 | 105 | 19.27 | 15930.42 | 443.7 | 1295.71 | 199.94 | 99.21 | 49039.91 | 0.5 | 0.83 | 20.82 | 3.03 | 2 | 10
3 | 60 | CONCLUIDO | 2.1674 | 46.14 | 42.01 | 32.32 | 0.55 | 78 | 128.59 | 45 | 4 | 76 | 19.59 | 16093.6 | 428.32 | 1295.22 | 173.14 | 99.21 | 35786.9 | 0.57 | 0.84 | 20.77 | 2.21 | 2 | 10
4 | 60 | CONCLUIDO | 2.2128 | 45.19 | 41.5 | 40.82 | 0.68 | 61 | 129.92 | 45 | 5 | 59 | 19.92 | 16257.24 | 416.17 | 1294.92 | 156.42 | 99.21 | 27510.36 | 0.63 | 0.85 | 20.75 | 1.7 | 2 | 10
5 | 60 | CONCLUIDO | 2.2405 | 44.63 | 41.22 | 49.47 | 0.81 | 50 | 131.25 | 45 | 6 | 48 | 20.25 | 16421.36 | 406.41 | 1294.7 | 147.91 | 99.21 | 23311.15 | 0.67 | 0.86 | 20.72 | 1.42 | 2 | 10
6 | 60 | CONCLUIDO | 2.2639 | 44.17 | 40.97 | 58.52 | 0.93 | 42 | 132.58 | 45 | 7 | 40 | 20.59 | 16585.95 | 396.07 | 1294.7 | 139.65 | 99.21 | 19219.87 | 0.71 | 0.86 | 20.7 | 1.17 | 2 | 10
7 | 60 | CONCLUIDO | 2.281 | 43.84 | 40.79 | 67.98 | 1.06 | 36 | 133.92 | 45 | 8 | 34 | 20.93 | 16751.02 | 386.89 | 1294.5 | 133.83 | 99.21 | 16341.04 | 0.74 | 0.87 | 20.7 | 0.99 | 2 | 10
8 | 60 | CONCLUIDO | 2.2946 | 43.58 | 40.66 | 78.69 | 1.18 | 31 | 135.27 | 45 | 9 | 29 | 21.27 | 16916.71 | 377.07 | 1294.8 | 129.29 | 99.21 | 14096.86 | 0.77 | 0.87 | 20.69 | 0.86 | 2 | 10
9 | 60 | CONCLUIDO | 2.3037 | 43.41 | 40.56 | 86.91 | 1.29 | 28 | 136.61 | 45 | 10 | 26 | 21.61 | 17082.76 | 368.36 | 1294.67 | 126.11 | 99.21 | 12521.01 | 0.79 | 0.87 | 20.69 | 0.76 | 2 | 10
10 | 60 | CONCLUIDO | 2.3116 | 43.26 | 40.49 | 97.17 | 1.41 | 25 | 137.96 | 45 | 11 | 23 | 21.96 | 17249.3 | 358.1 | 1294.57 | 123.81 | 99.21 | 11387.16 | 0.8 | 0.87 | 20.69 | 0.69 | 2 | 10
11 | 60 | CONCLUIDO | 2.3159 | 43.18 | 40.46 | 105.55 | 1.52 | 23 | 139.32 | 45 | 12 | 4 | 22.32 | 17416.34 | 355.35 | 1294.83 | 122.32 | 99.21 | 10652.04 | 0.81 | 0.87 | 20.7 | 0.66 | 2 | 10
12 | 60 | CONCLUIDO | 2.316 | 43.18 | 40.46 | 105.54 | 1.63 | 23 | 140.67 | 45 | 13 | 0 | 22.68 | 17583.88 | 357.81 | 1294.74 | 122.12 | 99.21 | 10549.84 | 0.81 | 0.87 | 20.71 | 0.66 | 2 | 10
0 | 80 | CONCLUIDO | 1.3769 | 72.63 | 54.48 | 6.66 | 0.11 | 491 | 159.12 | 50.28 | 1 | 489 | 27.84 | 19859.16 | 679.95 | 1300.06 | 576.74 | 99.21 | 235522.51 | 0.17 | 0.65 | 21.49 | 14.6 | 2 | 10
1 | 80 | CONCLUIDO | 1.8286 | 54.69 | 45.76 | 13.39 | 0.22 | 205 | 160.54 | 50.28 | 2 | 203 | 28.26 | 20034.4 | 567.78 | 1296.88 | 294.34 | 99.21 | 95752.72 | 0.34 | 0.77 | 20.99 | 5.93 | 2 | 10
2 | 80 | CONCLUIDO | 2.0012 | 49.97 | 43.49 | 20.23 | 0.33 | 129 | 161.97 | 50.28 | 3 | 127 | 28.69 | 20210.21 | 535.02 | 1295.88 | 221.63 | 99.21 | 59777.9 | 0.45 | 0.81 | 20.84 | 3.68 | 2 | 10
3 | 80 | CONCLUIDO | 2.0894 | 47.86 | 42.51 | 27.13 | 0.43 | 94 | 163.4 | 50.28 | 4 | 92 | 29.12 | 20386.62 | 518.15 | 1295.55 | 189.37 | 99.21 | 43823.62 | 0.52 | 0.83 | 20.8 | 2.7 | 2 | 10
4 | 80 | CONCLUIDO | 2.1446 | 46.63 | 41.92 | 33.99 | 0.54 | 74 | 164.83 | 50.28 | 5 | 72 | 29.55 | 20563.61 | 505.91 | 1295.17 | 170.18 | 99.21 | 34326.39 | 0.58 | 0.84 | 20.77 | 2.12 | 2 | 10
5 | 80 | CONCLUIDO | 2.183 | 45.81 | 41.52 | 40.84 | 0.64 | 61 | 166.27 | 50.28 | 6 | 59 | 29.99 | 20741.2 | 496.06 | 1295.12 | 157.27 | 99.21 | 27937.04 | 0.63 | 0.85 | 20.74 | 1.72 | 2 | 10
6 | 80 | CONCLUIDO | 2.2125 | 45.2 | 41.23 | 48.51 | 0.74 | 51 | 167.72 | 50.28 | 7 | 49 | 30.44 | 20919.39 | 487.22 | 1294.96 | 148.04 | 99.21 | 23368.97 | 0.67 | 0.86 | 20.72 | 1.43 | 2 | 10
7 | 80 | CONCLUIDO | 2.2335 | 44.77 | 41.03 | 55.95 | 0.84 | 44 | 169.17 | 50.28 | 8 | 42 | 30.89 | 21098.19 | 479.79 | 1294.67 | 141.4 | 99.21 | 20085.82 | 0.7 | 0.86 | 20.72 | 1.23 | 2 | 10
8 | 80 | CONCLUIDO | 2.2494 | 44.46 | 40.88 | 62.89 | 0.94 | 39 | 170.62 | 50.28 | 9 | 37 | 31.34 | 21277.6 | 473.28 | 1294.66 | 136.58 | 99.21 | 17701.57 | 0.73 | 0.87 | 20.7 | 1.08 | 2 | 10
9 | 80 | CONCLUIDO | 2.2595 | 44.26 | 40.81 | 69.95 | 1.03 | 35 | 172.08 | 50.28 | 10 | 33 | 31.8 | 21457.64 | 466.7 | 1294.72 | 134.28 | 99.21 | 16569.11 | 0.74 | 0.87 | 20.7 | 1.01 | 2 | 10
10 | 80 | CONCLUIDO | 2.2735 | 43.99 | 40.66 | 78.7 | 1.12 | 31 | 173.55 | 50.28 | 11 | 29 | 32.27 | 21638.31 | 459.82 | 1294.65 | 129.6 | 99.21 | 14252.19 | 0.77 | 0.87 | 20.69 | 0.87 | 2 | 10
11 | 80 | CONCLUIDO | 2.2795 | 43.87 | 40.61 | 84.02 | 1.22 | 29 | 175.02 | 50.28 | 12 | 27 | 32.74 | 21819.6 | 453.58 | 1294.6 | 127.86 | 99.21 | 13393.41 | 0.78 | 0.87 | 20.69 | 0.81 | 2 | 10
12 | 80 | CONCLUIDO | 2.2899 | 43.67 | 40.51 | 93.48 | 1.31 | 26 | 176.49 | 50.28 | 13 | 24 | 33.21 | 22001.54 | 447.22 | 1294.66 | 124.74 | 99.21 | 11848.45 | 0.8 | 0.87 | 20.68 | 0.71 | 2 | 10
13 | 80 | CONCLUIDO | 2.2959 | 43.56 | 40.46 | 101.15 | 1.4 | 24 | 177.97 | 50.28 | 14 | 22 | 33.69 | 22184.13 | 440.65 | 1294.63 | 123.03 | 99.21 | 11000.05 | 0.81 | 0.87 | 20.68 | 0.66 | 2 | 10
14 | 80 | CONCLUIDO | 2.3028 | 43.42 | 40.39 | 110.16 | 1.48 | 22 | 179.46 | 50.28 | 15 | 20 | 34.18 | 22367.38 | 434.25 | 1294.48 | 120.78 | 99.21 | 9887.1 | 0.82 | 0.88 | 20.68 | 0.6 | 2 | 10
15 | 80 | CONCLUIDO | 2.3062 | 43.36 | 40.36 | 115.32 | 1.57 | 21 | 180.95 | 50.28 | 16 | 19 | 34.67 | 22551.28 | 426.03 | 1294.63 | 119.82 | 99.21 | 9409.33 | 0.83 | 0.88 | 20.68 | 0.57 | 2 | 10
16 | 80 | CONCLUIDO | 2.3115 | 43.26 | 40.33 | 127.34 | 1.65 | 19 | 182.45 | 50.28 | 17 | 16 | 35.17 | 22735.98 | 420.96 | 1294.51 | 118.58 | 99.21 | 8800.61 | 0.84 | 0.88 | 20.68 | 0.53 | 2 | 10
17 | 80 | CONCLUIDO | 2.3153 | 43.19 | 40.29 | 134.29 | 1.74 | 18 | 183.95 | 50.28 | 18 | 11 | 35.67 | 22921.24 | 416.38 | 1294.69 | 117.27 | 99.21 | 8150.27 | 0.85 | 0.88 | 20.68 | 0.49 | 2 | 10
18 | 80 | CONCLUIDO | 2.3141 | 43.21 | 40.31 | 134.36 | 1.82 | 18 | 185.46 | 50.28 | 19 | 1 | 36.18 | 23107.19 | 415.98 | 1294.66 | 117.48 | 99.21 | 8257.77 | 0.84 | 0.88 | 20.69 | 0.51 | 2 | 10
19 | 80 | CONCLUIDO | 2.314 | 43.22 | 40.31 | 134.37 | 1.9 | 18 | 186.97 | 50.28 | 20 | 0 | 36.69 | 23293.82 | 418.88 | 1294.75 | 117.5 | 99.21 | 8265.32 | 0.84 | 0.88 | 20.69 | 0.52 | 2 | 10
0 | 35 | CONCLUIDO | 1.8437 | 54.24 | 47.68 | 10.56 | 0.22 | 271 | 80.84 | 35.1 | 1 | 269 | 9.74 | 10204.21 | 375.37 | 1297.48 | 357.54 | 99.21 | 127023.33 | 0.28 | 0.74 | 21.07 | 7.84 | 2 | 10
1 | 35 | CONCLUIDO | 2.1204 | 47.16 | 43.22 | 21.79 | 0.43 | 119 | 82.04 | 35.1 | 2 | 117 | 9.94 | 10352.53 | 329.43 | 1295.51 | 212.09 | 99.21 | 55057.51 | 0.47 | 0.82 | 20.84 | 3.41 | 2 | 10
2 | 35 | CONCLUIDO | 2.2168 | 45.11 | 41.93 | 33.54 | 0.63 | 75 | 83.25 | 35.1 | 3 | 73 | 10.15 | 10501.19 | 307.55 | 1295.13 | 170.59 | 99.21 | 34525.4 | 0.58 | 0.84 | 20.76 | 2.12 | 2 | 10
3 | 35 | CONCLUIDO | 2.2683 | 44.09 | 41.28 | 46.73 | 0.83 | 53 | 84.46 | 35.1 | 4 | 51 | 10.36 | 10650.22 | 290.21 | 1294.98 | 149.91 | 99.21 | 24294.66 | 0.66 | 0.86 | 20.72 | 1.48 | 2 | 10
4 | 35 | CONCLUIDO | 2.2967 | 43.54 | 40.94 | 59.92 | 1.02 | 41 | 85.67 | 35.1 | 5 | 35 | 10.57 | 10799.59 | 274.45 | 1294.76 | 138.48 | 99.21 | 18643.37 | 0.72 | 0.86 | 20.72 | 1.14 | 2 | 10
5 | 35 | CONCLUIDO | 2.3024 | 43.43 | 40.89 | 64.56 | 1.21 | 38 | 86.88 | 35.1 | 6 | 0 | 10.78 | 10949.33 | 273.29 | 1295.17 | 135.13 | 99.21 | 16981.47 | 0.73 | 0.87 | 20.75 | 1.09 | 2 | 10
0 | 50 | CONCLUIDO | 1.6739 | 59.74 | 49.99 | 8.64 | 0.16 | 347 | 107.41 | 41.65 | 1 | 345 | 14.77 | 13481.73 | 480.98 | 1298.72 | 432.73 | 99.21 | 164234.31 | 0.23 | 0.71 | 21.2 | 10.14 | 2 | 10
1 | 50 | CONCLUIDO | 2.0198 | 49.51 | 44.12 | 17.53 | 0.32 | 151 | 108.68 | 41.65 | 2 | 149 | 15.03 | 13638.32 | 417.34 | 1296.29 | 241.85 | 99.21 | 69776.9 | 0.41 | 0.8 | 20.87 | 4.3 | 2 | 10
2 | 50 | CONCLUIDO | 2.1408 | 46.71 | 42.54 | 26.59 | 0.48 | 96 | 109.96 | 41.65 | 3 | 94 | 15.31 | 13795.21 | 394.36 | 1295.38 | 190.58 | 99.21 | 44414.09 | 0.52 | 0.83 | 20.8 | 2.74 | 2 | 10
3 | 50 | CONCLUIDO | 2.2056 | 45.34 | 41.77 | 36.32 | 0.63 | 69 | 111.23 | 41.65 | 4 | 67 | 15.58 | 13952.52 | 378.38 | 1295.04 | 165.47 | 99.21 | 31997 | 0.6 | 0.85 | 20.76 | 1.97 | 2 | 10
4 | 50 | CONCLUIDO | 2.2443 | 44.56 | 41.32 | 45.91 | 0.78 | 54 | 112.51 | 41.65 | 5 | 52 | 15.86 | 14110.24 | 365.98 | 1294.91 | 151.06 | 99.21 | 24866.43 | 0.66 | 0.86 | 20.73 | 1.52 | 2 | 10
5 | 50 | CONCLUIDO | 2.2695 | 44.06 | 41.05 | 55.98 | 0.93 | 44 | 113.79 | 41.65 | 6 | 42 | 16.14 | 14268.39 | 354.61 | 1294.85 | 142.08 | 99.21 | 20425.21 | 0.7 | 0.86 | 20.72 | 1.25 | 2 | 10
6 | 50 | CONCLUIDO | 2.2922 | 43.63 | 40.79 | 67.98 | 1.07 | 36 | 115.08 | 41.65 | 7 | 34 | 16.43 | 14426.96 | 342.11 | 1294.79 | 133.57 | 99.21 | 16210.75 | 0.74 | 0.87 | 20.7 | 0.99 | 2 | 10
7 | 50 | CONCLUIDO | 2.3049 | 43.39 | 40.66 | 78.7 | 1.21 | 31 | 116.37 | 41.65 | 8 | 29 | 16.72 | 14585.96 | 332.12 | 1294.56 | 129.49 | 99.21 | 14197.55 | 0.77 | 0.87 | 20.69 | 0.86 | 2 | 10
8 | 50 | CONCLUIDO | 2.3119 | 43.25 | 40.6 | 86.99 | 1.35 | 28 | 117.66 | 41.65 | 9 | 10 | 17.01 | 14745.39 | 322.88 | 1294.81 | 126.42 | 99.21 | 12675.19 | 0.78 | 0.87 | 20.72 | 0.8 | 2 | 10
9 | 50 | CONCLUIDO | 2.3143 | 43.21 | 40.57 | 90.16 | 1.48 | 27 | 118.96 | 41.65 | 10 | 0 | 17.31 | 14905.25 | 325.45 | 1294.84 | 125.5 | 99.21 | 12220.94 | 0.79 | 0.87 | 20.72 | 0.78 | 2 | 10
0 | 25 | CONCLUIDO | 1.9699 | 50.76 | 46.01 | 12.96 | 0.28 | 213 | 61.76 | 28.92 | 1 | 211 | 6.84 | 7851.41 | 295.05 | 1297.18 | 302.63 | 99.21 | 99855.37 | 0.33 | 0.77 | 21 | 6.18 | 2 | 10
1 | 25 | CONCLUIDO | 2.1958 | 45.54 | 42.45 | 27.39 | 0.55 | 93 | 62.92 | 28.92 | 2 | 91 | 7 | 7994.37 | 256.46 | 1295.14 | 188.19 | 99.21 | 43235.33 | 0.53 | 0.83 | 20.78 | 2.65 | 2 | 10
2 | 25 | CONCLUIDO | 2.272 | 44.01 | 41.43 | 43.61 | 0.81 | 57 | 64.08 | 28.92 | 3 | 48 | 7.16 | 8137.65 | 232.81 | 1295.15 | 153.86 | 99.21 | 26253.4 | 0.64 | 0.85 | 20.75 | 1.62 | 2 | 10
3 | 25 | CONCLUIDO | 2.2785 | 43.89 | 41.36 | 46.82 | 1.07 | 53 | 65.25 | 28.92 | 4 | 0 | 7.33 | 8281.25 | 232.04 | 1295.2 | 149.6 | 99.21 | 24138.98 | 0.66 | 0.86 | 20.8 | 1.56 | 2 | 10
0 | 85 | CONCLUIDO | 1.3328 | 75.03 | 55.2 | 6.43 | 0.11 | 515 | 167.88 | 51.39 | 1 | 513 | 30.49 | 20939.59 | 713.05 | 1301.21 | 600.61 | 99.21 | 247334.89 | 0.17 | 0.64 | 21.52 | 15.31 | 2 | 10
1 | 85 | CONCLUIDO | 1.7974 | 55.64 | 46.01 | 12.9 | 0.21 | 214 | 169.33 | 51.39 | 2 | 212 | 30.94 | 21118.46 | 591.46 | 1296.58 | 302.8 | 99.21 | 99937.97 | 0.33 | 0.77 | 20.99 | 6.18 | 2 | 10
2 | 85 | CONCLUIDO | 1.978 | 50.56 | 43.64 | 19.54 | 0.31 | 134 | 170.79 | 51.39 | 3 | 132 | 31.4 | 21297.94 | 556.79 | 1295.95 | 225.91 | 99.21 | 61888.73 | 0.44 | 0.81 | 20.87 | 3.83 | 2 | 10
3 | 85 | CONCLUIDO | 2.0711 | 48.28 | 42.59 | 26.08 | 0.41 | 98 | 172.25 | 51.39 | 4 | 96 | 31.86 | 21478.05 | 538.89 | 1295.59 | 192.41 | 99.21 | 45318.93 | 0.52 | 0.83 | 20.79 | 2.78 | 2 | 10
4 | 85 | CONCLUIDO | 2.1287 | 46.98 | 42 | 32.72 | 0.51 | 77 | 173.71 | 51.39 | 5 | 75 | 32.32 | 21658.78 | 526.83 | 1295.37 | 172.46 | 99.21 | 35450.23 | 0.58 | 0.84 | 20.77 | 2.19 | 2 | 10
5 | 85 | CONCLUIDO | 2.1687 | 46.11 | 41.6 | 39.62 | 0.61 | 63 | 175.18 | 51.39 | 6 | 61 | 32.79 | 21840.16 | 517.41 | 1295.02 | 160.2 | 99.21 | 29392.19 | 0.62 | 0.85 | 20.74 | 1.8 | 2 | 10
6 | 85 | CONCLUIDO | 2.1991 | 45.47 | 41.3 | 46.76 | 0.7 | 53 | 176.66 | 51.39 | 7 | 51 | 33.27 | 22022.17 | 508.73 | 1294.95 | 150.08 | 99.21 | 24381.82 | 0.66 | 0.86 | 20.74 | 1.5 | 2 | 10
7 | 85 | CONCLUIDO | 2.2208 | 45.03 | 41.1 | 53.61 | 0.8 | 46 | 178.14 | 51.39 | 8 | 44 | 33.75 | 22204.83 | 501.51 | 1295.02 | 143.77 | 99.21 | 21261.95 | 0.69 | 0.86 | 20.72 | 1.3 | 2 | 10
8 | 85 | CONCLUIDO | 2.2369 | 44.71 | 40.94 | 59.92 | 0.89 | 41 | 179.63 | 51.39 | 9 | 39 | 34.24 | 22388.15 | 495.11 | 1294.78 | 138.44 | 99.21 | 18622.73 | 0.72 | 0.86 | 20.72 | 1.14 | 2 | 10
9 | 85 | CONCLUIDO | 2.2526 | 44.39 | 40.8 | 68 | 0.98 | 36 | 181.12 | 51.39 | 10 | 34 | 34.73 | 22572.13 | 488.24 | 1294.7 | 133.79 | 99.21 | 16318.97 | 0.74 | 0.87 | 20.71 | 1 | 2 | 10
10 | 85 | CONCLUIDO | 2.2631 | 44.19 | 40.7 | 73.99 | 1.07 | 33 | 182.62 | 51.39 | 11 | 31 | 35.22 | 22756.91 | 482.63 | 1294.62 | 130.55 | 99.21 | 14715.4 | 0.76 | 0.87 | 20.7 | 0.9 | 2 | 10
11 | 85 | CONCLUIDO | 2.2724 | 44.01 | 40.62 | 81.23 | 1.16 | 30 | 184.12 | 51.39 | 12 | 28 | 35.73 | 22942.24 | 476.85 | 1294.66 | 128.02 | 99.21 | 13465.81 | 0.77 | 0.87 | 20.69 | 0.82 | 2 | 10
12 | 85 | CONCLUIDO | 2.2818 | 43.82 | 40.54 | 90.08 | 1.24 | 27 | 185.63 | 51.39 | 13 | 25 | 36.24 | 23128.27 | 470.38 | 1294.68 | 125.55 | 99.21 | 12246.95 | 0.79 | 0.87 | 20.68 | 0.74 | 2 | 10
13 | 85 | CONCLUIDO | 2.2882 | 43.7 | 40.48 | 97.16 | 1.33 | 25 | 187.14 | 51.39 | 14 | 23 | 36.75 | 23314.98 | 464.6 | 1294.6 | 123.75 | 99.21 | 11356.19 | 0.8 | 0.87 | 20.69 | 0.69 | 2 | 10
14 | 85 | CONCLUIDO | 2.2954 | 43.57 | 40.41 | 105.43 | 1.41 | 23 | 188.66 | 51.39 | 15 | 21 | 37.27 | 23502.4 | 458.78 | 1294.51 | 121.77 | 99.21 | 10377.18 | 0.81 | 0.88 | 20.67 | 0.62 | 2 | 10
15 | 85 | CONCLUIDO | 2.2982 | 43.51 | 40.39 | 110.17 | 1.49 | 22 | 190.19 | 51.39 | 16 | 20 | 37.79 | 23690.52 | 452.82 | 1294.63 | 120.96 | 99.21 | 9974.89 | 0.82 | 0.88 | 20.68 | 0.6 | 2 | 10
16 | 85 | CONCLUIDO | 2.305 | 43.38 | 40.33 | 121 | 1.57 | 20 | 191.72 | 51.39 | 17 | 18 | 38.33 | 23879.37 | 447.34 | 1294.49 | 118.74 | 99.21 | 8874.4 | 0.84 | 0.88 | 20.68 | 0.54 | 2 | 10
17 | 85 | CONCLUIDO | 2.3081 | 43.33 | 40.31 | 127.29 | 1.65 | 19 | 193.26 | 51.39 | 18 | 17 | 38.86 | 24068.93 | 440.77 | 1294.55 | 118.19 | 99.21 | 8604.9 | 0.84 | 0.88 | 20.67 | 0.51 | 2 | 10
18 | 85 | CONCLUIDO | 2.3121 | 43.25 | 40.27 | 134.23 | 1.73 | 18 | 194.8 | 51.39 | 19 | 15 | 39.41 | 24259.23 | 435.09 | 1294.47 | 116.82 | 99.21 | 7925.6 | 0.85 | 0.88 | 20.67 | 0.47 | 2 | 10
19 | 85 | CONCLUIDO | 2.3142 | 43.21 | 40.26 | 142.11 | 1.81 | 17 | 196.35 | 51.39 | 20 | 9 | 39.96 | 24450.27 | 431.42 | 1294.58 | 116.42 | 99.21 | 7728.99 | 0.85 | 0.88 | 20.68 | 0.47 | 2 | 10
20 | 85 | CONCLUIDO | 2.3134 | 43.23 | 40.28 | 142.15 | 1.88 | 17 | 197.9 | 51.39 | 21 | 1 | 40.51 | 24642.07 | 431.93 | 1294.72 | 116.43 | 99.21 | 7738.09 | 0.85 | 0.88 | 20.69 | 0.48 | 2 | 10
21 | 85 | CONCLUIDO | 2.3135 | 43.23 | 40.28 | 142.15 | 1.96 | 17 | 199.46 | 51.39 | 22 | 0 | 41.07 | 24834.62 | 434.92 | 1294.64 | 116.44 | 99.21 | 7741.4 | 0.85 | 0.88 | 20.69 | 0.48 | 2 | 10
0 | 20 | CONCLUIDO | 2.0438 | 48.93 | 44.99 | 15.08 | 0.34 | 179 | 51.33 | 24.83 | 1 | 177 | 5.51 | 6564.78 | 247.49 | 1296.69 | 269.32 | 99.21 | 83371.22 | 0.37 | 0.79 | 20.95 | 5.17 | 2 | 10
1 | 20 | CONCLUIDO | 2.2374 | 44.69 | 42.01 | 32.73 | 0.66 | 77 | 52.47 | 24.83 | 2 | 74 | 5.64 | 6705.1 | 210.05 | 1295.13 | 173.07 | 99.21 | 35755.44 | 0.57 | 0.84 | 20.77 | 2.2 | 2 | 10
2 | 20 | CONCLUIDO | 2.2569 | 44.31 | 41.75 | 37.96 | 0.97 | 66 | 53.61 | 24.83 | 3 | 0 | 5.78 | 6845.59 | 206.39 | 1295.53 | 162.17 | 99.21 | 30362.3 | 0.61 | 0.85 | 20.83 | 1.95 | 2 | 10
0 | 65 | CONCLUIDO | 1.5204 | 65.77 | 52.19 | 7.47 | 0.13 | 419 | 133.21 | 46.47 | 1 | 417 | 20.75 | 16663.42 | 580.12 | 1299.04 | 504.21 | 99.21 | 199618.61 | 0.2 | 0.68 | 21.31 | 12.33 | 2 | 10
1 | 65 | CONCLUIDO | 1.9219 | 52.03 | 44.98 | 15.08 | 0.26 | 179 | 134.55 | 46.47 | 2 | 177 | 21.09 | 16828.84 | 495.12 | 1296.65 | 269.54 | 99.21 | 83482.26 | 0.37 | 0.79 | 20.94 | 5.16 | 2 | 10
2 | 65 | CONCLUIDO | 2.0701 | 48.31 | 43.05 | 22.86 | 0.39 | 113 | 135.9 | 46.47 | 3 | 111 | 21.43 | 16994.64 | 467.83 | 1295.46 | 206.45 | 99.21 | 52264.99 | 0.48 | 0.82 | 20.84 | 3.24 | 2 | 10
3 | 65 | CONCLUIDO | 2.1478 | 46.56 | 42.15 | 30.84 | 0.52 | 82 | 137.25 | 46.47 | 4 | 80 | 21.78 | 17160.92 | 451.71 | 1295.14 | 177.8 | 99.21 | 38097.96 | 0.56 | 0.84 | 20.77 | 2.34 | 2 | 10
4 | 65 | CONCLUIDO | 2.1977 | 45.5 | 41.58 | 38.98 | 0.64 | 64 | 138.6 | 46.47 | 5 | 62 | 22.13 | 17327.69 | 439.37 | 1294.88 | 159.65 | 99.21 | 29112.7 | 0.62 | 0.85 | 20.73 | 1.78 | 2 | 10
5 | 65 | CONCLUIDO | 2.2265 | 44.91 | 41.29 | 46.74 | 0.76 | 53 | 139.95 | 46.47 | 6 | 51 | 22.49 | 17494.97 | 429.63 | 1295.14 | 149.69 | 99.21 | 24187.76 | 0.66 | 0.86 | 20.73 | 1.49 | 2 | 10
6 | 65 | CONCLUIDO | 2.2518 | 44.41 | 41.03 | 55.95 | 0.88 | 44 | 141.31 | 46.47 | 7 | 42 | 22.85 | 17662.75 | 420.01 | 1294.91 | 141.47 | 99.21 | 20121.28 | 0.7 | 0.86 | 20.71 | 1.23 | 2 | 10
7 | 65 | CONCLUIDO | 2.2694 | 44.06 | 40.85 | 64.5 | 0.99 | 38 | 142.68 | 46.47 | 8 | 36 | 23.21 | 17831.04 | 411.61 | 1294.67 | 135.55 | 99.21 | 17190.98 | 0.73 | 0.87 | 20.7 | 1.05 | 2 | 10
8 | 65 | CONCLUIDO | 2.2799 | 43.86 | 40.76 | 71.92 | 1.11 | 34 | 144.05 | 46.47 | 9 | 32 | 23.58 | 17999.83 | 403.5 | 1294.82 | 132.69 | 99.21 | 15779.11 | 0.75 | 0.87 | 20.7 | 0.96 | 2 | 10
9 | 65 | CONCLUIDO | 2.2915 | 43.64 | 40.64 | 81.28 | 1.22 | 30 | 145.42 | 46.47 | 10 | 28 | 23.95 | 18169.15 | 395.3 | 1294.61 | 128.94 | 99.21 | 13928.56 | 0.77 | 0.87 | 20.7 | 0.85 | 2 | 10
10 | 65 | CONCLUIDO | 2.3048 | 43.39 | 40.5 | 93.46 | 1.33 | 26 | 146.8 | 46.47 | 11 | 24 | 24.33 | 18338.99 | 384.33 | 1294.54 | 124.58 | 99.21 | 11765.22 | 0.8 | 0.87 | 20.68 | 0.71 | 2 | 10
11 | 65 | CONCLUIDO | 2.3099 | 43.29 | 40.46 | 101.15 | 1.43 | 24 | 148.18 | 46.47 | 12 | 22 | 24.71 | 18509.36 | 377.98 | 1294.57 | 123.03 | 99.21 | 10999.17 | 0.81 | 0.87 | 20.68 | 0.66 | 2 | 10
12 | 65 | CONCLUIDO | 2.3156 | 43.19 | 40.41 | 110.2 | 1.54 | 22 | 149.56 | 46.47 | 13 | 13 | 25.1 | 18680.25 | 371.03 | 1294.6 | 120.94 | 99.21 | 9966.73 | 0.82 | 0.88 | 20.69 | 0.61 | 2 | 10
13 | 65 | CONCLUIDO | 2.3179 | 43.14 | 40.39 | 115.4 | 1.64 | 21 | 150.95 | 46.47 | 14 | 0 | 25.49 | 18851.69 | 370.08 | 1294.84 | 120 | 99.21 | 9499.63 | 0.83 | 0.88 | 20.7 | 0.59 | 2 | 10
0 | 75 | CONCLUIDO | 1.4242 | 70.22 | 53.67 | 6.9 | 0.12 | 467 | 150.44 | 49.1 | 1 | 465 | 25.34 | 18787.76 | 645.93 | 1300.26 | 552.45 | 99.21 | 223495.19 | 0.18 | 0.66 | 21.39 | 13.79 | 2 | 10
1 | 75 | CONCLUIDO | 1.8608 | 53.74 | 45.48 | 13.92 | 0.23 | 196 | 151.83 | 49.1 | 2 | 194 | 25.73 | 18959.54 | 543.51 | 1296.88 | 285.12 | 99.21 | 91187.38 | 0.35 | 0.78 | 20.97 | 5.65 | 2 | 10
2 | 75 | CONCLUIDO | 2.0237 | 49.41 | 43.35 | 20.98 | 0.35 | 124 | 153.23 | 49.1 | 3 | 122 | 26.13 | 19131.85 | 513.05 | 1295.6 | 216.74 | 99.21 | 57356.8 | 0.46 | 0.82 | 20.84 | 3.54 | 2 | 10
3 | 75 | CONCLUIDO | 2.1109 | 47.37 | 42.35 | 28.23 | 0.46 | 90 | 154.63 | 49.1 | 4 | 88 | 26.53 | 19304.72 | 496 | 1295.17 | 183.92 | 99.21 | 41115.51 | 0.54 | 0.84 | 20.8 | 2.54 | 2 | 10
4 | 75 | CONCLUIDO | 2.1628 | 46.24 | 41.79 | 35.32 | 0.57 | 71 | 156.03 | 49.1 | 5 | 69 | 26.94 | 19478.15 | 484.15 | 1295.15 | 166.14 | 99.21 | 32322.63 | 0.6 | 0.85 | 20.76 | 1.99 | 2 | 10
5 | 75 | CONCLUIDO | 2.1979 | 45.5 | 41.45 | 42.88 | 0.67 | 58 | 157.44 | 49.1 | 6 | 56 | 27.35 | 19652.13 | 474.86 | 1295.14 | 155.04 | 99.21 | 26834.1 | 0.64 | 0.85 | 20.74 | 1.65 | 2 | 10
6 | 75 | CONCLUIDO | 2.2256 | 44.93 | 41.16 | 50.4 | 0.78 | 49 | 158.86 | 49.1 | 7 | 47 | 27.77 | 19826.68 | 465.95 | 1294.98 | 145.59 | 99.21 | 22155 | 0.68 | 0.86 | 20.72 | 1.36 | 2 | 10
7 | 75 | CONCLUIDO | 2.246 | 44.52 | 40.96 | 58.52 | 0.88 | 42 | 160.28 | 49.1 | 8 | 40 | 28.19 | 20001.93 | 457.54 | 1294.7 | 139.34 | 99.21 | 19065.43 | 0.71 | 0.86 | 20.71 | 1.16 | 2 | 10
8 | 75 | CONCLUIDO | 2.2614 | 44.22 | 40.81 | 66.18 | 0.99 | 37 | 161.71 | 49.1 | 9 | 35 | 28.61 | 20177.64 | 450.73 | 1294.74 | 134.47 | 99.21 | 16656.49 | 0.74 | 0.87 | 20.7 | 1.01 | 2 | 10
9 | 75 | CONCLUIDO | 2.2732 | 43.99 | 40.71 | 74.01 | 1.09 | 33 | 163.13 | 49.1 | 10 | 31 | 29.04 | 20353.94 | 443.63 | 1294.61 | 130.82 | 99.21 | 14851.4 | 0.76 | 0.87 | 20.7 | 0.91 | 2 | 10
10 | 75 | CONCLUIDO | 2.2821 | 43.82 | 40.63 | 81.25 | 1.18 | 30 | 164.57 | 49.1 | 11 | 28 | 29.47 | 20530.82 | 437.17 | 1294.54 | 128.04 | 99.21 | 13476.6 | 0.77 | 0.87 | 20.7 | 0.83 | 2 | 10
11 | 75 | CONCLUIDO | 2.292 | 43.63 | 40.53 | 90.06 | 1.28 | 27 | 166.01 | 49.1 | 12 | 25 | 29.91 | 20708.3 | 429.19 | 1294.64 | 125.22 | 99.21 | 12079.78 | 0.79 | 0.87 | 20.69 | 0.73 | 2 | 10
12 | 75 | CONCLUIDO | 2.2974 | 43.53 | 40.49 | 97.17 | 1.38 | 25 | 167.45 | 49.1 | 13 | 23 | 30.36 | 20886.38 | 421.45 | 1294.57 | 124.02 | 99.21 | 11488.77 | 0.8 | 0.87 | 20.68 | 0.69 | 2 | 10
13 | 75 | CONCLUIDO | 2.3027 | 43.43 | 40.45 | 105.52 | 1.47 | 23 | 168.9 | 49.1 | 14 | 21 | 30.81 | 21065.06 | 415.68 | 1294.49 | 122.8 | 99.21 | 10891.52 | 0.81 | 0.87 | 20.68 | 0.65 | 2 | 10
14 | 75 | CONCLUIDO | 2.3111 | 43.27 | 40.35 | 115.29 | 1.56 | 21 | 170.35 | 49.1 | 15 | 19 | 31.26 | 21244.37 | 408.43 | 1294.65 | 119.46 | 99.21 | 9228.73 | 0.83 | 0.88 | 20.68 | 0.56 | 2 | 10
15 | 75 | CONCLUIDO | 2.3165 | 43.17 | 40.31 | 127.3 | 1.65 | 19 | 171.81 | 49.1 | 16 | 15 | 31.72 | 21424.29 | 400.42 | 1294.48 | 118.07 | 99.21 | 8545.92 | 0.84 | 0.88 | 20.68 | 0.52 | 2 | 10
16 | 75 | CONCLUIDO | 2.3151 | 43.19 | 40.34 | 127.38 | 1.74 | 19 | 173.28 | 49.1 | 17 | 0 | 32.18 | 21604.83 | 399.95 | 1294.67 | 118.15 | 99.21 | 8588.54 | 0.84 | 0.88 | 20.7 | 0.54 | 2 | 10
0 | 95 | CONCLUIDO | 1.2464 | 80.23 | 56.73 | 6.02 | 0.1 | 565 | 185.69 | 53.44 | 1 | 563 | 36.26 | 23136.14 | 781.37 | 1301.28 | 651.67 | 99.21 | 272613.9 | 0.15 | 0.63 | 21.58 | 16.84 | 2 | 10
1 | 95 | CONCLUIDO | 1.736 | 57.6 | 46.54 | 12.09 | 0.19 | 231 | 187.21 | 53.44 | 2 | 229 | 36.77 | 23322.88 | 638.88 | 1297.67 | 319.72 | 99.21 | 108313.35 | 0.31 | 0.76 | 21.02 | 6.7 | 2 | 10
2 | 95 | CONCLUIDO | 1.9279 | 51.87 | 44 | 18.21 | 0.28 | 145 | 188.73 | 53.44 | 3 | 143 | 37.29 | 23510.33 | 600.72 | 1295.84 | 237.74 | 99.21 | 67749.68 | 0.42 | 0.8 | 20.89 | 4.19 | 2 | 10
3 | 95 | CONCLUIDO | 2.0334 | 49.18 | 42.8 | 24.46 | 0.37 | 105 | 190.25 | 53.44 | 4 | 103 | 37.82 | 23698.48 | 580.37 | 1295.67 | 198.68 | 99.21 | 48419.33 | 0.5 | 0.83 | 20.82 | 2.99 | 2 | 10
4 | 95 | CONCLUIDO | 2.0948 | 47.74 | 42.18 | 30.49 | 0.46 | 83 | 191.78 | 53.44 | 5 | 81 | 38.35 | 23887.36 | 568.08 | 1295.2 | 178.51 | 99.21 | 38444.51 | 0.56 | 0.84 | 20.79 | 2.37 | 2 | 10
5 | 95 | CONCLUIDO | 2.1404 | 46.72 | 41.72 | 36.81 | 0.55 | 68 | 193.32 | 53.44 | 6 | 66 | 38.89 | 24076.95 | 558.15 | 1295.09 | 163.4 | 99.21 | 30965.53 | 0.61 | 0.85 | 20.77 | 1.92 | 2 | 10
6 | 95 | CONCLUIDO | 2.1713 | 46.05 | 41.43 | 42.86 | 0.64 | 58 | 194.86 | 53.44 | 7 | 56 | 39.43 | 24267.28 | 550.48 | 1295.11 | 154.44 | 99.21 | 26535.82 | 0.64 | 0.85 | 20.73 | 1.62 | 2 | 10
7 | 95 | CONCLUIDO | 2.1962 | 45.53 | 41.2 | 49.44 | 0.72 | 50 | 196.41 | 53.44 | 8 | 48 | 39.98 | 24458.36 | 543.39 | 1295.14 | 147.03 | 99.21 | 22870.39 | 0.67 | 0.86 | 20.73 | 1.4 | 2 | 10
8 | 95 | CONCLUIDO | 2.2143 | 45.16 | 41.05 | 55.98 | 0.81 | 44 | 197.97 | 53.44 | 9 | 42 | 40.53 | 24650.18 | 537.12 | 1294.84 | 142.02 | 99.21 | 20395.55 | 0.7 | 0.86 | 20.72 | 1.25 | 2 | 10
9 | 95 | CONCLUIDO | 2.2321 | 44.8 | 40.88 | 62.89 | 0.89 | 39 | 199.53 | 53.44 | 10 | 37 | 41.1 | 24842.77 | 530.72 | 1294.63 | 136.33 | 99.21 | 17576.88 | 0.73 | 0.87 | 20.72 | 1.08 | 2 | 10
10 | 95 | CONCLUIDO | 2.2413 | 44.62 | 40.81 | 68.02 | 0.97 | 36 | 201.1 | 53.44 | 11 | 34 | 41.66 | 25036.12 | 525.77 | 1294.81 | 134.31 | 99.21 | 16580.69 | 0.74 | 0.87 | 20.7 | 1.01 | 2 | 10
11 | 95 | CONCLUIDO | 2.255 | 44.35 | 40.69 | 76.29 | 1.05 | 32 | 202.67 | 53.44 | 12 | 30 | 42.24 | 25230.25 | 519.9 | 1294.46 | 130.42 | 99.21 | 14657.31 | 0.76 | 0.87 | 20.69 | 0.89 | 2 | 10
12 | 95 | CONCLUIDO | 2.2617 | 44.21 | 40.63 | 81.26 | 1.13 | 30 | 204.25 | 53.44 | 13 | 28 | 42.82 | 25425.3 | 515.8 | 1294.69 | 128.39 | 99.21 | 13653.52 | 0.77 | 0.87 | 20.69 | 0.83 | 2 | 10
13 | 95 | CONCLUIDO | 2.2681 | 44.09 | 40.58 | 86.95 | 1.21 | 28 | 205.84 | 53.44 | 14 | 26 | 43.4 | 25621.03 | 510.12 | 1294.78 | 126.72 | 99.21 | 12827.69 | 0.78 | 0.87 | 20.69 | 0.78 | 2 | 10
14 | 95 | CONCLUIDO | 2.2746 | 43.96 | 40.53 | 93.53 | 1.28 | 26 | 207.43 | 53.44 | 15 | 24 | 44 | 25817.56 | 504.78 | 1294.67 | 125.24 | 99.21 | 12094.61 | 0.79 | 0.87 | 20.69 | 0.73 | 2 | 10
15 | 95 | CONCLUIDO | 2.2816 | 43.83 | 40.47 | 101.17 | 1.36 | 24 | 209.03 | 53.44 | 16 | 22 | 44.6 | 26014.91 | 501.05 | 1294.6 | 123.27 | 99.21 | 11119.23 | 0.8 | 0.87 | 20.68 | 0.67 | 2 | 10
16 | 95 | CONCLUIDO | 2.2901 | 43.67 | 40.38 | 110.12 | 1.43 | 22 | 210.64 | 53.44 | 17 | 20 | 45.21 | 26213.09 | 494.82 | 1294.5 | 120.33 | 99.21 | 9663.4 | 0.82 | 0.88 | 20.68 | 0.58 | 2 | 10
17 | 95 | CONCLUIDO | 2.2931 | 43.61 | 40.36 | 115.31 | 1.51 | 21 | 212.25 | 53.44 | 18 | 19 | 45.82 | 26412.11 | 490.87 | 1294.57 | 119.59 | 99.21 | 9297.35 | 0.83 | 0.88 | 20.68 | 0.56 | 2 | 10
18 | 95 | CONCLUIDO | 2.2964 | 43.55 | 40.33 | 121 | 1.58 | 20 | 213.87 | 53.44 | 19 | 18 | 46.44 | 26611.98 | 486.11 | 1294.49 | 118.88 | 99.21 | 8948.23 | 0.83 | 0.88 | 20.68 | 0.54 | 2 | 10
19 | 95 | CONCLUIDO | 2.2996 | 43.49 | 40.31 | 127.29 | 1.65 | 19 | 215.5 | 53.44 | 20 | 17 | 47.07 | 26812.71 | 479.86 | 1294.52 | 118.2 | 99.21 | 8610.15 | 0.84 | 0.88 | 20.67 | 0.52 | 2 | 10
20 | 95 | CONCLUIDO | 2.3028 | 43.43 | 40.29 | 134.29 | 1.72 | 18 | 217.14 | 53.44 | 21 | 16 | 47.7 | 27014.3 | 475.68 | 1294.63 | 117.45 | 99.21 | 8241.8 | 0.84 | 0.88 | 20.67 | 0.49 | 2 | 10
21 | 95 | CONCLUIDO | 2.3067 | 43.35 | 40.25 | 142.06 | 1.79 | 17 | 218.78 | 53.44 | 22 | 15 | 48.34 | 27216.79 | 470.31 | 1294.42 | 116.31 | 99.21 | 7675.39 | 0.85 | 0.88 | 20.67 | 0.46 | 2 | 10
22 | 95 | CONCLUIDO | 2.3104 | 43.28 | 40.22 | 150.82 | 1.85 | 16 | 220.43 | 53.44 | 23 | 14 | 48.99 | 27420.16 | 465.79 | 1294.61 | 115.17 | 99.21 | 7109.72 | 0.86 | 0.88 | 20.67 | 0.42 | 2 | 10
23 | 95 | CONCLUIDO | 2.3141 | 43.21 | 40.19 | 160.75 | 1.92 | 15 | 222.08 | 53.44 | 24 | 8 | 49.65 | 27624.44 | 462.54 | 1294.58 | 114.03 | 99.21 | 6547.05 | 0.87 | 0.88 | 20.67 | 0.39 | 2 | 10
24 | 95 | CONCLUIDO | 2.3133 | 43.23 | 40.2 | 160.81 | 1.99 | 15 | 223.75 | 53.44 | 25 | 1 | 50.31 | 27829.77 | 464.88 | 1294.59 | 114.09 | 99.21 | 6575.58 | 0.87 | 0.88 | 20.68 | 0.41 | 2 | 10
25 | 95 | CONCLUIDO | 2.3135 | 43.22 | 40.2 | 160.79 | 2.05 | 15 | 225.42 | 53.44 | 26 | 0 | 50.98 | 28035.92 | 467.82 | 1294.68 | 114.08 | 99.21 | 6573.32 | 0.87 | 0.88 | 20.68 | 0.4 | 2 | 10
0 | 55 | CONCLUIDO | 1.62 | 61.73 | 50.76 | 8.19 | 0.15 | 372 | 116.05 | 43.4 | 1 | 370 | 16.65 | 14546.17 | 514.64 | 1298.83 | 458.05 | 99.21 | 176773.52 | 0.22 | 0.7 | 21.23 | 10.9 | 2 | 10
1 | 55 | CONCLUIDO | 1.9851 | 50.38 | 44.45 | 16.56 | 0.3 | 161 | 117.34 | 43.4 | 2 | 159 | 16.94 | 14705.49 | 444.32 | 1296.21 | 252.71 | 99.21 | 75157.16 | 0.39 | 0.8 | 20.89 | 4.63 | 2 | 10
2 | 55 | CONCLUIDO | 2.1165 | 47.25 | 42.73 | 25.13 | 0.45 | 102 | 118.63 | 43.4 | 3 | 100 | 17.23 | 14865.24 | 419.82 | 1295.44 | 196.41 | 99.21 | 47299.94 | 0.51 | 0.83 | 20.81 | 2.92 | 2 | 10
3 | 55 | CONCLUIDO | 2.1857 | 45.75 | 41.9 | 33.97 | 0.59 | 74 | 119.93 | 43.4 | 4 | 72 | 17.53 | 15025.44 | 404.27 | 1295.31 | 169.99 | 99.21 | 34229.44 | 0.58 | 0.84 | 20.75 | 2.09 | 2 | 10
4 | 55 | CONCLUIDO | 2.2285 | 44.87 | 41.4 | 42.83 | 0.73 | 58 | 121.23 | 43.4 | 5 | 56 | 17.83 | 15186.08 | 391.79 | 1295.04 | 153.66 | 99.21 | 26144.26 | 0.65 | 0.85 | 20.73 | 1.6 | 2 | 10
5 | 55 | CONCLUIDO | 2.2556 | 44.33 | 41.13 | 52.5 | 0.86 | 47 | 122.54 | 43.4 | 6 | 45 | 18.14 | 15347.16 | 380.87 | 1294.85 | 144.43 | 99.21 | 21583.78 | 0.69 | 0.86 | 20.73 | 1.33 | 2 | 10
6 | 55 | CONCLUIDO | 2.2785 | 43.89 | 40.87 | 62.88 | 1 | 39 | 123.85 | 43.4 | 7 | 37 | 18.45 | 15508.69 | 370.38 | 1294.62 | 136.28 | 99.21 | 17551.74 | 0.73 | 0.87 | 20.71 | 1.08 | 2 | 10
7 | 55 | CONCLUIDO | 2.2906 | 43.66 | 40.76 | 71.93 | 1.13 | 34 | 125.16 | 43.4 | 8 | 32 | 18.76 | 15670.68 | 360.37 | 1294.73 | 132.56 | 99.21 | 15714.45 | 0.75 | 0.87 | 20.71 | 0.96 | 2 | 10
8 | 55 | CONCLUIDO | 2.3057 | 43.37 | 40.59 | 83.99 | 1.26 | 29 | 126.48 | 43.4 | 9 | 27 | 19.08 | 15833.12 | 350.17 | 1294.63 | 127.32 | 99.21 | 13122.15 | 0.78 | 0.87 | 20.69 | 0.8 | 2 | 10
9 | 55 | CONCLUIDO | 2.3132 | 43.23 | 40.52 | 93.52 | 1.38 | 26 | 127.8 | 43.4 | 10 | 18 | 19.4 | 15996.02 | 341.23 | 1294.64 | 124.62 | 99.21 | 11783.96 | 0.8 | 0.87 | 20.7 | 0.73 | 2 | 10
10 | 55 | CONCLUIDO | 2.3151 | 43.19 | 40.51 | 97.23 | 1.5 | 25 | 129.13 | 43.4 | 11 | 0 | 19.73 | 16159.39 | 340.84 | 1294.78 | 123.62 | 99.21 | 11292.24 | 0.8 | 0.87 | 20.72 | 0.72 | 2 | 10

## gráficos
Selecione o eixo X:
Selecione o eixo Y:
Selecione o eixo Z:
Eixo X | Eixo Y | Eixo Z

## hidden (hidden)
Unnamed: 0
Volume de calda [L]
STATUS
Capacidade operacional [ha/h]
Tempo de missao [h]
Tempo util [h]
Tempo por voo [min]
Autonomia Projetada [h]
N° Voos
MTOW [kg]
Massa Estrutura [kg]
Combustível [kg]
Abastecimentos
Massa gerador
Potência gerador [W]
Combustível consumido [L]
Calda cons [L]
Distância percorrida [km]
Distância Pulverizando [km]
RTL ACUMULADO[m]
EOC [km/km]
EOC [h/h]
Tempo de manobra [h]
Tempo rtl_rtw [h]
V pulv [m/s]
V desloc [m/s]