## RESULTADOS_18
Unnamed: 0 | Volume de calda [L] | STATUS | Capacidade operacional [ha/h] | Tempo de missao [h] | Tempo util [h] | Tempo por voo [min] | Autonomia Projetada [h] | N° Voos | MTOW [kg] | Massa Estrutura [kg] | Combustível [kg] | Abastecimentos | Massa gerador | Potência gerador [W] | Combustível consumido [L] | Calda cons [L] | Distância percorrida [km] | Distância Pulverizando [km] | RTL ACUMULADO[m] | EOC [km/km] | EOC [h/h] | Tempo de manobra [h] | Tempo rtl_rtw [h] | V pulv [m/s] | V desloc [m/s] | Preço Total por ha Simples [R$/ha] | Preço Total por ha Presumido [R$/ha] | Preço Total por ha Real [R$/ha] | Preço Total Simples [R$] | Preço Total Presumido [R$] | Prod CAPEX [ha/R$] | Dias Trabalhados
0 | 100 | CONCLUIDO | 1.2606 | 79.33 | 55.11 | 5.93 | 0.09 | 558 | 194.77 | 54.38 | 1 | 556 | 39.4 | 24256.19 | 764.19 | 4249.27 | 889.41 | 135.61 | 370742.17 | 0.15 | 0.52 | 12.82 | 22.29 | 2 | 10 | 1404.8341 | 1998.9784 | 1811.7255 | 1404834.0942 | 1998978.3621 | 3.039e-06 | 3.3054
1 | 100 | CONCLUIDO | 1.9856 | 50.36 | 40.22 | 12.31 | 0.18 | 196 | 196.32 | 54.38 | 2 | 194 | 39.95 | 24447.22 | 539.3 | 4244.62 | 391.21 | 135.61 | 123452.04 | 0.35 | 0.71 | 12.2 | 7.43 | 2 | 10 | 643.4762 | 915.6206 | 829.8504 | 643476.1886 | 915620.5583 | 4.7868e-06 | 2.0983
2 | 100 | CONCLUIDO | 2.2643 | 44.16 | 37.14 | 19.21 | 0.27 | 116 | 197.88 | 54.38 | 3 | 114 | 40.5 | 24639 | 478.2 | 4243.47 | 288.04 | 135.61 | 72266.77 | 0.47 | 0.77 | 12.07 | 4.35 | 2 | 10 | 509.5392 | 725.0378 | 657.1204 | 509539.1642 | 725037.7594 | 5.4587e-06 | 1.84
3 | 100 | CONCLUIDO | 2.4166 | 41.38 | 35.75 | 26.81 | 0.36 | 80 | 199.44 | 54.38 | 4 | 78 | 41.06 | 24831.54 | 440.38 | 4243.42 | 241.85 | 135.61 | 49352.22 | 0.56 | 0.8 | 12.01 | 2.97 | 2 | 10 | 447.9702 | 637.4295 | 577.7188 | 447970.2048 | 637429.537 | 5.8259e-06 | 1.7242
4 | 100 | CONCLUIDO | 2.5096 | 39.85 | 35 | 35 | 0.44 | 60 | 201.01 | 54.38 | 5 | 58 | 41.63 | 25024.84 | 408.86 | 4242.91 | 216.62 | 135.61 | 36836.47 | 0.63 | 0.82 | 11.98 | 2.21 | 2 | 10 | 409.4179 | 582.5724 | 528.0003 | 409417.9226 | 582572.3989 | 6.0501e-06 | 1.6604
5 | 100 | CONCLUIDO | 2.5753 | 38.83 | 34.49 | 44.02 | 0.53 | 47 | 202.58 | 54.38 | 6 | 36 | 42.2 | 25218.93 | 379.25 | 4243.12 | 199.73 | 135.61 | 28460.99 | 0.68 | 0.83 | 11.95 | 1.7 | 2 | 10 | 379.6555 | 540.2226 | 489.6176 | 379655.4808 | 540222.5746 | 6.2085e-06 | 1.6179
6 | 100 | CONCLUIDO | 2.5883 | 38.63 | 34.41 | 46.92 | 0.61 | 44 | 204.16 | 54.38 | 7 | 0 | 42.78 | 25413.94 | 373.3 | 4243.04 | 195.54 | 135.61 | 26379.19 | 0.69 | 0.83 | 11.99 | 1.62 | 2 | 10 | 373.9755 | 532.1404 | 482.2925 | 373975.5087 | 532140.3807 | 6.2398e-06 | 1.6096

## RESULTADOS_6
Unnamed: 0 | Volume de calda [L] | STATUS | Capacidade operacional [ha/h] | Tempo de missao [h] | Tempo util [h] | Tempo por voo [min] | Autonomia Projetada [h] | N° Voos | MTOW [kg] | Massa Estrutura [kg] | Combustível [kg] | Abastecimentos | Massa gerador | Potência gerador [W] | Combustível consumido [L] | Calda cons [L] | Distância percorrida [km] | Distância Pulverizando [km] | RTL ACUMULADO[m] | EOC [km/km] | EOC [h/h] | Tempo de manobra [h] | Tempo rtl_rtw [h] | V pulv [m/s] | V desloc [m/s] | Preço Total por ha Simples [R$/ha] | Preço Total por ha Presumido [R$/ha] | Preço Total por ha Real [R$/ha] | Preço Total Simples [R$] | Preço Total Presumido [R$] | Prod CAPEX [ha/R$] | Dias Trabalhados
0 | 40 | CONCLUIDO | 2.0775 | 48.13 | 41.77 | 10.71 | 0.2 | 234 | 89.87 | 37.55 | 1 | 232 | 11.32 | 11317.98 | 322.61 | 4244.26 | 443.19 | 135.61 | 149254.74 | 0.31 | 0.68 | 12.27 | 8.98 | 2 | 10 | 400.172 | 569.4161 | 516.0765 | 400171.9957 | 569416.1068 | 7.2479e-06 | 2.0054
1 | 40 | CONCLUIDO | 2.4458 | 40.89 | 36.91 | 20.5 | 0.39 | 108 | 91.1 | 37.55 | 2 | 2 | 11.54 | 11468.97 | 250.31 | 4245.07 | 275.8 | 135.61 | 66191.16 | 0.49 | 0.77 | 12.19 | 4.12 | 2 | 10 | 281.2163 | 400.1507 | 362.6668 | 281216.301 | 400150.6677 | 8.5329e-06 | 1.7038
2 | 40 | CONCLUIDO | 2.4449 | 40.9 | 36.92 | 20.51 | 0.57 | 108 | 92.32 | 37.55 | 3 | 0 | 11.77 | 11620.34 | 253.6 | 4245.58 | 275.87 | 135.61 | 66221.48 | 0.49 | 0.77 | 12.2 | 4.13 | 2 | 10 | 283.3687 | 403.2134 | 365.4427 | 283368.7025 | 403213.3809 | 8.5297e-06 | 1.7042

## RESULTADOS_4
Unnamed: 0 | Volume de calda [L] | STATUS | Capacidade operacional [ha/h] | Tempo de missao [h] | Tempo util [h] | Tempo por voo [min] | Autonomia Projetada [h] | N° Voos | MTOW [kg] | Massa Estrutura [kg] | Combustível [kg] | Abastecimentos | Massa gerador | Potência gerador [W] | Combustível consumido [L] | Calda cons [L] | Distância percorrida [km] | Distância Pulverizando [km] | RTL ACUMULADO[m] | EOC [km/km] | EOC [h/h] | Tempo de manobra [h] | Tempo rtl_rtw [h] | V pulv [m/s] | V desloc [m/s] | Preço Total por ha Simples [R$/ha] | Preço Total por ha Presumido [R$/ha] | Preço Total por ha Real [R$/ha] | Preço Total Simples [R$] | Preço Total Presumido [R$] | Prod CAPEX [ha/R$] | Dias Trabalhados
0 | 30 | CONCLUIDO | 2.2688 | 44.08 | 39.49 | 13.46 | 0.24 | 176 | 71.52 | 32.27 | 1 | 161 | 8.25 | 9054.6 | 241.74 | 4243.82 | 366.3 | 135.61 | 111099.57 | 0.37 | 0.72 | 12.19 | 6.7 | 2 | 10 | 291.598 | 414.9231 | 376.0554 | 291597.991 | 414923.0694 | 8.8893e-06 | 1.8367
1 | 30 | CONCLUIDO | 2.362 | 42.34 | 38.27 | 16.06 | 0.48 | 143 | 72.7 | 32.27 | 2 | 0 | 8.43 | 9200.25 | 227.4 | 4246.27 | 319.33 | 135.61 | 87778.96 | 0.42 | 0.75 | 12.3 | 5.48 | 2 | 10 | 267.6924 | 380.9071 | 345.2259 | 267692.3754 | 380907.0895 | 9.2544e-06 | 1.7642

## RESULTADOS_1
Unnamed: 0 | Volume de calda [L] | STATUS | Capacidade operacional [ha/h] | Tempo de missao [h] | Tempo util [h] | Tempo por voo [min] | Autonomia Projetada [h] | N° Voos | MTOW [kg] | Massa Estrutura [kg] | Combustível [kg] | Abastecimentos | Massa gerador | Potência gerador [W] | Combustível consumido [L] | Calda cons [L] | Distância percorrida [km] | Distância Pulverizando [km] | RTL ACUMULADO[m] | EOC [km/km] | EOC [h/h] | Tempo de manobra [h] | Tempo rtl_rtw [h] | V pulv [m/s] | V desloc [m/s] | Preço Total por ha Simples [R$/ha] | Preço Total por ha Presumido [R$/ha] | Preço Total por ha Real [R$/ha] | Preço Total Simples [R$] | Preço Total Presumido [R$] | Prod CAPEX [ha/R$] | Dias Trabalhados
0 | 15 | CONCLUIDO | 2.0595 | 48.56 | 43.7 | 9.23 | 0.43 | 284 | 39.78 | 19.54 | 1 | 0 | 4.24 | 5140 | 174.18 | 4249.92 | 494.22 | 135.61 | 174516.82 | 0.27 | 0.65 | 12.7 | 10.9 | 2 | 10 | 251.2855 | 357.5613 | 324.067 | 251285.5247 | 357561.3154 | 1.0672e-05 | 2.0233

## RESULTADOS_12
Unnamed: 0 | Volume de calda [L] | STATUS | Capacidade operacional [ha/h] | Tempo de missao [h] | Tempo util [h] | Tempo por voo [min] | Autonomia Projetada [h] | N° Voos | MTOW [kg] | Massa Estrutura [kg] | Combustível [kg] | Abastecimentos | Massa gerador | Potência gerador [W] | Combustível consumido [L] | Calda cons [L] | Distância percorrida [km] | Distância Pulverizando [km] | RTL ACUMULADO[m] | EOC [km/km] | EOC [h/h] | Tempo de manobra [h] | Tempo rtl_rtw [h] | V pulv [m/s] | V desloc [m/s] | Preço Total por ha Simples [R$/ha] | Preço Total por ha Presumido [R$/ha] | Preço Total por ha Real [R$/ha] | Preço Total Simples [R$] | Preço Total Presumido [R$] | Prod CAPEX [ha/R$] | Dias Trabalhados
0 | 70 | CONCLUIDO | 1.6297 | 61.36 | 47.92 | 7.41 | 0.12 | 388 | 141.81 | 47.83 | 1 | 386 | 22.98 | 17723.39 | 533.2 | 4246.72 | 649.46 | 135.61 | 251621.26 | 0.21 | 0.6 | 12.5 | 15.12 | 2 | 10 | 785.9128 | 1118.2976 | 1013.5419 | 785912.7526 | 1118297.5936 | 4.5368e-06 | 2.5567
1 | 70 | CONCLUIDO | 2.2437 | 44.57 | 38.18 | 15.91 | 0.25 | 144 | 143.17 | 47.83 | 2 | 142 | 23.34 | 17891.86 | 397.53 | 4244.47 | 322.76 | 135.61 | 89488.08 | 0.42 | 0.75 | 12.11 | 5.39 | 2 | 10 | 440.7873 | 627.2087 | 568.4554 | 440787.28 | 627208.7492 | 6.246e-06 | 1.8571
2 | 70 | CONCLUIDO | 2.4687 | 40.51 | 35.88 | 25.94 | 0.37 | 83 | 144.54 | 47.83 | 3 | 81 | 23.71 | 18060.85 | 342.99 | 4243.4 | 246.36 | 135.61 | 51591.61 | 0.55 | 0.8 | 12.01 | 3.1 | 2 | 10 | 359.0869 | 510.955 | 463.0917 | 359086.9318 | 510955.0016 | 6.8724e-06 | 1.6879
3 | 70 | CONCLUIDO | 2.5528 | 39.17 | 35.15 | 34.02 | 0.49 | 62 | 145.92 | 47.83 | 4 | 7 | 24.09 | 18230.35 | 312.31 | 4243.89 | 219.73 | 135.61 | 38384.07 | 0.62 | 0.81 | 12.05 | 2.37 | 2 | 10 | 326.6469 | 464.7951 | 421.2558 | 326646.8787 | 464795.128 | 7.1065e-06 | 1.6321
4 | 70 | CONCLUIDO | 2.5523 | 39.18 | 35.16 | 34.03 | 0.6 | 62 | 147.3 | 47.83 | 5 | 0 | 24.47 | 18400.38 | 315.15 | 4243.64 | 219.8 | 135.61 | 38417.17 | 0.62 | 0.81 | 12.05 | 2.38 | 2 | 10 | 328.419 | 467.3167 | 423.5411 | 328418.9876 | 467316.7121 | 7.1051e-06 | 1.6325

## RESULTADOS_16
Unnamed: 0 | Volume de calda [L] | STATUS | Capacidade operacional [ha/h] | Tempo de missao [h] | Tempo util [h] | Tempo por voo [min] | Autonomia Projetada [h] | N° Voos | MTOW [kg] | Massa Estrutura [kg] | Combustível [kg] | Abastecimentos | Massa gerador | Potência gerador [W] | Combustível consumido [L] | Calda cons [L] | Distância percorrida [km] | Distância Pulverizando [km] | RTL ACUMULADO[m] | EOC [km/km] | EOC [h/h] | Tempo de manobra [h] | Tempo rtl_rtw [h] | V pulv [m/s] | V desloc [m/s] | Preço Total por ha Simples [R$/ha] | Preço Total por ha Presumido [R$/ha] | Preço Total por ha Real [R$/ha] | Preço Total Simples [R$] | Preço Total Presumido [R$] | Prod CAPEX [ha/R$] | Dias Trabalhados
0 | 90 | CONCLUIDO | 1.3785 | 72.54 | 52.45 | 6.33 | 0.1 | 497 | 176.73 | 52.44 | 1 | 495 | 33.29 | 22031.19 | 681.04 | 4247.13 | 801.77 | 135.61 | 327227.5 | 0.17 | 0.54 | 12.68 | 19.64 | 2 | 10 | 1157.1831 | 1646.5887 | 1492.3457 | 1157183.0914 | 1646588.7113 | 3.4675e-06 | 3.0225
1 | 90 | CONCLUIDO | 2.0682 | 48.35 | 39.57 | 13.26 | 0.2 | 179 | 178.21 | 52.44 | 2 | 177 | 33.77 | 22213.89 | 493.2 | 4244.31 | 369.39 | 135.61 | 112629.03 | 0.37 | 0.72 | 12.17 | 6.78 | 2 | 10 | 572.5862 | 814.7491 | 738.4281 | 572586.1586 | 814749.1196 | 5.2024e-06 | 2.0146
2 | 90 | CONCLUIDO | 2.3295 | 42.93 | 36.74 | 20.8 | 0.3 | 106 | 179.7 | 52.44 | 3 | 104 | 34.26 | 22397.24 | 435.85 | 4243.14 | 275.14 | 135.61 | 65867.32 | 0.49 | 0.78 | 12.04 | 3.95 | 2 | 10 | 459.218 | 653.4343 | 592.2243 | 459218.0027 | 653434.3484 | 5.8597e-06 | 1.7888
3 | 90 | CONCLUIDO | 2.4748 | 40.41 | 35.43 | 29.52 | 0.39 | 72 | 181.19 | 52.44 | 4 | 70 | 34.75 | 22581.25 | 396.21 | 4243.33 | 231.08 | 135.61 | 44007.75 | 0.59 | 0.81 | 11.99 | 2.64 | 2 | 10 | 402.9527 | 573.3729 | 519.6626 | 402952.7139 | 573372.8697 | 6.2252e-06 | 1.6838
4 | 90 | CONCLUIDO | 2.5613 | 39.04 | 34.74 | 39.33 | 0.49 | 53 | 182.69 | 52.44 | 5 | 44 | 35.25 | 22766.06 | 362.2 | 4242.7 | 208.04 | 135.61 | 32585.7 | 0.65 | 0.82 | 11.97 | 1.96 | 2 | 10 | 366.7312 | 521.8322 | 472.9499 | 366731.1567 | 521832.1865 | 6.4428e-06 | 1.6267
5 | 90 | CONCLUIDO | 2.5786 | 38.78 | 34.62 | 42.39 | 0.58 | 49 | 184.19 | 52.44 | 6 | 1 | 35.75 | 22951.43 | 353.21 | 4243.35 | 202.42 | 135.61 | 29795.32 | 0.67 | 0.82 | 12.01 | 1.83 | 2 | 10 | 358.575 | 510.2266 | 462.4315 | 358575.0031 | 510226.5636 | 6.4863e-06 | 1.6158
6 | 90 | CONCLUIDO | 2.579 | 38.77 | 34.61 | 42.38 | 0.67 | 49 | 185.7 | 52.44 | 7 | 0 | 36.26 | 23137.49 | 355.64 | 4243.6 | 202.48 | 135.61 | 29825.2 | 0.67 | 0.82 | 12 | 1.83 | 2 | 10 | 359.8946 | 512.1043 | 464.1333 | 359894.614 | 512104.2755 | 6.4873e-06 | 1.6154

## RESULTADOS_0
Unnamed: 0 | Volume de calda [L] | STATUS | Capacidade operacional [ha/h] | Tempo de missao [h] | Tempo util [h] | Tempo por voo [min] | Autonomia Projetada [h] | N° Voos | MTOW [kg] | Massa Estrutura [kg] | Combustível [kg] | Abastecimentos | Massa gerador | Potência gerador [W] | Combustível consumido [L] | Calda cons [L] | Distância percorrida [km] | Distância Pulverizando [km] | RTL ACUMULADO[m] | EOC [km/km] | EOC [h/h] | Tempo de manobra [h] | Tempo rtl_rtw [h] | V pulv [m/s] | V desloc [m/s] | Preço Total por ha Simples [R$/ha] | Preço Total por ha Presumido [R$/ha] | Preço Total por ha Real [R$/ha] | Preço Total Simples [R$] | Preço Total Presumido [R$] | Prod CAPEX [ha/R$] | Dias Trabalhados
0 | 10 | CONCLUIDO | 1.8007 | 55.53 | 49.16 | 6.94 | 0.64 | 425 | 26.11 | 12.1 | 1 | 0 | 3.01 | 3454.41 | 143.28 | 4254.73 | 668.47 | 135.61 | 260940.23 | 0.2 | 0.58 | 13.16 | 16.35 | 2 | 10 | 255.8678 | 364.0815 | 329.9764 | 255867.7744 | 364081.5288 | 1.0989e-05 | 2.3138

## RESULTADOS_7
Unnamed: 0 | Volume de calda [L] | STATUS | Capacidade operacional [ha/h] | Tempo de missao [h] | Tempo util [h] | Tempo por voo [min] | Autonomia Projetada [h] | N° Voos | MTOW [kg] | Massa Estrutura [kg] | Combustível [kg] | Abastecimentos | Massa gerador | Potência gerador [W] | Combustível consumido [L] | Calda cons [L] | Distância percorrida [km] | Distância Pulverizando [km] | RTL ACUMULADO[m] | EOC [km/km] | EOC [h/h] | Tempo de manobra [h] | Tempo rtl_rtw [h] | V pulv [m/s] | V desloc [m/s] | Preço Total por ha Simples [R$/ha] | Preço Total por ha Presumido [R$/ha] | Preço Total por ha Real [R$/ha] | Preço Total Simples [R$] | Preço Total Presumido [R$] | Prod CAPEX [ha/R$] | Dias Trabalhados
0 | 45 | CONCLUIDO | 1.9962 | 50.1 | 42.76 | 9.87 | 0.18 | 260 | 98.71 | 39.72 | 1 | 258 | 12.99 | 12407.75 | 358.67 | 4245.58 | 476.14 | 135.61 | 165598.77 | 0.28 | 0.67 | 12.3 | 9.96 | 2 | 10 | 454.7987 | 647.1459 | 586.525 | 454798.6569 | 647145.9356 | 6.6412e-06 | 2.0875
1 | 45 | CONCLUIDO | 2.466 | 40.55 | 36.53 | 22.14 | 0.35 | 99 | 99.95 | 39.72 | 2 | 38 | 13.24 | 12561.45 | 263.69 | 4244.99 | 265.03 | 135.61 | 60849.47 | 0.51 | 0.78 | 12.12 | 3.74 | 2 | 10 | 291.2601 | 414.4422 | 375.6197 | 291260.0773 | 414442.2425 | 8.2042e-06 | 1.6896
2 | 45 | CONCLUIDO | 2.4761 | 40.39 | 36.42 | 22.76 | 0.52 | 96 | 101.2 | 39.72 | 3 | 0 | 13.49 | 12715.54 | 263.97 | 4244.21 | 260.45 | 135.61 | 58573.24 | 0.52 | 0.78 | 12.15 | 3.64 | 2 | 10 | 289.9123 | 412.5244 | 373.8815 | 289912.2512 | 412524.3824 | 8.2378e-06 | 1.6829

## RESULTADOS_10
Unnamed: 0 | Volume de calda [L] | STATUS | Capacidade operacional [ha/h] | Tempo de missao [h] | Tempo util [h] | Tempo por voo [min] | Autonomia Projetada [h] | N° Voos | MTOW [kg] | Massa Estrutura [kg] | Combustível [kg] | Abastecimentos | Massa gerador | Potência gerador [W] | Combustível consumido [L] | Calda cons [L] | Distância percorrida [km] | Distância Pulverizando [km] | RTL ACUMULADO[m] | EOC [km/km] | EOC [h/h] | Tempo de manobra [h] | Tempo rtl_rtw [h] | V pulv [m/s] | V desloc [m/s] | Preço Total por ha Simples [R$/ha] | Preço Total por ha Presumido [R$/ha] | Preço Total por ha Real [R$/ha] | Preço Total Simples [R$] | Preço Total Presumido [R$] | Prod CAPEX [ha/R$] | Dias Trabalhados
0 | 60 | CONCLUIDO | 1.7663 | 56.61 | 45.87 | 8.17 | 0.14 | 337 | 124.63 | 45 | 1 | 335 | 18.64 | 15605.44 | 463.91 | 4245.95 | 580.14 | 135.61 | 217215.15 | 0.23 | 0.62 | 12.43 | 13.07 | 2 | 10 | 641.272 | 912.4841 | 827.0078 | 641271.9809 | 912484.1284 | 5.2325e-06 | 2.3588
1 | 60 | CONCLUIDO | 2.3327 | 42.87 | 37.52 | 17.86 | 0.28 | 126 | 125.95 | 45 | 2 | 124 | 18.95 | 15767.7 | 346.95 | 4244.03 | 300.84 | 135.61 | 78617.08 | 0.45 | 0.76 | 12.08 | 4.73 | 2 | 10 | 379.9392 | 540.6262 | 489.9835 | 379939.163 | 540626.2341 | 6.9104e-06 | 1.7862
2 | 60 | CONCLUIDO | 2.5251 | 39.6 | 35.58 | 28.85 | 0.42 | 74 | 127.27 | 45 | 3 | 26 | 19.27 | 15930.42 | 294.62 | 4244.32 | 234.19 | 135.61 | 45553.32 | 0.58 | 0.8 | 12.06 | 2.79 | 2 | 10 | 313.4008 | 445.9469 | 404.1731 | 313400.8011 | 445946.9077 | 7.4804e-06 | 1.65
3 | 60 | CONCLUIDO | 2.5319 | 39.5 | 35.52 | 29.6 | 0.55 | 72 | 128.59 | 45 | 4 | 0 | 19.59 | 16093.6 | 294.61 | 4243.57 | 231.16 | 135.61 | 44049.87 | 0.59 | 0.8 | 12.09 | 2.74 | 2 | 10 | 312.3573 | 444.4621 | 402.8274 | 312357.3074 | 444462.0908 | 7.5005e-06 | 1.6458

## RESULTADOS_14
Unnamed: 0 | Volume de calda [L] | STATUS | Capacidade operacional [ha/h] | Tempo de missao [h] | Tempo util [h] | Tempo por voo [min] | Autonomia Projetada [h] | N° Voos | MTOW [kg] | Massa Estrutura [kg] | Combustível [kg] | Abastecimentos | Massa gerador | Potência gerador [W] | Combustível consumido [L] | Calda cons [L] | Distância percorrida [km] | Distância Pulverizando [km] | RTL ACUMULADO[m] | EOC [km/km] | EOC [h/h] | Tempo de manobra [h] | Tempo rtl_rtw [h] | V pulv [m/s] | V desloc [m/s] | Preço Total por ha Simples [R$/ha] | Preço Total por ha Presumido [R$/ha] | Preço Total por ha Real [R$/ha] | Preço Total Simples [R$] | Preço Total Presumido [R$] | Prod CAPEX [ha/R$] | Dias Trabalhados
0 | 80 | CONCLUIDO | 1.4995 | 66.69 | 50.15 | 6.82 | 0.11 | 441 | 159.12 | 50.28 | 1 | 439 | 27.84 | 19859.16 | 605.59 | 4247.81 | 723.9 | 135.61 | 288574.4 | 0.19 | 0.57 | 12.6 | 17.35 | 2 | 10 | 957.0484 | 1361.8114 | 1234.2447 | 957048.4297 | 1361811.4127 | 3.9554e-06 | 2.7788
1 | 80 | CONCLUIDO | 2.1533 | 46.44 | 38.9 | 14.41 | 0.22 | 162 | 160.54 | 50.28 | 2 | 160 | 28.26 | 20034.4 | 446.14 | 4244.1 | 347.05 | 135.61 | 101543.03 | 0.39 | 0.73 | 12.14 | 6.1 | 2 | 10 | 505.3966 | 719.1432 | 651.778 | 505396.6092 | 719143.2001 | 5.6801e-06 | 1.935
2 | 80 | CONCLUIDO | 2.3974 | 41.71 | 36.33 | 22.94 | 0.33 | 95 | 161.97 | 50.28 | 3 | 93 | 28.69 | 20210.21 | 391.22 | 4243.48 | 261.35 | 135.61 | 59029.68 | 0.52 | 0.79 | 12.03 | 3.54 | 2 | 10 | 409.386 | 582.527 | 527.9592 | 409385.9999 | 582526.9752 | 6.324e-06 | 1.7379
3 | 80 | CONCLUIDO | 2.5284 | 39.55 | 35.16 | 32.97 | 0.43 | 64 | 163.4 | 50.28 | 4 | 61 | 29.12 | 20386.62 | 348.12 | 4243.13 | 222.15 | 135.61 | 39585.89 | 0.61 | 0.81 | 11.99 | 2.38 | 2 | 10 | 358.2012 | 509.6947 | 461.9494 | 358201.196 | 509694.6629 | 6.6695e-06 | 1.6479
4 | 80 | CONCLUIDO | 2.5661 | 38.97 | 34.87 | 38.04 | 0.54 | 55 | 164.83 | 50.28 | 5 | 1 | 29.55 | 20563.61 | 332.82 | 4243.65 | 210.05 | 135.61 | 33580.44 | 0.65 | 0.82 | 12.04 | 2.09 | 2 | 10 | 342.9182 | 487.9481 | 442.2399 | 342918.234 | 487948.1019 | 6.769e-06 | 1.6238
5 | 80 | CONCLUIDO | 2.5673 | 38.95 | 34.85 | 38.02 | 0.64 | 55 | 166.27 | 50.28 | 6 | 0 | 29.99 | 20741.2 | 334.89 | 4243.86 | 209.81 | 135.61 | 33456.97 | 0.65 | 0.82 | 12.03 | 2.07 | 2 | 10 | 343.8946 | 489.3374 | 443.4991 | 343894.6178 | 489337.4262 | 6.7721e-06 | 1.6229

## RESULTADOS_5
Unnamed: 0 | Volume de calda [L] | STATUS | Capacidade operacional [ha/h] | Tempo de missao [h] | Tempo util [h] | Tempo por voo [min] | Autonomia Projetada [h] | N° Voos | MTOW [kg] | Massa Estrutura [kg] | Combustível [kg] | Abastecimentos | Massa gerador | Potência gerador [W] | Combustível consumido [L] | Calda cons [L] | Distância percorrida [km] | Distância Pulverizando [km] | RTL ACUMULADO[m] | EOC [km/km] | EOC [h/h] | Tempo de manobra [h] | Tempo rtl_rtw [h] | V pulv [m/s] | V desloc [m/s] | Preço Total por ha Simples [R$/ha] | Preço Total por ha Presumido [R$/ha] | Preço Total por ha Real [R$/ha] | Preço Total Simples [R$] | Preço Total Presumido [R$] | Prod CAPEX [ha/R$] | Dias Trabalhados
0 | 35 | CONCLUIDO | 2.1703 | 46.08 | 40.64 | 11.84 | 0.22 | 206 | 80.84 | 35.1 | 1 | 204 | 9.74 | 10204.21 | 283.76 | 4245.1 | 404.61 | 135.61 | 130102.56 | 0.34 | 0.7 | 12.23 | 7.84 | 2 | 10 | 345.1353 | 491.1029 | 445.0992 | 345135.3274 | 491102.867 | 7.9907e-06 | 1.92
1 | 35 | CONCLUIDO | 2.4083 | 41.52 | 37.51 | 18.3 | 0.43 | 123 | 82.04 | 35.1 | 2 | 0 | 9.94 | 10352.53 | 239.11 | 4245.46 | 295.51 | 135.61 | 75968.65 | 0.46 | 0.76 | 12.23 | 4.72 | 2 | 10 | 274.3826 | 390.4268 | 353.8539 | 274382.6059 | 390426.8087 | 8.867e-06 | 1.73

## RESULTADOS_8
Unnamed: 0 | Volume de calda [L] | STATUS | Capacidade operacional [ha/h] | Tempo de missao [h] | Tempo util [h] | Tempo por voo [min] | Autonomia Projetada [h] | N° Voos | MTOW [kg] | Massa Estrutura [kg] | Combustível [kg] | Abastecimentos | Massa gerador | Potência gerador [W] | Combustível consumido [L] | Calda cons [L] | Distância percorrida [km] | Distância Pulverizando [km] | RTL ACUMULADO[m] | EOC [km/km] | EOC [h/h] | Tempo de manobra [h] | Tempo rtl_rtw [h] | V pulv [m/s] | V desloc [m/s] | Preço Total por ha Simples [R$/ha] | Preço Total por ha Presumido [R$/ha] | Preço Total por ha Real [R$/ha] | Preço Total Simples [R$] | Preço Total Presumido [R$] | Prod CAPEX [ha/R$] | Dias Trabalhados
0 | 50 | CONCLUIDO | 1.9159 | 52.2 | 43.8 | 9.19 | 0.16 | 286 | 107.41 | 41.65 | 1 | 284 | 14.77 | 13481.73 | 394.18 | 4244.66 | 510.85 | 135.61 | 182822.26 | 0.27 | 0.65 | 12.35 | 11.01 | 2 | 10 | 513.4079 | 730.5427 | 662.1097 | 513407.936 | 730542.7447 | 6.1088e-06 | 2.175
1 | 50 | CONCLUIDO | 2.4364 | 41.04 | 36.68 | 20.96 | 0.32 | 105 | 108.68 | 41.65 | 2 | 101 | 15.03 | 13638.32 | 289.35 | 4243.1 | 272.63 | 135.61 | 64621.13 | 0.5 | 0.78 | 12.05 | 3.89 | 2 | 10 | 316.1144 | 449.8082 | 407.6727 | 316114.4353 | 449808.2149 | 7.7684e-06 | 1.71
2 | 50 | CONCLUIDO | 2.5011 | 39.98 | 36.04 | 25.14 | 0.48 | 86 | 109.96 | 41.65 | 3 | 0 | 15.31 | 13795.21 | 273.68 | 4244.14 | 247.77 | 135.61 | 52282.71 | 0.55 | 0.79 | 12.12 | 3.25 | 2 | 10 | 296.5315 | 421.9431 | 382.4179 | 296531.5137 | 421943.1192 | 7.9747e-06 | 1.6658

## RESULTADOS_3
Unnamed: 0 | Volume de calda [L] | STATUS | Capacidade operacional [ha/h] | Tempo de missao [h] | Tempo util [h] | Tempo por voo [min] | Autonomia Projetada [h] | N° Voos | MTOW [kg] | Massa Estrutura [kg] | Combustível [kg] | Abastecimentos | Massa gerador | Potência gerador [W] | Combustível consumido [L] | Calda cons [L] | Distância percorrida [km] | Distância Pulverizando [km] | RTL ACUMULADO[m] | EOC [km/km] | EOC [h/h] | Tempo de manobra [h] | Tempo rtl_rtw [h] | V pulv [m/s] | V desloc [m/s] | Preço Total por ha Simples [R$/ha] | Preço Total por ha Presumido [R$/ha] | Preço Total por ha Real [R$/ha] | Preço Total Simples [R$] | Preço Total Presumido [R$] | Prod CAPEX [ha/R$] | Dias Trabalhados
0 | 25 | CONCLUIDO | 2.2935 | 43.6 | 39.4 | 13.67 | 0.28 | 173 | 61.76 | 28.92 | 1 | 20 | 6.84 | 7851.41 | 211.23 | 4245.69 | 356.68 | 135.61 | 106302.69 | 0.38 | 0.72 | 12.36 | 6.61 | 2 | 10 | 260.2598 | 370.331 | 335.6405 | 260259.7544 | 370331.0019 | 9.6718e-06 | 1.8167
1 | 25 | CONCLUIDO | 2.2977 | 43.52 | 39.35 | 13.81 | 0.55 | 171 | 62.92 | 28.92 | 2 | 0 | 7 | 7994.37 | 214.26 | 4246.97 | 353.64 | 135.61 | 104792.7 | 0.38 | 0.73 | 12.39 | 6.55 | 2 | 10 | 261.6373 | 372.2912 | 337.4171 | 261637.3252 | 372291.1865 | 9.6895e-06 | 1.8133

## RESULTADOS_15
Unnamed: 0 | Volume de calda [L] | STATUS | Capacidade operacional [ha/h] | Tempo de missao [h] | Tempo util [h] | Tempo por voo [min] | Autonomia Projetada [h] | N° Voos | MTOW [kg] | Massa Estrutura [kg] | Combustível [kg] | Abastecimentos | Massa gerador | Potência gerador [W] | Combustível consumido [L] | Calda cons [L] | Distância percorrida [km] | Distância Pulverizando [km] | RTL ACUMULADO[m] | EOC [km/km] | EOC [h/h] | Tempo de manobra [h] | Tempo rtl_rtw [h] | V pulv [m/s] | V desloc [m/s] | Preço Total por ha Simples [R$/ha] | Preço Total por ha Presumido [R$/ha] | Preço Total por ha Real [R$/ha] | Preço Total Simples [R$] | Preço Total Presumido [R$] | Prod CAPEX [ha/R$] | Dias Trabalhados
0 | 85 | CONCLUIDO | 1.4393 | 69.48 | 51.24 | 6.57 | 0.11 | 468 | 167.88 | 51.39 | 1 | 466 | 30.49 | 20939.59 | 642.29 | 4246.93 | 760.31 | 135.61 | 306645.56 | 0.18 | 0.56 | 12.65 | 18.44 | 2 | 10 | 1051.1186 | 1495.6665 | 1355.561 | 1051118.5798 | 1495666.5031 | 3.7049e-06 | 2.895
1 | 85 | CONCLUIDO | 2.111 | 47.37 | 39.24 | 13.85 | 0.21 | 170 | 169.33 | 51.39 | 2 | 168 | 30.94 | 21118.46 | 469.54 | 4244.06 | 357.69 | 135.61 | 106824.22 | 0.38 | 0.73 | 12.18 | 6.45 | 2 | 10 | 538.1665 | 765.7724 | 694.0392 | 538166.5204 | 765772.4381 | 5.434e-06 | 1.9737
2 | 85 | CONCLUIDO | 2.3651 | 42.28 | 36.52 | 21.91 | 0.31 | 100 | 170.79 | 51.39 | 3 | 98 | 31.4 | 21297.94 | 412.97 | 4243.66 | 267.21 | 135.61 | 61932.45 | 0.51 | 0.78 | 12.05 | 3.73 | 2 | 10 | 433.2644 | 616.5042 | 558.7536 | 433264.3788 | 616504.1992 | 6.088e-06 | 1.7617
3 | 85 | CONCLUIDO | 2.5005 | 39.99 | 35.32 | 31.16 | 0.41 | 68 | 172.25 | 51.39 | 4 | 66 | 31.86 | 21478.05 | 373.3 | 4243.12 | 228.08 | 135.61 | 42527.26 | 0.59 | 0.81 | 11.97 | 2.53 | 2 | 10 | 381.329 | 542.6038 | 491.7758 | 381328.9837 | 542603.8494 | 6.4366e-06 | 1.6663
4 | 85 | CONCLUIDO | 2.573 | 38.86 | 34.73 | 40.07 | 0.51 | 52 | 173.71 | 51.39 | 5 | 14 | 32.32 | 21658.78 | 342.91 | 4243.39 | 206.62 | 135.61 | 31880.07 | 0.66 | 0.82 | 12 | 1.95 | 2 | 10 | 350.6242 | 498.9132 | 452.1778 | 350624.2192 | 498913.1673 | 6.6232e-06 | 1.6192
5 | 85 | CONCLUIDO | 2.576 | 38.82 | 34.72 | 40.85 | 0.61 | 51 | 175.18 | 51.39 | 6 | 0 | 32.79 | 21840.16 | 343.76 | 4244.18 | 205.64 | 135.61 | 31393.63 | 0.66 | 0.82 | 12.02 | 1.93 | 2 | 10 | 350.6774 | 498.9888 | 452.2464 | 350677.3783 | 498988.8089 | 6.6309e-06 | 1.6175

## RESULTADOS_2
Unnamed: 0 | Volume de calda [L] | STATUS | Capacidade operacional [ha/h] | Tempo de missao [h] | Tempo util [h] | Tempo por voo [min] | Autonomia Projetada [h] | N° Voos | MTOW [kg] | Massa Estrutura [kg] | Combustível [kg] | Abastecimentos | Massa gerador | Potência gerador [W] | Combustível consumido [L] | Calda cons [L] | Distância percorrida [km] | Distância Pulverizando [km] | RTL ACUMULADO[m] | EOC [km/km] | EOC [h/h] | Tempo de manobra [h] | Tempo rtl_rtw [h] | V pulv [m/s] | V desloc [m/s] | Preço Total por ha Simples [R$/ha] | Preço Total por ha Presumido [R$/ha] | Preço Total por ha Real [R$/ha] | Preço Total Simples [R$] | Preço Total Presumido [R$] | Prod CAPEX [ha/R$] | Dias Trabalhados
0 | 20 | CONCLUIDO | 2.2087 | 45.28 | 40.92 | 11.53 | 0.34 | 213 | 51.33 | 24.83 | 1 | 0 | 5.51 | 6564.78 | 194.35 | 4248.57 | 404.89 | 135.61 | 130210.61 | 0.33 | 0.7 | 12.5 | 8.13 | 2 | 10 | 253.1536 | 360.2194 | 326.4761 | 253153.5545 | 360219.3881 | 1.0191e-05 | 1.8867

## RESULTADOS_11
Unnamed: 0 | Volume de calda [L] | STATUS | Capacidade operacional [ha/h] | Tempo de missao [h] | Tempo util [h] | Tempo por voo [min] | Autonomia Projetada [h] | N° Voos | MTOW [kg] | Massa Estrutura [kg] | Combustível [kg] | Abastecimentos | Massa gerador | Potência gerador [W] | Combustível consumido [L] | Calda cons [L] | Distância percorrida [km] | Distância Pulverizando [km] | RTL ACUMULADO[m] | EOC [km/km] | EOC [h/h] | Tempo de manobra [h] | Tempo rtl_rtw [h] | V pulv [m/s] | V desloc [m/s] | Preço Total por ha Simples [R$/ha] | Preço Total por ha Presumido [R$/ha] | Preço Total por ha Real [R$/ha] | Preço Total Simples [R$] | Preço Total Presumido [R$] | Prod CAPEX [ha/R$] | Dias Trabalhados
0 | 65 | CONCLUIDO | 1.6983 | 58.88 | 46.85 | 7.76 | 0.13 | 362 | 133.21 | 46.47 | 1 | 360 | 20.75 | 16663.42 | 497.92 | 4246.38 | 612.54 | 135.61 | 233288.23 | 0.22 | 0.61 | 12.47 | 14.05 | 2 | 10 | 709.7198 | 1009.8805 | 915.2807 | 709719.8121 | 1009880.493 | 4.8712e-06 | 2.4533
1 | 65 | CONCLUIDO | 2.2868 | 43.73 | 37.87 | 16.83 | 0.26 | 135 | 134.55 | 46.47 | 2 | 133 | 21.09 | 16828.84 | 372.84 | 4243.53 | 312.9 | 135.61 | 84602.35 | 0.43 | 0.75 | 12.09 | 5.09 | 2 | 10 | 410.5589 | 584.1959 | 529.4718 | 410558.8752 | 584195.8928 | 6.5592e-06 | 1.8221
2 | 65 | CONCLUIDO | 2.5043 | 39.93 | 35.66 | 27.78 | 0.39 | 77 | 135.9 | 46.47 | 3 | 69 | 21.43 | 16994.64 | 317.11 | 4243 | 238.55 | 135.61 | 47717.78 | 0.57 | 0.8 | 12.01 | 2.87 | 2 | 10 | 333.808 | 474.9849 | 430.491 | 333807.9773 | 474984.8586 | 7.1831e-06 | 1.6638
3 | 65 | CONCLUIDO | 2.5432 | 39.32 | 35.32 | 31.63 | 0.52 | 67 | 137.25 | 46.47 | 4 | 0 | 21.78 | 17160.92 | 305.03 | 4244.06 | 224.88 | 135.61 | 40932.73 | 0.6 | 0.81 | 12.06 | 2.53 | 2 | 10 | 320.4088 | 455.9189 | 413.211 | 320408.8487 | 455918.8577 | 7.2946e-06 | 1.6383

## RESULTADOS_13
Unnamed: 0 | Volume de calda [L] | STATUS | Capacidade operacional [ha/h] | Tempo de missao [h] | Tempo util [h] | Tempo por voo [min] | Autonomia Projetada [h] | N° Voos | MTOW [kg] | Massa Estrutura [kg] | Combustível [kg] | Abastecimentos | Massa gerador | Potência gerador [W] | Combustível consumido [L] | Calda cons [L] | Distância percorrida [km] | Distância Pulverizando [km] | RTL ACUMULADO[m] | EOC [km/km] | EOC [h/h] | Tempo de manobra [h] | Tempo rtl_rtw [h] | V pulv [m/s] | V desloc [m/s] | Preço Total por ha Simples [R$/ha] | Preço Total por ha Presumido [R$/ha] | Preço Total por ha Real [R$/ha] | Preço Total Simples [R$] | Preço Total Presumido [R$] | Prod CAPEX [ha/R$] | Dias Trabalhados
0 | 75 | CONCLUIDO | 1.5617 | 64.03 | 49.08 | 7.1 | 0.12 | 415 | 150.44 | 49.1 | 1 | 413 | 25.34 | 18787.76 | 569.71 | 4246.73 | 687.76 | 135.61 | 270631.62 | 0.2 | 0.58 | 12.55 | 16.27 | 2 | 10 | 870.0793 | 1238.0606 | 1122.0861 | 870079.3137 | 1238060.5857 | 4.2282e-06 | 2.6679
1 | 75 | CONCLUIDO | 2.1969 | 45.52 | 38.57 | 15.12 | 0.23 | 153 | 151.83 | 49.1 | 2 | 151 | 25.73 | 18959.54 | 422.31 | 4244.3 | 335.18 | 135.61 | 95651.4 | 0.4 | 0.74 | 12.15 | 5.78 | 2 | 10 | 473.2715 | 673.4315 | 610.3482 | 473271.4956 | 673431.4628 | 5.9479e-06 | 1.8967
2 | 75 | CONCLUIDO | 2.4347 | 41.07 | 36.08 | 24.32 | 0.35 | 89 | 153.23 | 49.1 | 3 | 87 | 26.13 | 19131.85 | 367.1 | 4243.24 | 252.63 | 135.61 | 54701.14 | 0.54 | 0.79 | 12.02 | 3.29 | 2 | 10 | 383.5605 | 545.7791 | 494.6536 | 383560.4734 | 545779.0995 | 6.5917e-06 | 1.7112
3 | 75 | CONCLUIDO | 2.5502 | 39.21 | 35.07 | 34.5 | 0.46 | 61 | 154.63 | 49.1 | 4 | 31 | 26.53 | 19304.72 | 326.52 | 4243.45 | 218.02 | 135.61 | 37534.44 | 0.62 | 0.81 | 12.01 | 2.29 | 2 | 10 | 338.6458 | 481.8687 | 436.73 | 338645.7682 | 481868.6889 | 6.9044e-06 | 1.6338
4 | 75 | CONCLUIDO | 2.5632 | 39.01 | 34.97 | 36.17 | 0.57 | 58 | 156.03 | 49.1 | 5 | 0 | 26.94 | 19478.15 | 323.96 | 4244.27 | 213.37 | 135.61 | 35223.79 | 0.64 | 0.82 | 12.04 | 2.18 | 2 | 10 | 335.0699 | 476.7805 | 432.1185 | 335069.941 | 476780.5427 | 6.9396e-06 | 1.6254

## RESULTADOS_17
Unnamed: 0 | Volume de calda [L] | STATUS | Capacidade operacional [ha/h] | Tempo de missao [h] | Tempo util [h] | Tempo por voo [min] | Autonomia Projetada [h] | N° Voos | MTOW [kg] | Massa Estrutura [kg] | Combustível [kg] | Abastecimentos | Massa gerador | Potência gerador [W] | Combustível consumido [L] | Calda cons [L] | Distância percorrida [km] | Distância Pulverizando [km] | RTL ACUMULADO[m] | EOC [km/km] | EOC [h/h] | Tempo de manobra [h] | Tempo rtl_rtw [h] | V pulv [m/s] | V desloc [m/s] | Preço Total por ha Simples [R$/ha] | Preço Total por ha Presumido [R$/ha] | Preço Total por ha Real [R$/ha] | Preço Total Simples [R$] | Preço Total Presumido [R$] | Prod CAPEX [ha/R$] | Dias Trabalhados
0 | 95 | CONCLUIDO | 1.3186 | 75.84 | 53.76 | 6.12 | 0.1 | 527 | 185.69 | 53.44 | 1 | 525 | 36.26 | 23136.14 | 721.82 | 4247.26 | 844.6 | 135.61 | 348493.9 | 0.16 | 0.53 | 12.75 | 20.95 | 2 | 10 | 1275.2548 | 1814.5963 | 1644.6152 | 1275254.7788 | 1814596.2712 | 3.2453e-06 | 3.16
1 | 95 | CONCLUIDO | 2.0285 | 49.3 | 39.87 | 12.79 | 0.19 | 187 | 187.21 | 53.44 | 2 | 185 | 36.77 | 23322.88 | 515.74 | 4243.98 | 379.51 | 135.61 | 117649.96 | 0.36 | 0.72 | 12.18 | 7.08 | 2 | 10 | 606.362 | 862.8097 | 781.9866 | 606362.0104 | 862809.7392 | 4.9925e-06 | 2.0542
2 | 95 | CONCLUIDO | 2.2963 | 43.55 | 36.95 | 19.97 | 0.28 | 111 | 188.73 | 53.44 | 3 | 109 | 37.29 | 23510.33 | 457.13 | 4243.41 | 282.22 | 135.61 | 69381.45 | 0.48 | 0.77 | 12.05 | 4.16 | 2 | 10 | 484.299 | 689.1228 | 624.5697 | 484298.982 | 689122.7866 | 5.6516e-06 | 1.8146
3 | 95 | CONCLUIDO | 2.4456 | 40.89 | 35.59 | 28.1 | 0.37 | 76 | 190.25 | 53.44 | 4 | 74 | 37.82 | 23698.48 | 418.23 | 4243.92 | 236.65 | 135.61 | 46775.17 | 0.57 | 0.8 | 12 | 2.81 | 2 | 10 | 425.207 | 605.0392 | 548.3626 | 425207.0341 | 605039.1745 | 6.0191e-06 | 1.7038
4 | 95 | CONCLUIDO | 2.5328 | 39.48 | 34.89 | 36.73 | 0.46 | 57 | 191.78 | 53.44 | 5 | 55 | 38.35 | 23887.36 | 385.03 | 4242.7 | 213.53 | 135.61 | 35308.31 | 0.64 | 0.82 | 11.97 | 2.11 | 2 | 10 | 388.0816 | 552.2124 | 500.4843 | 388081.613 | 552212.3576 | 6.2337e-06 | 1.645
5 | 95 | CONCLUIDO | 2.58 | 38.76 | 34.54 | 44.1 | 0.55 | 47 | 193.32 | 53.44 | 6 | 10 | 38.89 | 24076.95 | 362.5 | 4243.36 | 200.16 | 135.61 | 28672.93 | 0.68 | 0.83 | 12 | 1.76 | 2 | 10 | 366.4944 | 521.4953 | 472.6446 | 366494.4138 | 521495.3182 | 6.3498e-06 | 1.615
6 | 95 | CONCLUIDO | 2.5848 | 38.69 | 34.51 | 45.01 | 0.64 | 46 | 194.86 | 53.44 | 7 | 0 | 39.43 | 24267.28 | 364.53 | 4244.53 | 198.85 | 135.61 | 28026.07 | 0.68 | 0.83 | 12 | 1.72 | 2 | 10 | 366.878 | 522.0412 | 473.1393 | 366878.0295 | 522041.1759 | 6.3617e-06 | 1.6121

## RESULTADOS_9
Unnamed: 0 | Volume de calda [L] | STATUS | Capacidade operacional [ha/h] | Tempo de missao [h] | Tempo util [h] | Tempo por voo [min] | Autonomia Projetada [h] | N° Voos | MTOW [kg] | Massa Estrutura [kg] | Combustível [kg] | Abastecimentos | Massa gerador | Potência gerador [W] | Combustível consumido [L] | Calda cons [L] | Distância percorrida [km] | Distância Pulverizando [km] | RTL ACUMULADO[m] | EOC [km/km] | EOC [h/h] | Tempo de manobra [h] | Tempo rtl_rtw [h] | V pulv [m/s] | V desloc [m/s] | Preço Total por ha Simples [R$/ha] | Preço Total por ha Presumido [R$/ha] | Preço Total por ha Real [R$/ha] | Preço Total Simples [R$] | Preço Total Presumido [R$] | Prod CAPEX [ha/R$] | Dias Trabalhados
0 | 55 | CONCLUIDO | 1.8381 | 54.4 | 44.87 | 8.63 | 0.15 | 312 | 116.05 | 43.4 | 1 | 310 | 16.65 | 14546.17 | 429.5 | 4245.34 | 546.12 | 135.61 | 200328 | 0.25 | 0.64 | 12.4 | 12.07 | 2 | 10 | 576.2378 | 819.9452 | 743.1374 | 576237.825 | 819945.1795 | 5.6397e-06 | 2.2667
1 | 55 | CONCLUIDO | 2.3815 | 41.99 | 37.14 | 19.21 | 0.3 | 116 | 117.34 | 43.4 | 2 | 114 | 16.94 | 14705.49 | 318.91 | 4243.83 | 288.1 | 135.61 | 72298.94 | 0.47 | 0.77 | 12.07 | 4.35 | 2 | 10 | 348.4709 | 495.8491 | 449.4008 | 348470.8745 | 495849.1119 | 7.307e-06 | 1.7496
2 | 55 | CONCLUIDO | 2.5156 | 39.75 | 35.78 | 27.17 | 0.45 | 79 | 118.63 | 43.4 | 3 | 2 | 17.23 | 14865.24 | 282.76 | 4244.32 | 239.63 | 135.61 | 48247.15 | 0.57 | 0.8 | 12.1 | 2.99 | 2 | 10 | 303.9229 | 432.4605 | 391.9501 | 303922.8923 | 432460.5218 | 7.7184e-06 | 1.6562
3 | 55 | CONCLUIDO | 2.5152 | 39.76 | 35.79 | 27.18 | 0.59 | 79 | 119.93 | 43.4 | 4 | 0 | 17.53 | 15025.44 | 285.51 | 4244.16 | 239.6 | 135.61 | 48231.98 | 0.57 | 0.8 | 12.11 | 3 | 2 | 10 | 305.648 | 434.9153 | 394.1749 | 305648.0192 | 434915.254 | 7.7172e-06 | 1.6567

## resultados
Unnamed: 0 | Volume de calda [L] | STATUS | Capacidade operacional [ha/h] | Tempo de missao [h] | Tempo util [h] | Tempo por voo [min] | Autonomia Projetada [h] | N° Voos | MTOW [kg] | Massa Estrutura [kg] | Combustível [kg] | Abastecimentos | Massa gerador | Potência gerador [W] | Combustível consumido [L] | Calda cons [L] | Distância percorrida [km] | Distância Pulverizando [km] | RTL ACUMULADO[m] | EOC [km/km] | EOC [h/h] | Tempo de manobra [h] | Tempo rtl_rtw [h] | V pulv [m/s] | V desloc [m/s]
0 | 100 | CONCLUIDO | 1.2606 | 79.33 | 55.11 | 5.93 | 0.09 | 558 | 194.77 | 54.38 | 1 | 556 | 39.4 | 24256.19 | 764.19 | 4249.27 | 889.41 | 135.61 | 370742.17 | 0.15 | 0.52 | 12.82 | 22.29 | 2 | 10
1 | 100 | CONCLUIDO | 1.9856 | 50.36 | 40.22 | 12.31 | 0.18 | 196 | 196.32 | 54.38 | 2 | 194 | 39.95 | 24447.22 | 539.3 | 4244.62 | 391.21 | 135.61 | 123452.04 | 0.35 | 0.71 | 12.2 | 7.43 | 2 | 10
2 | 100 | CONCLUIDO | 2.2643 | 44.16 | 37.14 | 19.21 | 0.27 | 116 | 197.88 | 54.38 | 3 | 114 | 40.5 | 24639 | 478.2 | 4243.47 | 288.04 | 135.61 | 72266.77 | 0.47 | 0.77 | 12.07 | 4.35 | 2 | 10
3 | 100 | CONCLUIDO | 2.4166 | 41.38 | 35.75 | 26.81 | 0.36 | 80 | 199.44 | 54.38 | 4 | 78 | 41.06 | 24831.54 | 440.38 | 4243.42 | 241.85 | 135.61 | 49352.22 | 0.56 | 0.8 | 12.01 | 2.97 | 2 | 10
4 | 100 | CONCLUIDO | 2.5096 | 39.85 | 35 | 35 | 0.44 | 60 | 201.01 | 54.38 | 5 | 58 | 41.63 | 25024.84 | 408.86 | 4242.91 | 216.62 | 135.61 | 36836.47 | 0.63 | 0.82 | 11.98 | 2.21 | 2 | 10
5 | 100 | CONCLUIDO | 2.5753 | 38.83 | 34.49 | 44.02 | 0.53 | 47 | 202.58 | 54.38 | 6 | 36 | 42.2 | 25218.93 | 379.25 | 4243.12 | 199.73 | 135.61 | 28460.99 | 0.68 | 0.83 | 11.95 | 1.7 | 2 | 10
6 | 100 | CONCLUIDO | 2.5883 | 38.63 | 34.41 | 46.92 | 0.61 | 44 | 204.16 | 54.38 | 7 | 0 | 42.78 | 25413.94 | 373.3 | 4243.04 | 195.54 | 135.61 | 26379.19 | 0.69 | 0.83 | 11.99 | 1.62 | 2 | 10
0 | 40 | CONCLUIDO | 2.0775 | 48.13 | 41.77 | 10.71 | 0.2 | 234 | 89.87 | 37.55 | 1 | 232 | 11.32 | 11317.98 | 322.61 | 4244.26 | 443.19 | 135.61 | 149254.74 | 0.31 | 0.68 | 12.27 | 8.98 | 2 | 10
1 | 40 | CONCLUIDO | 2.4458 | 40.89 | 36.91 | 20.5 | 0.39 | 108 | 91.1 | 37.55 | 2 | 2 | 11.54 | 11468.97 | 250.31 | 4245.07 | 275.8 | 135.61 | 66191.16 | 0.49 | 0.77 | 12.19 | 4.12 | 2 | 10
2 | 40 | CONCLUIDO | 2.4449 | 40.9 | 36.92 | 20.51 | 0.57 | 108 | 92.32 | 37.55 | 3 | 0 | 11.77 | 11620.34 | 253.6 | 4245.58 | 275.87 | 135.61 | 66221.48 | 0.49 | 0.77 | 12.2 | 4.13 | 2 | 10
0 | 30 | CONCLUIDO | 2.2688 | 44.08 | 39.49 | 13.46 | 0.24 | 176 | 71.52 | 32.27 | 1 | 161 | 8.25 | 9054.6 | 241.74 | 4243.82 | 366.3 | 135.61 | 111099.57 | 0.37 | 0.72 | 12.19 | 6.7 | 2 | 10
1 | 30 | CONCLUIDO | 2.362 | 42.34 | 38.27 | 16.06 | 0.48 | 143 | 72.7 | 32.27 | 2 | 0 | 8.43 | 9200.25 | 227.4 | 4246.27 | 319.33 | 135.61 | 87778.96 | 0.42 | 0.75 | 12.3 | 5.48 | 2 | 10
0 | 15 | CONCLUIDO | 2.0595 | 48.56 | 43.7 | 9.23 | 0.43 | 284 | 39.78 | 19.54 | 1 | 0 | 4.24 | 5140 | 174.18 | 4249.92 | 494.22 | 135.61 | 174516.82 | 0.27 | 0.65 | 12.7 | 10.9 | 2 | 10
0 | 70 | CONCLUIDO | 1.6297 | 61.36 | 47.92 | 7.41 | 0.12 | 388 | 141.81 | 47.83 | 1 | 386 | 22.98 | 17723.39 | 533.2 | 4246.72 | 649.46 | 135.61 | 251621.26 | 0.21 | 0.6 | 12.5 | 15.12 | 2 | 10
1 | 70 | CONCLUIDO | 2.2437 | 44.57 | 38.18 | 15.91 | 0.25 | 144 | 143.17 | 47.83 | 2 | 142 | 23.34 | 17891.86 | 397.53 | 4244.47 | 322.76 | 135.61 | 89488.08 | 0.42 | 0.75 | 12.11 | 5.39 | 2 | 10
2 | 70 | CONCLUIDO | 2.4687 | 40.51 | 35.88 | 25.94 | 0.37 | 83 | 144.54 | 47.83 | 3 | 81 | 23.71 | 18060.85 | 342.99 | 4243.4 | 246.36 | 135.61 | 51591.61 | 0.55 | 0.8 | 12.01 | 3.1 | 2 | 10
3 | 70 | CONCLUIDO | 2.5528 | 39.17 | 35.15 | 34.02 | 0.49 | 62 | 145.92 | 47.83 | 4 | 7 | 24.09 | 18230.35 | 312.31 | 4243.89 | 219.73 | 135.61 | 38384.07 | 0.62 | 0.81 | 12.05 | 2.37 | 2 | 10
4 | 70 | CONCLUIDO | 2.5523 | 39.18 | 35.16 | 34.03 | 0.6 | 62 | 147.3 | 47.83 | 5 | 0 | 24.47 | 18400.38 | 315.15 | 4243.64 | 219.8 | 135.61 | 38417.17 | 0.62 | 0.81 | 12.05 | 2.38 | 2 | 10
0 | 90 | CONCLUIDO | 1.3785 | 72.54 | 52.45 | 6.33 | 0.1 | 497 | 176.73 | 52.44 | 1 | 495 | 33.29 | 22031.19 | 681.04 | 4247.13 | 801.77 | 135.61 | 327227.5 | 0.17 | 0.54 | 12.68 | 19.64 | 2 | 10
1 | 90 | CONCLUIDO | 2.0682 | 48.35 | 39.57 | 13.26 | 0.2 | 179 | 178.21 | 52.44 | 2 | 177 | 33.77 | 22213.89 | 493.2 | 4244.31 | 369.39 | 135.61 | 112629.03 | 0.37 | 0.72 | 12.17 | 6.78 | 2 | 10
2 | 90 | CONCLUIDO | 2.3295 | 42.93 | 36.74 | 20.8 | 0.3 | 106 | 179.7 | 52.44 | 3 | 104 | 34.26 | 22397.24 | 435.85 | 4243.14 | 275.14 | 135.61 | 65867.32 | 0.49 | 0.78 | 12.04 | 3.95 | 2 | 10
3 | 90 | CONCLUIDO | 2.4748 | 40.41 | 35.43 | 29.52 | 0.39 | 72 | 181.19 | 52.44 | 4 | 70 | 34.75 | 22581.25 | 396.21 | 4243.33 | 231.08 | 135.61 | 44007.75 | 0.59 | 0.81 | 11.99 | 2.64 | 2 | 10
4 | 90 | CONCLUIDO | 2.5613 | 39.04 | 34.74 | 39.33 | 0.49 | 53 | 182.69 | 52.44 | 5 | 44 | 35.25 | 22766.06 | 362.2 | 4242.7 | 208.04 | 135.61 | 32585.7 | 0.65 | 0.82 | 11.97 | 1.96 | 2 | 10
5 | 90 | CONCLUIDO | 2.5786 | 38.78 | 34.62 | 42.39 | 0.58 | 49 | 184.19 | 52.44 | 6 | 1 | 35.75 | 22951.43 | 353.21 | 4243.35 | 202.42 | 135.61 | 29795.32 | 0.67 | 0.82 | 12.01 | 1.83 | 2 | 10
6 | 90 | CONCLUIDO | 2.579 | 38.77 | 34.61 | 42.38 | 0.67 | 49 | 185.7 | 52.44 | 7 | 0 | 36.26 | 23137.49 | 355.64 | 4243.6 | 202.48 | 135.61 | 29825.2 | 0.67 | 0.82 | 12 | 1.83 | 2 | 10
0 | 10 | CONCLUIDO | 1.8007 | 55.53 | 49.16 | 6.94 | 0.64 | 425 | 26.11 | 12.1 | 1 | 0 | 3.01 | 3454.41 | 143.28 | 4254.73 | 668.47 | 135.61 | 260940.23 | 0.2 | 0.58 | 13.16 | 16.35 | 2 | 10
0 | 45 | CONCLUIDO | 1.9962 | 50.1 | 42.76 | 9.87 | 0.18 | 260 | 98.71 | 39.72 | 1 | 258 | 12.99 | 12407.75 | 358.67 | 4245.58 | 476.14 | 135.61 | 165598.77 | 0.28 | 0.67 | 12.3 | 9.96 | 2 | 10
1 | 45 | CONCLUIDO | 2.466 | 40.55 | 36.53 | 22.14 | 0.35 | 99 | 99.95 | 39.72 | 2 | 38 | 13.24 | 12561.45 | 263.69 | 4244.99 | 265.03 | 135.61 | 60849.47 | 0.51 | 0.78 | 12.12 | 3.74 | 2 | 10
2 | 45 | CONCLUIDO | 2.4761 | 40.39 | 36.42 | 22.76 | 0.52 | 96 | 101.2 | 39.72 | 3 | 0 | 13.49 | 12715.54 | 263.97 | 4244.21 | 260.45 | 135.61 | 58573.24 | 0.52 | 0.78 | 12.15 | 3.64 | 2 | 10
0 | 60 | CONCLUIDO | 1.7663 | 56.61 | 45.87 | 8.17 | 0.14 | 337 | 124.63 | 45 | 1 | 335 | 18.64 | 15605.44 | 463.91 | 4245.95 | 580.14 | 135.61 | 217215.15 | 0.23 | 0.62 | 12.43 | 13.07 | 2 | 10
1 | 60 | CONCLUIDO | 2.3327 | 42.87 | 37.52 | 17.86 | 0.28 | 126 | 125.95 | 45 | 2 | 124 | 18.95 | 15767.7 | 346.95 | 4244.03 | 300.84 | 135.61 | 78617.08 | 0.45 | 0.76 | 12.08 | 4.73 | 2 | 10
2 | 60 | CONCLUIDO | 2.5251 | 39.6 | 35.58 | 28.85 | 0.42 | 74 | 127.27 | 45 | 3 | 26 | 19.27 | 15930.42 | 294.62 | 4244.32 | 234.19 | 135.61 | 45553.32 | 0.58 | 0.8 | 12.06 | 2.79 | 2 | 10
3 | 60 | CONCLUIDO | 2.5319 | 39.5 | 35.52 | 29.6 | 0.55 | 72 | 128.59 | 45 | 4 | 0 | 19.59 | 16093.6 | 294.61 | 4243.57 | 231.16 | 135.61 | 44049.87 | 0.59 | 0.8 | 12.09 | 2.74 | 2 | 10
0 | 80 | CONCLUIDO | 1.4995 | 66.69 | 50.15 | 6.82 | 0.11 | 441 | 159.12 | 50.28 | 1 | 439 | 27.84 | 19859.16 | 605.59 | 4247.81 | 723.9 | 135.61 | 288574.4 | 0.19 | 0.57 | 12.6 | 17.35 | 2 | 10
1 | 80 | CONCLUIDO | 2.1533 | 46.44 | 38.9 | 14.41 | 0.22 | 162 | 160.54 | 50.28 | 2 | 160 | 28.26 | 20034.4 | 446.14 | 4244.1 | 347.05 | 135.61 | 101543.03 | 0.39 | 0.73 | 12.14 | 6.1 | 2 | 10
2 | 80 | CONCLUIDO | 2.3974 | 41.71 | 36.33 | 22.94 | 0.33 | 95 | 161.97 | 50.28 | 3 | 93 | 28.69 | 20210.21 | 391.22 | 4243.48 | 261.35 | 135.61 | 59029.68 | 0.52 | 0.79 | 12.03 | 3.54 | 2 | 10
3 | 80 | CONCLUIDO | 2.5284 | 39.55 | 35.16 | 32.97 | 0.43 | 64 | 163.4 | 50.28 | 4 | 61 | 29.12 | 20386.62 | 348.12 | 4243.13 | 222.15 | 135.61 | 39585.89 | 0.61 | 0.81 | 11.99 | 2.38 | 2 | 10
4 | 80 | CONCLUIDO | 2.5661 | 38.97 | 34.87 | 38.04 | 0.54 | 55 | 164.83 | 50.28 | 5 | 1 | 29.55 | 20563.61 | 332.82 | 4243.65 | 210.05 | 135.61 | 33580.44 | 0.65 | 0.82 | 12.04 | 2.09 | 2 | 10
5 | 80 | CONCLUIDO | 2.5673 | 38.95 | 34.85 | 38.02 | 0.64 | 55 | 166.27 | 50.28 | 6 | 0 | 29.99 | 20741.2 | 334.89 | 4243.86 | 209.81 | 135.61 | 33456.97 | 0.65 | 0.82 | 12.03 | 2.07 | 2 | 10
0 | 35 | CONCLUIDO | 2.1703 | 46.08 | 40.64 | 11.84 | 0.22 | 206 | 80.84 | 35.1 | 1 | 204 | 9.74 | 10204.21 | 283.76 | 4245.1 | 404.61 | 135.61 | 130102.56 | 0.34 | 0.7 | 12.23 | 7.84 | 2 | 10
1 | 35 | CONCLUIDO | 2.4083 | 41.52 | 37.51 | 18.3 | 0.43 | 123 | 82.04 | 35.1 | 2 | 0 | 9.94 | 10352.53 | 239.11 | 4245.46 | 295.51 | 135.61 | 75968.65 | 0.46 | 0.76 | 12.23 | 4.72 | 2 | 10
0 | 50 | CONCLUIDO | 1.9159 | 52.2 | 43.8 | 9.19 | 0.16 | 286 | 107.41 | 41.65 | 1 | 284 | 14.77 | 13481.73 | 394.18 | 4244.66 | 510.85 | 135.61 | 182822.26 | 0.27 | 0.65 | 12.35 | 11.01 | 2 | 10
1 | 50 | CONCLUIDO | 2.4364 | 41.04 | 36.68 | 20.96 | 0.32 | 105 | 108.68 | 41.65 | 2 | 101 | 15.03 | 13638.32 | 289.35 | 4243.1 | 272.63 | 135.61 | 64621.13 | 0.5 | 0.78 | 12.05 | 3.89 | 2 | 10
2 | 50 | CONCLUIDO | 2.5011 | 39.98 | 36.04 | 25.14 | 0.48 | 86 | 109.96 | 41.65 | 3 | 0 | 15.31 | 13795.21 | 273.68 | 4244.14 | 247.77 | 135.61 | 52282.71 | 0.55 | 0.79 | 12.12 | 3.25 | 2 | 10
0 | 25 | CONCLUIDO | 2.2935 | 43.6 | 39.4 | 13.67 | 0.28 | 173 | 61.76 | 28.92 | 1 | 20 | 6.84 | 7851.41 | 211.23 | 4245.69 | 356.68 | 135.61 | 106302.69 | 0.38 | 0.72 | 12.36 | 6.61 | 2 | 10
1 | 25 | CONCLUIDO | 2.2977 | 43.52 | 39.35 | 13.81 | 0.55 | 171 | 62.92 | 28.92 | 2 | 0 | 7 | 7994.37 | 214.26 | 4246.97 | 353.64 | 135.61 | 104792.7 | 0.38 | 0.73 | 12.39 | 6.55 | 2 | 10
0 | 85 | CONCLUIDO | 1.4393 | 69.48 | 51.24 | 6.57 | 0.11 | 468 | 167.88 | 51.39 | 1 | 466 | 30.49 | 20939.59 | 642.29 | 4246.93 | 760.31 | 135.61 | 306645.56 | 0.18 | 0.56 | 12.65 | 18.44 | 2 | 10
1 | 85 | CONCLUIDO | 2.111 | 47.37 | 39.24 | 13.85 | 0.21 | 170 | 169.33 | 51.39 | 2 | 168 | 30.94 | 21118.46 | 469.54 | 4244.06 | 357.69 | 135.61 | 106824.22 | 0.38 | 0.73 | 12.18 | 6.45 | 2 | 10
2 | 85 | CONCLUIDO | 2.3651 | 42.28 | 36.52 | 21.91 | 0.31 | 100 | 170.79 | 51.39 | 3 | 98 | 31.4 | 21297.94 | 412.97 | 4243.66 | 267.21 | 135.61 | 61932.45 | 0.51 | 0.78 | 12.05 | 3.73 | 2 | 10
3 | 85 | CONCLUIDO | 2.5005 | 39.99 | 35.32 | 31.16 | 0.41 | 68 | 172.25 | 51.39 | 4 | 66 | 31.86 | 21478.05 | 373.3 | 4243.12 | 228.08 | 135.61 | 42527.26 | 0.59 | 0.81 | 11.97 | 2.53 | 2 | 10
4 | 85 | CONCLUIDO | 2.573 | 38.86 | 34.73 | 40.07 | 0.51 | 52 | 173.71 | 51.39 | 5 | 14 | 32.32 | 21658.78 | 342.91 | 4243.39 | 206.62 | 135.61 | 31880.07 | 0.66 | 0.82 | 12 | 1.95 | 2 | 10
5 | 85 | CONCLUIDO | 2.576 | 38.82 | 34.72 | 40.85 | 0.61 | 51 | 175.18 | 51.39 | 6 | 0 | 32.79 | 21840.16 | 343.76 | 4244.18 | 205.64 | 135.61 | 31393.63 | 0.66 | 0.82 | 12.02 | 1.93 | 2 | 10
0 | 20 | CONCLUIDO | 2.2087 | 45.28 | 40.92 | 11.53 | 0.34 | 213 | 51.33 | 24.83 | 1 | 0 | 5.51 | 6564.78 | 194.35 | 4248.57 | 404.89 | 135.61 | 130210.61 | 0.33 | 0.7 | 12.5 | 8.13 | 2 | 10
0 | 65 | CONCLUIDO | 1.6983 | 58.88 | 46.85 | 7.76 | 0.13 | 362 | 133.21 | 46.47 | 1 | 360 | 20.75 | 16663.42 | 497.92 | 4246.38 | 612.54 | 135.61 | 233288.23 | 0.22 | 0.61 | 12.47 | 14.05 | 2 | 10
1 | 65 | CONCLUIDO | 2.2868 | 43.73 | 37.87 | 16.83 | 0.26 | 135 | 134.55 | 46.47 | 2 | 133 | 21.09 | 16828.84 | 372.84 | 4243.53 | 312.9 | 135.61 | 84602.35 | 0.43 | 0.75 | 12.09 | 5.09 | 2 | 10
2 | 65 | CONCLUIDO | 2.5043 | 39.93 | 35.66 | 27.78 | 0.39 | 77 | 135.9 | 46.47 | 3 | 69 | 21.43 | 16994.64 | 317.11 | 4243 | 238.55 | 135.61 | 47717.78 | 0.57 | 0.8 | 12.01 | 2.87 | 2 | 10
3 | 65 | CONCLUIDO | 2.5432 | 39.32 | 35.32 | 31.63 | 0.52 | 67 | 137.25 | 46.47 | 4 | 0 | 21.78 | 17160.92 | 305.03 | 4244.06 | 224.88 | 135.61 | 40932.73 | 0.6 | 0.81 | 12.06 | 2.53 | 2 | 10
0 | 75 | CONCLUIDO | 1.5617 | 64.03 | 49.08 | 7.1 | 0.12 | 415 | 150.44 | 49.1 | 1 | 413 | 25.34 | 18787.76 | 569.71 | 4246.73 | 687.76 | 135.61 | 270631.62 | 0.2 | 0.58 | 12.55 | 16.27 | 2 | 10
1 | 75 | CONCLUIDO | 2.1969 | 45.52 | 38.57 | 15.12 | 0.23 | 153 | 151.83 | 49.1 | 2 | 151 | 25.73 | 18959.54 | 422.31 | 4244.3 | 335.18 | 135.61 | 95651.4 | 0.4 | 0.74 | 12.15 | 5.78 | 2 | 10
2 | 75 | CONCLUIDO | 2.4347 | 41.07 | 36.08 | 24.32 | 0.35 | 89 | 153.23 | 49.1 | 3 | 87 | 26.13 | 19131.85 | 367.1 | 4243.24 | 252.63 | 135.61 | 54701.14 | 0.54 | 0.79 | 12.02 | 3.29 | 2 | 10
3 | 75 | CONCLUIDO | 2.5502 | 39.21 | 35.07 | 34.5 | 0.46 | 61 | 154.63 | 49.1 | 4 | 31 | 26.53 | 19304.72 | 326.52 | 4243.45 | 218.02 | 135.61 | 37534.44 | 0.62 | 0.81 | 12.01 | 2.29 | 2 | 10
4 | 75 | CONCLUIDO | 2.5632 | 39.01 | 34.97 | 36.17 | 0.57 | 58 | 156.03 | 49.1 | 5 | 0 | 26.94 | 19478.15 | 323.96 | 4244.27 | 213.37 | 135.61 | 35223.79 | 0.64 | 0.82 | 12.04 | 2.18 | 2 | 10
0 | 95 | CONCLUIDO | 1.3186 | 75.84 | 53.76 | 6.12 | 0.1 | 527 | 185.69 | 53.44 | 1 | 525 | 36.26 | 23136.14 | 721.82 | 4247.26 | 844.6 | 135.61 | 348493.9 | 0.16 | 0.53 | 12.75 | 20.95 | 2 | 10
1 | 95 | CONCLUIDO | 2.0285 | 49.3 | 39.87 | 12.79 | 0.19 | 187 | 187.21 | 53.44 | 2 | 185 | 36.77 | 23322.88 | 515.74 | 4243.98 | 379.51 | 135.61 | 117649.96 | 0.36 | 0.72 | 12.18 | 7.08 | 2 | 10
2 | 95 | CONCLUIDO | 2.2963 | 43.55 | 36.95 | 19.97 | 0.28 | 111 | 188.73 | 53.44 | 3 | 109 | 37.29 | 23510.33 | 457.13 | 4243.41 | 282.22 | 135.61 | 69381.45 | 0.48 | 0.77 | 12.05 | 4.16 | 2 | 10
3 | 95 | CONCLUIDO | 2.4456 | 40.89 | 35.59 | 28.1 | 0.37 | 76 | 190.25 | 53.44 | 4 | 74 | 37.82 | 23698.48 | 418.23 | 4243.92 | 236.65 | 135.61 | 46775.17 | 0.57 | 0.8 | 12 | 2.81 | 2 | 10
4 | 95 | CONCLUIDO | 2.5328 | 39.48 | 34.89 | 36.73 | 0.46 | 57 | 191.78 | 53.44 | 5 | 55 | 38.35 | 23887.36 | 385.03 | 4242.7 | 213.53 | 135.61 | 35308.31 | 0.64 | 0.82 | 11.97 | 2.11 | 2 | 10
5 | 95 | CONCLUIDO | 2.58 | 38.76 | 34.54 | 44.1 | 0.55 | 47 | 193.32 | 53.44 | 6 | 10 | 38.89 | 24076.95 | 362.5 | 4243.36 | 200.16 | 135.61 | 28672.93 | 0.68 | 0.83 | 12 | 1.76 | 2 | 10
6 | 95 | CONCLUIDO | 2.5848 | 38.69 | 34.51 | 45.01 | 0.64 | 46 | 194.86 | 53.44 | 7 | 0 | 39.43 | 24267.28 | 364.53 | 4244.53 | 198.85 | 135.61 | 28026.07 | 0.68 | 0.83 | 12 | 1.72 | 2 | 10
0 | 55 | CONCLUIDO | 1.8381 | 54.4 | 44.87 | 8.63 | 0.15 | 312 | 116.05 | 43.4 | 1 | 310 | 16.65 | 14546.17 | 429.5 | 4245.34 | 546.12 | 135.61 | 200328 | 0.25 | 0.64 | 12.4 | 12.07 | 2 | 10
1 | 55 | CONCLUIDO | 2.3815 | 41.99 | 37.14 | 19.21 | 0.3 | 116 | 117.34 | 43.4 | 2 | 114 | 16.94 | 14705.49 | 318.91 | 4243.83 | 288.1 | 135.61 | 72298.94 | 0.47 | 0.77 | 12.07 | 4.35 | 2 | 10
2 | 55 | CONCLUIDO | 2.5156 | 39.75 | 35.78 | 27.17 | 0.45 | 79 | 118.63 | 43.4 | 3 | 2 | 17.23 | 14865.24 | 282.76 | 4244.32 | 239.63 | 135.61 | 48247.15 | 0.57 | 0.8 | 12.1 | 2.99 | 2 | 10
3 | 55 | CONCLUIDO | 2.5152 | 39.76 | 35.79 | 27.18 | 0.59 | 79 | 119.93 | 43.4 | 4 | 0 | 17.53 | 15025.44 | 285.51 | 4244.16 | 239.6 | 135.61 | 48231.98 | 0.57 | 0.8 | 12.11 | 3 | 2 | 10

## gráficos
Selecione o eixo X:
Selecione o eixo Y:
Selecione o eixo Z:
Eixo X | Eixo Y | Eixo Z

## hidden (hidden)
Unnamed: 0
Volume de calda [L]
STATUS
Capacidade operacional [ha/h]
Tempo de missao [h]
Tempo util [h]
Tempo por voo [min]
Autonomia Projetada [h]
N° Voos
MTOW [kg]
Massa Estrutura [kg]
Combustível [kg]
Abastecimentos
Massa gerador
Potência gerador [W]
Combustível consumido [L]
Calda cons [L]
Distância percorrida [km]
Distância Pulverizando [km]
RTL ACUMULADO[m]
EOC [km/km]
EOC [h/h]
Tempo de manobra [h]
Tempo rtl_rtw [h]
V pulv [m/s]
V desloc [m/s]