## RESULTADOS_18
Unnamed: 0 | Volume de calda [L] | STATUS | Capacidade operacional [ha/h] | Tempo de missao [h] | Tempo util [h] | Tempo por voo [min] | Autonomia Projetada [h] | N° Voos | MTOW [kg] | Massa Estrutura [kg] | Combustível [kg] | Abastecimentos | Massa gerador | Potência gerador [W] | Combustível consumido [L] | Calda cons [L] | Distância percorrida [km] | Distância Pulverizando [km] | RTL ACUMULADO[m] | EOC [km/km] | EOC [h/h] | Tempo de manobra [h] | Tempo rtl_rtw [h] | V pulv [m/s] | V desloc [m/s] | Preço Total por ha Simples [R$/ha] | Preço Total por ha Presumido [R$/ha] | Preço Total por ha Real [R$/ha] | Preço Total Simples [R$] | Preço Total Presumido [R$] | Prod CAPEX [ha/R$] | Dias Trabalhados
0 | 100 | CONCLUIDO | 5.4091 | 18.49 | 11.89 | 6.79 | 0.09 | 105 | 194.77 | 54.38 | 1 | 103 | 39.4 | 24256.19 | 142.96 | 5186.47 | 192.78 | 54.2 | 69234.09 | 0.28 | 0.65 | 0.27 | 4.12 | 2 | 10 | 71.8152 | 102.1878 | 92.6155 | 71815.1699 | 102187.8464 | 1.304e-05 | 0.77042
1 | 100 | CONCLUIDO | 6.9811 | 14.32 | 9.75 | 11.03 | 0.18 | 53 | 196.32 | 54.38 | 2 | 0 | 39.95 | 24447.22 | 100.18 | 5183.62 | 118.21 | 54.2 | 32209.34 | 0.46 | 0.79 | 0.26 | 1.98 | 2 | 10 | 43.4857 | 61.877 | 56.0807 | 43485.6658 | 61876.9899 | 1.683e-05 | 0.59667

## RESULTADOS_6
Unnamed: 0 | Volume de calda [L] | STATUS | Capacidade operacional [ha/h] | Tempo de missao [h] | Tempo util [h] | Tempo por voo [min] | Autonomia Projetada [h] | N° Voos | MTOW [kg] | Massa Estrutura [kg] | Combustível [kg] | Abastecimentos | Massa gerador | Potência gerador [W] | Combustível consumido [L] | Calda cons [L] | Distância percorrida [km] | Distância Pulverizando [km] | RTL ACUMULADO[m] | EOC [km/km] | EOC [h/h] | Tempo de manobra [h] | Tempo rtl_rtw [h] | V pulv [m/s] | V desloc [m/s] | Preço Total por ha Simples [R$/ha] | Preço Total por ha Presumido [R$/ha] | Preço Total por ha Real [R$/ha] | Preço Total Simples [R$] | Preço Total Presumido [R$] | Prod CAPEX [ha/R$] | Dias Trabalhados
0 | 40 | CONCLUIDO | 5.8116 | 17.21 | 12.79 | 5.86 | 0.2 | 131 | 89.87 | 37.55 | 1 | 0 | 11.32 | 11317.98 | 83.86 | 5188.07 | 216.38 | 54.2 | 80904.35 | 0.25 | 0.6 | 0.49 | 5.02 | 2 | 10 | 45.8296 | 65.2122 | 59.1035 | 45829.5688 | 65212.1961 | 2.0275e-05 | 0.71708

## RESULTADOS_4
Unnamed: 0 | Volume de calda [L] | STATUS | Capacidade operacional [ha/h] | Tempo de missao [h] | Tempo util [h] | Tempo por voo [min] | Autonomia Projetada [h] | N° Voos | MTOW [kg] | Massa Estrutura [kg] | Combustível [kg] | Abastecimentos | Massa gerador | Potência gerador [W] | Combustível consumido [L] | Calda cons [L] | Distância percorrida [km] | Distância Pulverizando [km] | RTL ACUMULADO[m] | EOC [km/km] | EOC [h/h] | Tempo de manobra [h] | Tempo rtl_rtw [h] | V pulv [m/s] | V desloc [m/s] | Preço Total por ha Simples [R$/ha] | Preço Total por ha Presumido [R$/ha] | Preço Total por ha Real [R$/ha] | Preço Total Simples [R$] | Preço Total Presumido [R$] | Prod CAPEX [ha/R$] | Dias Trabalhados
0 | 30 | CONCLUIDO | 5.2688 | 18.98 | 14.43 | 4.98 | 0.24 | 174 | 71.52 | 32.27 | 1 | 0 | 8.25 | 9054.6 | 82.81 | 5190.27 | 269.05 | 54.2 | 107026.94 | 0.2 | 0.53 | 0.61 | 6.66 | 2 | 10 | 50.1265 | 71.3265 | 64.645 | 50126.5437 | 71326.4838 | 2.0643e-05 | 0.79083

## RESULTADOS_1
Unnamed: 0 | Volume de calda [L] | STATUS | Capacidade operacional [ha/h] | Tempo de missao [h] | Tempo util [h] | Tempo por voo [min] | Autonomia Projetada [h] | N° Voos | MTOW [kg] | Massa Estrutura [kg] | Combustível [kg] | Abastecimentos | Massa gerador | Potência gerador [W] | Combustível consumido [L] | Calda cons [L] | Distância percorrida [km] | Distância Pulverizando [km] | RTL ACUMULADO[m] | EOC [km/km] | EOC [h/h] | Tempo de manobra [h] | Tempo rtl_rtw [h] | V pulv [m/s] | V desloc [m/s] | Preço Total por ha Simples [R$/ha] | Preço Total por ha Presumido [R$/ha] | Preço Total por ha Real [R$/ha] | Preço Total Simples [R$] | Preço Total Presumido [R$] | Prod CAPEX [ha/R$] | Dias Trabalhados
0 | 15 | CONCLUIDO | 3.7579 | 26.61 | 21.07 | 3.65 | 0.43 | 346 | 39.78 | 19.54 | 1 | 0 | 4.24 | 5140 | 82.78 | 5196.44 | 482.92 | 54.2 | 213100.54 | 0.11 | 0.37 | 1.11 | 13.29 | 2 | 10 | 72.2506 | 102.8074 | 93.177 | 72250.6073 | 102807.4428 | 1.9473e-05 | 1.1087

## RESULTADOS_12
Unnamed: 0 | Volume de calda [L] | STATUS | Capacidade operacional [ha/h] | Tempo de missao [h] | Tempo util [h] | Tempo por voo [min] | Autonomia Projetada [h] | N° Voos | MTOW [kg] | Massa Estrutura [kg] | Combustível [kg] | Abastecimentos | Massa gerador | Potência gerador [W] | Combustível consumido [L] | Calda cons [L] | Distância percorrida [km] | Distância Pulverizando [km] | RTL ACUMULADO[m] | EOC [km/km] | EOC [h/h] | Tempo de manobra [h] | Tempo rtl_rtw [h] | V pulv [m/s] | V desloc [m/s] | Preço Total por ha Simples [R$/ha] | Preço Total por ha Presumido [R$/ha] | Preço Total por ha Real [R$/ha] | Preço Total Simples [R$] | Preço Total Presumido [R$] | Prod CAPEX [ha/R$] | Dias Trabalhados
0 | 70 | CONCLUIDO | 6.6363 | 15.07 | 10.64 | 8.4 | 0.12 | 76 | 141.81 | 47.83 | 1 | 6 | 22.98 | 17723.39 | 90.53 | 5185.07 | 147.6 | 54.2 | 46788.81 | 0.37 | 0.72 | 0.32 | 2.88 | 2 | 10 | 42.5379 | 60.5284 | 54.8585 | 42537.9178 | 60528.4122 | 1.8474e-05 | 0.62792
1 | 70 | CONCLUIDO | 6.6717 | 14.99 | 10.59 | 8.47 | 0.25 | 75 | 143.17 | 47.83 | 2 | 0 | 23.34 | 17891.86 | 90.63 | 5185.1 | 145.6 | 54.2 | 45796.43 | 0.37 | 0.73 | 0.32 | 2.83 | 2 | 10 | 42.2729 | 60.1514 | 54.5167 | 42272.9314 | 60151.3557 | 1.8573e-05 | 0.62458

## RESULTADOS_16
Unnamed: 0 | Volume de calda [L] | STATUS | Capacidade operacional [ha/h] | Tempo de missao [h] | Tempo util [h] | Tempo por voo [min] | Autonomia Projetada [h] | N° Voos | MTOW [kg] | Massa Estrutura [kg] | Combustível [kg] | Abastecimentos | Massa gerador | Potência gerador [W] | Combustível consumido [L] | Calda cons [L] | Distância percorrida [km] | Distância Pulverizando [km] | RTL ACUMULADO[m] | EOC [km/km] | EOC [h/h] | Tempo de manobra [h] | Tempo rtl_rtw [h] | V pulv [m/s] | V desloc [m/s] | Preço Total por ha Simples [R$/ha] | Preço Total por ha Presumido [R$/ha] | Preço Total por ha Real [R$/ha] | Preço Total Simples [R$] | Preço Total Presumido [R$] | Prod CAPEX [ha/R$] | Dias Trabalhados
0 | 90 | CONCLUIDO | 5.9813 | 16.72 | 11.17 | 7.62 | 0.1 | 88 | 176.73 | 52.44 | 1 | 86 | 33.29 | 22031.19 | 120 | 5183.81 | 168.4 | 54.2 | 57132.24 | 0.32 | 0.69 | 0.25 | 3.41 | 2 | 10 | 57.1727 | 81.3527 | 73.732 | 57172.7043 | 81352.666 | 1.5046e-05 | 0.69667
1 | 90 | CONCLUIDO | 6.8878 | 14.52 | 10 | 10.17 | 0.2 | 59 | 178.21 | 52.44 | 2 | 0 | 33.77 | 22213.89 | 97.02 | 5182.78 | 126.69 | 54.2 | 36419.21 | 0.43 | 0.77 | 0.28 | 2.24 | 2 | 10 | 43.0841 | 61.3056 | 55.5629 | 43084.1346 | 61305.6396 | 1.7326e-05 | 0.605

## RESULTADOS_0
Unnamed: 0 | Volume de calda [L] | STATUS | Capacidade operacional [ha/h] | Tempo de missao [h] | Tempo util [h] | Tempo por voo [min] | Autonomia Projetada [h] | N° Voos | MTOW [kg] | Massa Estrutura [kg] | Combustível [kg] | Abastecimentos | Massa gerador | Potência gerador [W] | Combustível consumido [L] | Calda cons [L] | Distância percorrida [km] | Distância Pulverizando [km] | RTL ACUMULADO[m] | EOC [km/km] | EOC [h/h] | Tempo de manobra [h] | Tempo rtl_rtw [h] | V pulv [m/s] | V desloc [m/s] | Preço Total por ha Simples [R$/ha] | Preço Total por ha Presumido [R$/ha] | Preço Total por ha Real [R$/ha] | Preço Total Simples [R$] | Preço Total Presumido [R$] | Prod CAPEX [ha/R$] | Dias Trabalhados
0 | 10 | CONCLUIDO | 2.859 | 34.98 | 27.6 | 3.21 | 0.64 | 516 | 26.11 | 12.1 | 1 | 0 | 3.01 | 3454.41 | 79.52 | 5205.09 | 692.77 | 54.2 | 317178.26 | 0.08 | 0.28 | 1.61 | 19.8 | 2 | 10 | 96.7434 | 137.6589 | 124.7638 | 96743.3712 | 137658.8926 | 1.7448e-05 | 1.4575

## RESULTADOS_7
Unnamed: 0 | Volume de calda [L] | STATUS | Capacidade operacional [ha/h] | Tempo de missao [h] | Tempo util [h] | Tempo por voo [min] | Autonomia Projetada [h] | N° Voos | MTOW [kg] | Massa Estrutura [kg] | Combustível [kg] | Abastecimentos | Massa gerador | Potência gerador [W] | Combustível consumido [L] | Calda cons [L] | Distância percorrida [km] | Distância Pulverizando [km] | RTL ACUMULADO[m] | EOC [km/km] | EOC [h/h] | Tempo de manobra [h] | Tempo rtl_rtw [h] | V pulv [m/s] | V desloc [m/s] | Preço Total por ha Simples [R$/ha] | Preço Total por ha Presumido [R$/ha] | Preço Total por ha Real [R$/ha] | Preço Total Simples [R$] | Preço Total Presumido [R$] | Prod CAPEX [ha/R$] | Dias Trabalhados
0 | 45 | CONCLUIDO | 6.0434 | 16.55 | 12.17 | 6.3 | 0.18 | 116 | 98.71 | 39.72 | 1 | 0 | 12.99 | 12407.75 | 84.18 | 5186.33 | 196.35 | 54.2 | 70965.68 | 0.28 | 0.63 | 0.45 | 4.41 | 2 | 10 | 44.1955 | 62.887 | 56.9961 | 44195.4979 | 62887.0301 | 2.0106e-05 | 0.68958

## RESULTADOS_10
Unnamed: 0 | Volume de calda [L] | STATUS | Capacidade operacional [ha/h] | Tempo de missao [h] | Tempo util [h] | Tempo por voo [min] | Autonomia Projetada [h] | N° Voos | MTOW [kg] | Massa Estrutura [kg] | Combustível [kg] | Abastecimentos | Massa gerador | Potência gerador [W] | Combustível consumido [L] | Calda cons [L] | Distância percorrida [km] | Distância Pulverizando [km] | RTL ACUMULADO[m] | EOC [km/km] | EOC [h/h] | Tempo de manobra [h] | Tempo rtl_rtw [h] | V pulv [m/s] | V desloc [m/s] | Preço Total por ha Simples [R$/ha] | Preço Total por ha Presumido [R$/ha] | Preço Total por ha Real [R$/ha] | Preço Total Simples [R$] | Preço Total Presumido [R$] | Prod CAPEX [ha/R$] | Dias Trabalhados
0 | 60 | CONCLUIDO | 6.4442 | 15.52 | 11.14 | 7.59 | 0.14 | 88 | 124.63 | 45 | 1 | 0 | 18.64 | 15605.44 | 87.84 | 5185.01 | 163.12 | 54.2 | 54490.04 | 0.33 | 0.69 | 0.37 | 3.37 | 2 | 10 | 42.8552 | 60.9798 | 55.2676 | 42855.1756 | 60979.8474 | 1.909e-05 | 0.64667

## RESULTADOS_14
Unnamed: 0 | Volume de calda [L] | STATUS | Capacidade operacional [ha/h] | Tempo de missao [h] | Tempo util [h] | Tempo por voo [min] | Autonomia Projetada [h] | N° Voos | MTOW [kg] | Massa Estrutura [kg] | Combustível [kg] | Abastecimentos | Massa gerador | Potência gerador [W] | Combustível consumido [L] | Calda cons [L] | Distância percorrida [km] | Distância Pulverizando [km] | RTL ACUMULADO[m] | EOC [km/km] | EOC [h/h] | Tempo de manobra [h] | Tempo rtl_rtw [h] | V pulv [m/s] | V desloc [m/s] | Preço Total por ha Simples [R$/ha] | Preço Total por ha Presumido [R$/ha] | Preço Total por ha Real [R$/ha] | Preço Total Simples [R$] | Preço Total Presumido [R$] | Prod CAPEX [ha/R$] | Dias Trabalhados
0 | 80 | CONCLUIDO | 6.5428 | 15.28 | 10.57 | 8.57 | 0.11 | 74 | 159.12 | 50.28 | 1 | 44 | 27.84 | 19859.16 | 99.03 | 5183.27 | 147.13 | 54.2 | 46563.49 | 0.37 | 0.73 | 0.27 | 2.81 | 2 | 10 | 45.8357 | 65.2209 | 59.1114 | 45835.6792 | 65220.8908 | 1.7259e-05 | 0.63667
1 | 80 | CONCLUIDO | 6.7984 | 14.71 | 10.26 | 9.33 | 0.22 | 66 | 160.54 | 50.28 | 2 | 0 | 28.26 | 20034.4 | 93.65 | 5184.45 | 134.85 | 54.2 | 40467.03 | 0.4 | 0.75 | 0.3 | 2.49 | 2 | 10 | 42.5327 | 60.521 | 54.8518 | 42532.7258 | 60521.0245 | 1.7933e-05 | 0.61292

## RESULTADOS_5
Unnamed: 0 | Volume de calda [L] | STATUS | Capacidade operacional [ha/h] | Tempo de missao [h] | Tempo util [h] | Tempo por voo [min] | Autonomia Projetada [h] | N° Voos | MTOW [kg] | Massa Estrutura [kg] | Combustível [kg] | Abastecimentos | Massa gerador | Potência gerador [W] | Combustível consumido [L] | Calda cons [L] | Distância percorrida [km] | Distância Pulverizando [km] | RTL ACUMULADO[m] | EOC [km/km] | EOC [h/h] | Tempo de manobra [h] | Tempo rtl_rtw [h] | V pulv [m/s] | V desloc [m/s] | Preço Total por ha Simples [R$/ha] | Preço Total por ha Presumido [R$/ha] | Preço Total por ha Real [R$/ha] | Preço Total Simples [R$] | Preço Total Presumido [R$] | Prod CAPEX [ha/R$] | Dias Trabalhados
0 | 35 | CONCLUIDO | 5.5794 | 17.92 | 13.46 | 5.42 | 0.22 | 149 | 80.84 | 35.1 | 1 | 0 | 9.74 | 10204.21 | 82.91 | 5186.82 | 238.1 | 54.2 | 91674.72 | 0.23 | 0.57 | 0.54 | 5.7 | 2 | 10 | 47.3452 | 67.3688 | 61.0581 | 47345.2077 | 67368.8418 | 2.0543e-05 | 0.74667

## RESULTADOS_8
Unnamed: 0 | Volume de calda [L] | STATUS | Capacidade operacional [ha/h] | Tempo de missao [h] | Tempo util [h] | Tempo por voo [min] | Autonomia Projetada [h] | N° Voos | MTOW [kg] | Massa Estrutura [kg] | Combustível [kg] | Abastecimentos | Massa gerador | Potência gerador [W] | Combustível consumido [L] | Calda cons [L] | Distância percorrida [km] | Distância Pulverizando [km] | RTL ACUMULADO[m] | EOC [km/km] | EOC [h/h] | Tempo de manobra [h] | Tempo rtl_rtw [h] | V pulv [m/s] | V desloc [m/s] | Preço Total por ha Simples [R$/ha] | Preço Total por ha Presumido [R$/ha] | Preço Total por ha Real [R$/ha] | Preço Total Simples [R$] | Preço Total Presumido [R$] | Prod CAPEX [ha/R$] | Dias Trabalhados
0 | 50 | CONCLUIDO | 6.2032 | 16.12 | 11.75 | 6.72 | 0.16 | 105 | 107.41 | 41.65 | 1 | 0 | 14.77 | 13481.73 | 85.28 | 5184.45 | 182.83 | 54.2 | 64258.75 | 0.3 | 0.66 | 0.42 | 3.99 | 2 | 10 | 43.4921 | 61.8862 | 56.089 | 43492.1334 | 61886.1928 | 1.9779e-05 | 0.67167

## RESULTADOS_3
Unnamed: 0 | Volume de calda [L] | STATUS | Capacidade operacional [ha/h] | Tempo de missao [h] | Tempo util [h] | Tempo por voo [min] | Autonomia Projetada [h] | N° Voos | MTOW [kg] | Massa Estrutura [kg] | Combustível [kg] | Abastecimentos | Massa gerador | Potência gerador [W] | Combustível consumido [L] | Calda cons [L] | Distância percorrida [km] | Distância Pulverizando [km] | RTL ACUMULADO[m] | EOC [km/km] | EOC [h/h] | Tempo de manobra [h] | Tempo rtl_rtw [h] | V pulv [m/s] | V desloc [m/s] | Preço Total por ha Simples [R$/ha] | Preço Total por ha Presumido [R$/ha] | Preço Total por ha Real [R$/ha] | Preço Total Simples [R$] | Preço Total Presumido [R$] | Prod CAPEX [ha/R$] | Dias Trabalhados
0 | 25 | CONCLUIDO | 4.8943 | 20.43 | 15.75 | 4.54 | 0.28 | 208 | 61.76 | 28.92 | 1 | 0 | 6.84 | 7851.41 | 82.52 | 5191.69 | 311.54 | 54.2 | 128100.38 | 0.17 | 0.49 | 0.71 | 7.98 | 2 | 10 | 53.9981 | 76.8354 | 69.6379 | 53998.075 | 76835.3957 | 2.064e-05 | 0.85125

## RESULTADOS_15
Unnamed: 0 | Volume de calda [L] | STATUS | Capacidade operacional [ha/h] | Tempo de missao [h] | Tempo util [h] | Tempo por voo [min] | Autonomia Projetada [h] | N° Voos | MTOW [kg] | Massa Estrutura [kg] | Combustível [kg] | Abastecimentos | Massa gerador | Potência gerador [W] | Combustível consumido [L] | Calda cons [L] | Distância percorrida [km] | Distância Pulverizando [km] | RTL ACUMULADO[m] | EOC [km/km] | EOC [h/h] | Tempo de manobra [h] | Tempo rtl_rtw [h] | V pulv [m/s] | V desloc [m/s] | Preço Total por ha Simples [R$/ha] | Preço Total por ha Presumido [R$/ha] | Preço Total por ha Real [R$/ha] | Preço Total Simples [R$] | Preço Total Presumido [R$] | Prod CAPEX [ha/R$] | Dias Trabalhados
0 | 85 | CONCLUIDO | 6.2832 | 15.92 | 10.83 | 8.12 | 0.11 | 80 | 167.88 | 51.39 | 1 | 72 | 30.49 | 20939.59 | 108.67 | 5183.7 | 156.79 | 54.2 | 51366.33 | 0.35 | 0.71 | 0.25 | 3.07 | 2 | 10 | 50.8158 | 72.3072 | 65.5339 | 50815.7787 | 72307.2158 | 1.6174e-05 | 0.66333
1 | 85 | CONCLUIDO | 6.8561 | 14.59 | 10.11 | 9.79 | 0.21 | 62 | 169.33 | 51.39 | 2 | 0 | 30.94 | 21118.46 | 95.21 | 5183.81 | 130.02 | 54.2 | 38069.85 | 0.42 | 0.76 | 0.29 | 2.35 | 2 | 10 | 42.6875 | 60.7412 | 55.0513 | 42687.4617 | 60741.2026 | 1.7648e-05 | 0.60792

## RESULTADOS_2
Unnamed: 0 | Volume de calda [L] | STATUS | Capacidade operacional [ha/h] | Tempo de missao [h] | Tempo util [h] | Tempo por voo [min] | Autonomia Projetada [h] | N° Voos | MTOW [kg] | Massa Estrutura [kg] | Combustível [kg] | Abastecimentos | Massa gerador | Potência gerador [W] | Combustível consumido [L] | Calda cons [L] | Distância percorrida [km] | Distância Pulverizando [km] | RTL ACUMULADO[m] | EOC [km/km] | EOC [h/h] | Tempo de manobra [h] | Tempo rtl_rtw [h] | V pulv [m/s] | V desloc [m/s] | Preço Total por ha Simples [R$/ha] | Preço Total por ha Presumido [R$/ha] | Preço Total por ha Real [R$/ha] | Preço Total Simples [R$] | Preço Total Presumido [R$] | Prod CAPEX [ha/R$] | Dias Trabalhados
0 | 20 | CONCLUIDO | 4.4083 | 22.68 | 17.76 | 4.1 | 0.34 | 260 | 51.33 | 24.83 | 1 | 0 | 5.51 | 6564.78 | 82.83 | 5193.68 | 376.44 | 54.2 | 160290.31 | 0.14 | 0.43 | 0.86 | 9.98 | 2 | 10 | 60.5155 | 86.1092 | 78.043 | 60515.4638 | 86109.1735 | 2.0341e-05 | 0.945

## RESULTADOS_11
Unnamed: 0 | Volume de calda [L] | STATUS | Capacidade operacional [ha/h] | Tempo de missao [h] | Tempo util [h] | Tempo por voo [min] | Autonomia Projetada [h] | N° Voos | MTOW [kg] | Massa Estrutura [kg] | Combustível [kg] | Abastecimentos | Massa gerador | Potência gerador [W] | Combustível consumido [L] | Calda cons [L] | Distância percorrida [km] | Distância Pulverizando [km] | RTL ACUMULADO[m] | EOC [km/km] | EOC [h/h] | Tempo de manobra [h] | Tempo rtl_rtw [h] | V pulv [m/s] | V desloc [m/s] | Preço Total por ha Simples [R$/ha] | Preço Total por ha Presumido [R$/ha] | Preço Total por ha Real [R$/ha] | Preço Total Simples [R$] | Preço Total Presumido [R$] | Prod CAPEX [ha/R$] | Dias Trabalhados
0 | 65 | CONCLUIDO | 6.565 | 15.23 | 10.85 | 8.03 | 0.13 | 81 | 133.21 | 46.47 | 1 | 0 | 20.75 | 16663.42 | 88.79 | 5185.29 | 153.86 | 54.2 | 49893.49 | 0.35 | 0.71 | 0.34 | 3.08 | 2 | 10 | 42.4133 | 60.3511 | 54.6978 | 42413.318 | 60351.1156 | 1.883e-05 | 0.63458

## RESULTADOS_13
Unnamed: 0 | Volume de calda [L] | STATUS | Capacidade operacional [ha/h] | Tempo de missao [h] | Tempo util [h] | Tempo por voo [min] | Autonomia Projetada [h] | N° Voos | MTOW [kg] | Massa Estrutura [kg] | Combustível [kg] | Abastecimentos | Massa gerador | Potência gerador [W] | Combustível consumido [L] | Calda cons [L] | Distância percorrida [km] | Distância Pulverizando [km] | RTL ACUMULADO[m] | EOC [km/km] | EOC [h/h] | Tempo de manobra [h] | Tempo rtl_rtw [h] | V pulv [m/s] | V desloc [m/s] | Preço Total por ha Simples [R$/ha] | Preço Total por ha Presumido [R$/ha] | Preço Total por ha Real [R$/ha] | Preço Total Simples [R$] | Preço Total Presumido [R$] | Prod CAPEX [ha/R$] | Dias Trabalhados
0 | 75 | CONCLUIDO | 6.64 | 15.06 | 10.55 | 8.67 | 0.12 | 73 | 150.44 | 49.1 | 1 | 17 | 25.34 | 18787.76 | 93.56 | 5184.62 | 145.38 | 54.2 | 45694.98 | 0.37 | 0.73 | 0.29 | 2.79 | 2 | 10 | 43.5052 | 61.9048 | 56.1059 | 43505.2164 | 61904.809 | 1.7977e-05 | 0.6275
1 | 75 | CONCLUIDO | 6.6929 | 14.94 | 10.5 | 8.87 | 0.23 | 71 | 151.83 | 49.1 | 2 | 0 | 25.73 | 18959.54 | 92.93 | 5184.51 | 142.83 | 54.2 | 44431.4 | 0.38 | 0.73 | 0.31 | 2.73 | 2 | 10 | 42.9591 | 61.1277 | 55.4017 | 42959.1174 | 61127.7492 | 1.812e-05 | 0.6225

## RESULTADOS_17
Unnamed: 0 | Volume de calda [L] | STATUS | Capacidade operacional [ha/h] | Tempo de missao [h] | Tempo util [h] | Tempo por voo [min] | Autonomia Projetada [h] | N° Voos | MTOW [kg] | Massa Estrutura [kg] | Combustível [kg] | Abastecimentos | Massa gerador | Potência gerador [W] | Combustível consumido [L] | Calda cons [L] | Distância percorrida [km] | Distância Pulverizando [km] | RTL ACUMULADO[m] | EOC [km/km] | EOC [h/h] | Tempo de manobra [h] | Tempo rtl_rtw [h] | V pulv [m/s] | V desloc [m/s] | Preço Total por ha Simples [R$/ha] | Preço Total por ha Presumido [R$/ha] | Preço Total por ha Real [R$/ha] | Preço Total Simples [R$] | Preço Total Presumido [R$] | Prod CAPEX [ha/R$] | Dias Trabalhados
0 | 95 | CONCLUIDO | 5.6694 | 17.64 | 11.56 | 7.15 | 0.1 | 97 | 185.69 | 53.44 | 1 | 95 | 36.26 | 23136.14 | 131.97 | 5185.78 | 181.74 | 54.2 | 63757.59 | 0.3 | 0.67 | 0.26 | 3.79 | 2 | 10 | 64.5901 | 91.907 | 83.2977 | 64590.0581 | 91907.0295 | 1.3953e-05 | 0.735
1 | 95 | CONCLUIDO | 6.9217 | 14.45 | 9.89 | 10.6 | 0.19 | 56 | 187.21 | 53.44 | 2 | 0 | 36.77 | 23322.88 | 98.84 | 5183.64 | 123.19 | 54.2 | 34687.94 | 0.44 | 0.78 | 0.27 | 2.13 | 2 | 10 | 43.449 | 61.8248 | 56.0334 | 43449.0145 | 61824.8377 | 1.7036e-05 | 0.60208

## RESULTADOS_9
Unnamed: 0 | Volume de calda [L] | STATUS | Capacidade operacional [ha/h] | Tempo de missao [h] | Tempo util [h] | Tempo por voo [min] | Autonomia Projetada [h] | N° Voos | MTOW [kg] | Massa Estrutura [kg] | Combustível [kg] | Abastecimentos | Massa gerador | Potência gerador [W] | Combustível consumido [L] | Calda cons [L] | Distância percorrida [km] | Distância Pulverizando [km] | RTL ACUMULADO[m] | EOC [km/km] | EOC [h/h] | Tempo de manobra [h] | Tempo rtl_rtw [h] | V pulv [m/s] | V desloc [m/s] | Preço Total por ha Simples [R$/ha] | Preço Total por ha Presumido [R$/ha] | Preço Total por ha Real [R$/ha] | Preço Total Simples [R$] | Preço Total Presumido [R$] | Prod CAPEX [ha/R$] | Dias Trabalhados
0 | 55 | CONCLUIDO | 6.3159 | 15.83 | 11.46 | 7.16 | 0.15 | 96 | 116.05 | 43.4 | 1 | 0 | 16.65 | 14546.17 | 86.76 | 5185.49 | 173.54 | 54.2 | 59659.27 | 0.31 | 0.67 | 0.38 | 3.69 | 2 | 10 | 43.3152 | 61.6345 | 55.8609 | 43315.2279 | 61634.4689 | 1.9379e-05 | 0.65958

## resultados
Unnamed: 0 | Volume de calda [L] | STATUS | Capacidade operacional [ha/h] | Tempo de missao [h] | Tempo util [h] | Tempo por voo [min] | Autonomia Projetada [h] | N° Voos | MTOW [kg] | Massa Estrutura [kg] | Combustível [kg] | Abastecimentos | Massa gerador | Potência gerador [W] | Combustível consumido [L] | Calda cons [L] | Distância percorrida [km] | Distância Pulverizando [km] | RTL ACUMULADO[m] | EOC [km/km] | EOC [h/h] | Tempo de manobra [h] | Tempo rtl_rtw [h] | V pulv [m/s] | V desloc [m/s]
0 | 100 | CONCLUIDO | 5.4091 | 18.49 | 11.89 | 6.79 | 0.09 | 105 | 194.77 | 54.38 | 1 | 103 | 39.4 | 24256.19 | 142.96 | 5186.47 | 192.78 | 54.2 | 69234.09 | 0.28 | 0.65 | 0.27 | 4.12 | 2 | 10
1 | 100 | CONCLUIDO | 6.9811 | 14.32 | 9.75 | 11.03 | 0.18 | 53 | 196.32 | 54.38 | 2 | 0 | 39.95 | 24447.22 | 100.18 | 5183.62 | 118.21 | 54.2 | 32209.34 | 0.46 | 0.79 | 0.26 | 1.98 | 2 | 10
0 | 40 | CONCLUIDO | 5.8116 | 17.21 | 12.79 | 5.86 | 0.2 | 131 | 89.87 | 37.55 | 1 | 0 | 11.32 | 11317.98 | 83.86 | 5188.07 | 216.38 | 54.2 | 80904.35 | 0.25 | 0.6 | 0.49 | 5.02 | 2 | 10
0 | 30 | CONCLUIDO | 5.2688 | 18.98 | 14.43 | 4.98 | 0.24 | 174 | 71.52 | 32.27 | 1 | 0 | 8.25 | 9054.6 | 82.81 | 5190.27 | 269.05 | 54.2 | 107026.94 | 0.2 | 0.53 | 0.61 | 6.66 | 2 | 10
0 | 15 | CONCLUIDO | 3.7579 | 26.61 | 21.07 | 3.65 | 0.43 | 346 | 39.78 | 19.54 | 1 | 0 | 4.24 | 5140 | 82.78 | 5196.44 | 482.92 | 54.2 | 213100.54 | 0.11 | 0.37 | 1.11 | 13.29 | 2 | 10
0 | 70 | CONCLUIDO | 6.6363 | 15.07 | 10.64 | 8.4 | 0.12 | 76 | 141.81 | 47.83 | 1 | 6 | 22.98 | 17723.39 | 90.53 | 5185.07 | 147.6 | 54.2 | 46788.81 | 0.37 | 0.72 | 0.32 | 2.88 | 2 | 10
1 | 70 | CONCLUIDO | 6.6717 | 14.99 | 10.59 | 8.47 | 0.25 | 75 | 143.17 | 47.83 | 2 | 0 | 23.34 | 17891.86 | 90.63 | 5185.1 | 145.6 | 54.2 | 45796.43 | 0.37 | 0.73 | 0.32 | 2.83 | 2 | 10
0 | 90 | CONCLUIDO | 5.9813 | 16.72 | 11.17 | 7.62 | 0.1 | 88 | 176.73 | 52.44 | 1 | 86 | 33.29 | 22031.19 | 120 | 5183.81 | 168.4 | 54.2 | 57132.24 | 0.32 | 0.69 | 0.25 | 3.41 | 2 | 10
1 | 90 | CONCLUIDO | 6.8878 | 14.52 | 10 | 10.17 | 0.2 | 59 | 178.21 | 52.44 | 2 | 0 | 33.77 | 22213.89 | 97.02 | 5182.78 | 126.69 | 54.2 | 36419.21 | 0.43 | 0.77 | 0.28 | 2.24 | 2 | 10
0 | 10 | CONCLUIDO | 2.859 | 34.98 | 27.6 | 3.21 | 0.64 | 516 | 26.11 | 12.1 | 1 | 0 | 3.01 | 3454.41 | 79.52 | 5205.09 | 692.77 | 54.2 | 317178.26 | 0.08 | 0.28 | 1.61 | 19.8 | 2 | 10
0 | 45 | CONCLUIDO | 6.0434 | 16.55 | 12.17 | 6.3 | 0.18 | 116 | 98.71 | 39.72 | 1 | 0 | 12.99 | 12407.75 | 84.18 | 5186.33 | 196.35 | 54.2 | 70965.68 | 0.28 | 0.63 | 0.45 | 4.41 | 2 | 10
0 | 60 | CONCLUIDO | 6.4442 | 15.52 | 11.14 | 7.59 | 0.14 | 88 | 124.63 | 45 | 1 | 0 | 18.64 | 15605.44 | 87.84 | 5185.01 | 163.12 | 54.2 | 54490.04 | 0.33 | 0.69 | 0.37 | 3.37 | 2 | 10
0 | 80 | CONCLUIDO | 6.5428 | 15.28 | 10.57 | 8.57 | 0.11 | 74 | 159.12 | 50.28 | 1 | 44 | 27.84 | 19859.16 | 99.03 | 5183.27 | 147.13 | 54.2 | 46563.49 | 0.37 | 0.73 | 0.27 | 2.81 | 2 | 10
1 | 80 | CONCLUIDO | 6.7984 | 14.71 | 10.26 | 9.33 | 0.22 | 66 | 160.54 | 50.28 | 2 | 0 | 28.26 | 20034.4 | 93.65 | 5184.45 | 134.85 | 54.2 | 40467.03 | 0.4 | 0.75 | 0.3 | 2.49 | 2 | 10
0 | 35 | CONCLUIDO | 5.5794 | 17.92 | 13.46 | 5.42 | 0.22 | 149 | 80.84 | 35.1 | 1 | 0 | 9.74 | 10204.21 | 82.91 | 5186.82 | 238.1 | 54.2 | 91674.72 | 0.23 | 0.57 | 0.54 | 5.7 | 2 | 10
0 | 50 | CONCLUIDO | 6.2032 | 16.12 | 11.75 | 6.72 | 0.16 | 105 | 107.41 | 41.65 | 1 | 0 | 14.77 | 13481.73 | 85.28 | 5184.45 | 182.83 | 54.2 | 64258.75 | 0.3 | 0.66 | 0.42 | 3.99 | 2 | 10
0 | 25 | CONCLUIDO | 4.8943 | 20.43 | 15.75 | 4.54 | 0.28 | 208 | 61.76 | 28.92 | 1 | 0 | 6.84 | 7851.41 | 82.52 | 5191.69 | 311.54 | 54.2 | 128100.38 | 0.17 | 0.49 | 0.71 | 7.98 | 2 | 10
0 | 85 | CONCLUIDO | 6.2832 | 15.92 | 10.83 | 8.12 | 0.11 | 80 | 167.88 | 51.39 | 1 | 72 | 30.49 | 20939.59 | 108.67 | 5183.7 | 156.79 | 54.2 | 51366.33 | 0.35 | 0.71 | 0.25 | 3.07 | 2 | 10
1 | 85 | CONCLUIDO | 6.8561 | 14.59 | 10.11 | 9.79 | 0.21 | 62 | 169.33 | 51.39 | 2 | 0 | 30.94 | 21118.46 | 95.21 | 5183.81 | 130.02 | 54.2 | 38069.85 | 0.42 | 0.76 | 0.29 | 2.35 | 2 | 10
0 | 20 | CONCLUIDO | 4.4083 | 22.68 | 17.76 | 4.1 | 0.34 | 260 | 51.33 | 24.83 | 1 | 0 | 5.51 | 6564.78 | 82.83 | 5193.68 | 376.44 | 54.2 | 160290.31 | 0.14 | 0.43 | 0.86 | 9.98 | 2 | 10
0 | 65 | CONCLUIDO | 6.565 | 15.23 | 10.85 | 8.03 | 0.13 | 81 | 133.21 | 46.47 | 1 | 0 | 20.75 | 16663.42 | 88.79 | 5185.29 | 153.86 | 54.2 | 49893.49 | 0.35 | 0.71 | 0.34 | 3.08 | 2 | 10
0 | 75 | CONCLUIDO | 6.64 | 15.06 | 10.55 | 8.67 | 0.12 | 73 | 150.44 | 49.1 | 1 | 17 | 25.34 | 18787.76 | 93.56 | 5184.62 | 145.38 | 54.2 | 45694.98 | 0.37 | 0.73 | 0.29 | 2.79 | 2 | 10
1 | 75 | CONCLUIDO | 6.6929 | 14.94 | 10.5 | 8.87 | 0.23 | 71 | 151.83 | 49.1 | 2 | 0 | 25.73 | 18959.54 | 92.93 | 5184.51 | 142.83 | 54.2 | 44431.4 | 0.38 | 0.73 | 0.31 | 2.73 | 2 | 10
0 | 95 | CONCLUIDO | 5.6694 | 17.64 | 11.56 | 7.15 | 0.1 | 97 | 185.69 | 53.44 | 1 | 95 | 36.26 | 23136.14 | 131.97 | 5185.78 | 181.74 | 54.2 | 63757.59 | 0.3 | 0.67 | 0.26 | 3.79 | 2 | 10
1 | 95 | CONCLUIDO | 6.9217 | 14.45 | 9.89 | 10.6 | 0.19 | 56 | 187.21 | 53.44 | 2 | 0 | 36.77 | 23322.88 | 98.84 | 5183.64 | 123.19 | 54.2 | 34687.94 | 0.44 | 0.78 | 0.27 | 2.13 | 2 | 10
0 | 55 | CONCLUIDO | 6.3159 | 15.83 | 11.46 | 7.16 | 0.15 | 96 | 116.05 | 43.4 | 1 | 0 | 16.65 | 14546.17 | 86.76 | 5185.49 | 173.54 | 54.2 | 59659.27 | 0.31 | 0.67 | 0.38 | 3.69 | 2 | 10

## gráficos
Selecione o eixo X:
Selecione o eixo Y:
Selecione o eixo Z:
Eixo X | Eixo Y | Eixo Z

## hidden (hidden)
Unnamed: 0
Volume de calda [L]
STATUS
Capacidade operacional [ha/h]
Tempo de missao [h]
Tempo util [h]
Tempo por voo [min]
Autonomia Projetada [h]
N° Voos
MTOW [kg]
Massa Estrutura [kg]
Combustível [kg]
Abastecimentos
Massa gerador
Potência gerador [W]
Combustível consumido [L]
Calda cons [L]
Distância percorrida [km]
Distância Pulverizando [km]
RTL ACUMULADO[m]
EOC [km/km]
EOC [h/h]
Tempo de manobra [h]
Tempo rtl_rtw [h]
V pulv [m/s]
V desloc [m/s]