## RESULTADOS_18
Unnamed: 0 | Volume de calda [L] | STATUS | Capacidade operacional [ha/h] | Tempo de missao [h] | Tempo util [h] | Tempo por voo [min] | Autonomia Projetada [h] | N° Voos | MTOW [kg] | Massa Estrutura [kg] | Combustível [kg] | Abastecimentos | Massa gerador | Potência gerador [W] | Combustível consumido [L] | Calda cons [L] | Distância percorrida [km] | Distância Pulverizando [km] | RTL ACUMULADO[m] | EOC [km/km] | EOC [h/h] | Tempo de manobra [h] | Tempo rtl_rtw [h] | V pulv [m/s] | V desloc [m/s] | Preço Total por ha Simples [R$/ha] | Preço Total por ha Presumido [R$/ha] | Preço Total por ha Real [R$/ha] | Preço Total Simples [R$] | Preço Total Presumido [R$] | Prod CAPEX [ha/R$] | Dias Trabalhados
0 | 100 | CONCLUIDO | 2.2504 | 44.44 | 30.37 | 6.14 | 0.09 | 297 | 194.77 | 54.38 | 1 | 295 | 39.4 | 24256.19 | 406.37 | 5525.57 | 498.95 | 97.05 | 196482.87 | 0.19 | 0.54 | 5.17 | 11.8 | 2 | 10 | 433.1708 | 616.371 | 558.6329 | 433170.7667 | 616370.996 | 5.4252e-06 | 1.8517
1 | 100 | CONCLUIDO | 3.5053 | 28.53 | 22.24 | 13.76 | 0.18 | 97 | 196.32 | 54.38 | 2 | 95 | 39.95 | 24447.22 | 266.2 | 5522.62 | 226.79 | 97.05 | 61403.03 | 0.43 | 0.74 | 4.84 | 3.68 | 2 | 10 | 194.0802 | 276.1623 | 250.293 | 194080.2149 | 276162.2541 | 8.4505e-06 | 1.1887
2 | 100 | CONCLUIDO | 3.9282 | 25.46 | 20.72 | 21.81 | 0.27 | 57 | 197.88 | 54.38 | 3 | 9 | 40.5 | 24639 | 218.51 | 5522.38 | 174.1 | 97.05 | 35255.83 | 0.56 | 0.8 | 4.83 | 2.17 | 2 | 10 | 151.0272 | 214.9008 | 194.7702 | 151027.1618 | 214900.8412 | 9.47e-06 | 1.0608
3 | 100 | CONCLUIDO | 3.9296 | 25.45 | 20.71 | 21.8 | 0.36 | 57 | 199.44 | 54.38 | 4 | 0 | 41.06 | 24831.54 | 219.58 | 5521.56 | 173.46 | 97.05 | 34935.5 | 0.56 | 0.8 | 4.84 | 2.16 | 2 | 10 | 151.3558 | 215.3685 | 195.194 | 151355.8432 | 215368.5313 | 9.4734e-06 | 1.0604

## RESULTADOS_6
Unnamed: 0 | Volume de calda [L] | STATUS | Capacidade operacional [ha/h] | Tempo de missao [h] | Tempo util [h] | Tempo por voo [min] | Autonomia Projetada [h] | N° Voos | MTOW [kg] | Massa Estrutura [kg] | Combustível [kg] | Abastecimentos | Massa gerador | Potência gerador [W] | Combustível consumido [L] | Calda cons [L] | Distância percorrida [km] | Distância Pulverizando [km] | RTL ACUMULADO[m] | EOC [km/km] | EOC [h/h] | Tempo de manobra [h] | Tempo rtl_rtw [h] | V pulv [m/s] | V desloc [m/s] | Preço Total por ha Simples [R$/ha] | Preço Total por ha Presumido [R$/ha] | Preço Total por ha Real [R$/ha] | Preço Total Simples [R$] | Preço Total Presumido [R$] | Prod CAPEX [ha/R$] | Dias Trabalhados
0 | 40 | CONCLUIDO | 3.5145 | 28.45 | 23.87 | 10.23 | 0.2 | 140 | 89.87 | 37.55 | 1 | 6 | 11.32 | 11317.98 | 158.89 | 5525.52 | 275.37 | 97.05 | 85475.98 | 0.35 | 0.69 | 5.07 | 5.31 | 2 | 10 | 130.0433 | 185.0423 | 167.7086 | 130043.294 | 185042.2992 | 1.2261e-05 | 1.1854
1 | 40 | CONCLUIDO | 3.5215 | 28.4 | 23.83 | 10.29 | 0.39 | 139 | 91.1 | 37.55 | 2 | 0 | 11.54 | 11468.97 | 160.57 | 5525.93 | 273.79 | 97.05 | 84689.6 | 0.35 | 0.69 | 5.08 | 5.27 | 2 | 10 | 130.4245 | 185.5847 | 168.2002 | 130424.504 | 185584.7337 | 1.2286e-05 | 1.1833

## RESULTADOS_4
Unnamed: 0 | Volume de calda [L] | STATUS | Capacidade operacional [ha/h] | Tempo de missao [h] | Tempo util [h] | Tempo por voo [min] | Autonomia Projetada [h] | N° Voos | MTOW [kg] | Massa Estrutura [kg] | Combustível [kg] | Abastecimentos | Massa gerador | Potência gerador [W] | Combustível consumido [L] | Calda cons [L] | Distância percorrida [km] | Distância Pulverizando [km] | RTL ACUMULADO[m] | EOC [km/km] | EOC [h/h] | Tempo de manobra [h] | Tempo rtl_rtw [h] | V pulv [m/s] | V desloc [m/s] | Preço Total por ha Simples [R$/ha] | Preço Total por ha Presumido [R$/ha] | Preço Total por ha Real [R$/ha] | Preço Total Simples [R$] | Preço Total Presumido [R$] | Prod CAPEX [ha/R$] | Dias Trabalhados
0 | 30 | CONCLUIDO | 3.2948 | 30.35 | 25.63 | 8.31 | 0.24 | 185 | 71.52 | 32.27 | 1 | 0 | 8.25 | 9054.6 | 148.89 | 5525.75 | 331.58 | 97.05 | 113355.67 | 0.29 | 0.64 | 5.22 | 7.07 | 2 | 10 | 131.6312 | 187.3018 | 169.7564 | 131631.1887 | 187301.7597 | 1.2909e-05 | 1.2646

## RESULTADOS_1
Unnamed: 0 | Volume de calda [L] | STATUS | Capacidade operacional [ha/h] | Tempo de missao [h] | Tempo util [h] | Tempo por voo [min] | Autonomia Projetada [h] | N° Voos | MTOW [kg] | Massa Estrutura [kg] | Combustível [kg] | Abastecimentos | Massa gerador | Potência gerador [W] | Combustível consumido [L] | Calda cons [L] | Distância percorrida [km] | Distância Pulverizando [km] | RTL ACUMULADO[m] | EOC [km/km] | EOC [h/h] | Tempo de manobra [h] | Tempo rtl_rtw [h] | V pulv [m/s] | V desloc [m/s] | Preço Total por ha Simples [R$/ha] | Preço Total por ha Presumido [R$/ha] | Preço Total por ha Real [R$/ha] | Preço Total Simples [R$] | Preço Total Presumido [R$] | Prod CAPEX [ha/R$] | Dias Trabalhados
0 | 15 | CONCLUIDO | 2.6009 | 38.45 | 32.66 | 5.33 | 0.43 | 368 | 39.78 | 19.54 | 1 | 0 | 4.24 | 5140 | 129.1 | 5533.95 | 557.42 | 97.05 | 225361.33 | 0.17 | 0.51 | 5.76 | 14.08 | 2 | 10 | 152.4287 | 216.8952 | 196.5777 | 152428.7207 | 216895.1592 | 1.3478e-05 | 1.6021

## RESULTADOS_12
Unnamed: 0 | Volume de calda [L] | STATUS | Capacidade operacional [ha/h] | Tempo de missao [h] | Tempo util [h] | Tempo por voo [min] | Autonomia Projetada [h] | N° Voos | MTOW [kg] | Massa Estrutura [kg] | Combustível [kg] | Abastecimentos | Massa gerador | Potência gerador [W] | Combustível consumido [L] | Calda cons [L] | Distância percorrida [km] | Distância Pulverizando [km] | RTL ACUMULADO[m] | EOC [km/km] | EOC [h/h] | Tempo de manobra [h] | Tempo rtl_rtw [h] | V pulv [m/s] | V desloc [m/s] | Preço Total por ha Simples [R$/ha] | Preço Total por ha Presumido [R$/ha] | Preço Total por ha Real [R$/ha] | Preço Total Simples [R$] | Preço Total Presumido [R$] | Prod CAPEX [ha/R$] | Dias Trabalhados
0 | 70 | CONCLUIDO | 2.9213 | 34.23 | 26.28 | 7.96 | 0.12 | 198 | 141.81 | 47.83 | 1 | 196 | 22.98 | 17723.39 | 271.47 | 5524.33 | 361.67 | 97.05 | 128335.56 | 0.27 | 0.63 | 5.02 | 7.72 | 2 | 10 | 236.9254 | 337.1279 | 305.5477 | 236925.3903 | 337127.872 | 8.1324e-06 | 1.4263
1 | 70 | CONCLUIDO | 3.8286 | 26.12 | 21.58 | 16.18 | 0.25 | 80 | 143.17 | 47.83 | 2 | 3 | 23.34 | 17891.86 | 187.81 | 5523.48 | 201.5 | 97.05 | 48840.06 | 0.48 | 0.77 | 4.9 | 3.02 | 2 | 10 | 137.1057 | 195.0916 | 176.8165 | 137105.6718 | 195091.5574 | 1.0658e-05 | 1.0883
2 | 70 | CONCLUIDO | 3.8274 | 26.13 | 21.59 | 16.19 | 0.37 | 80 | 144.54 | 47.83 | 3 | 0 | 23.71 | 18060.85 | 189.66 | 5523.51 | 201.41 | 97.05 | 48798.43 | 0.48 | 0.77 | 4.91 | 3.03 | 2 | 10 | 137.899 | 196.2204 | 177.8396 | 137898.9703 | 196220.3644 | 1.0655e-05 | 1.0888

## RESULTADOS_16
Unnamed: 0 | Volume de calda [L] | STATUS | Capacidade operacional [ha/h] | Tempo de missao [h] | Tempo util [h] | Tempo por voo [min] | Autonomia Projetada [h] | N° Voos | MTOW [kg] | Massa Estrutura [kg] | Combustível [kg] | Abastecimentos | Massa gerador | Potência gerador [W] | Combustível consumido [L] | Calda cons [L] | Distância percorrida [km] | Distância Pulverizando [km] | RTL ACUMULADO[m] | EOC [km/km] | EOC [h/h] | Tempo de manobra [h] | Tempo rtl_rtw [h] | V pulv [m/s] | V desloc [m/s] | Preço Total por ha Simples [R$/ha] | Preço Total por ha Presumido [R$/ha] | Preço Total por ha Real [R$/ha] | Preço Total Simples [R$] | Preço Total Presumido [R$] | Prod CAPEX [ha/R$] | Dias Trabalhados
0 | 90 | CONCLUIDO | 2.4602 | 40.65 | 28.91 | 6.62 | 0.1 | 262 | 176.73 | 52.44 | 1 | 260 | 33.29 | 22031.19 | 358.93 | 5525.78 | 450.56 | 97.05 | 172463.35 | 0.22 | 0.57 | 5.1 | 10.34 | 2 | 10 | 355.9286 | 506.4609 | 459.0186 | 355928.6154 | 506460.9434 | 6.1885e-06 | 1.6938
1 | 90 | CONCLUIDO | 3.6632 | 27.3 | 21.82 | 15.22 | 0.2 | 86 | 178.21 | 52.44 | 2 | 83 | 33.77 | 22213.89 | 234.52 | 5521.78 | 212.45 | 97.05 | 54285.44 | 0.46 | 0.76 | 4.83 | 3.26 | 2 | 10 | 168.9091 | 240.3455 | 217.8313 | 168909.0571 | 240345.4983 | 9.2146e-06 | 1.1375
2 | 90 | CONCLUIDO | 3.9111 | 25.57 | 20.91 | 19.91 | 0.3 | 63 | 179.7 | 52.44 | 3 | 0 | 34.26 | 22397.24 | 207.67 | 5522.36 | 179.75 | 97.05 | 38052.76 | 0.54 | 0.79 | 4.85 | 2.35 | 2 | 10 | 145.6319 | 207.2238 | 187.8123 | 145631.9241 | 207223.8042 | 9.8382e-06 | 1.0654

## RESULTADOS_0
Unnamed: 0 | Volume de calda [L] | STATUS | Capacidade operacional [ha/h] | Tempo de missao [h] | Tempo util [h] | Tempo por voo [min] | Autonomia Projetada [h] | N° Voos | MTOW [kg] | Massa Estrutura [kg] | Combustível [kg] | Abastecimentos | Massa gerador | Potência gerador [W] | Combustível consumido [L] | Calda cons [L] | Distância percorrida [km] | Distância Pulverizando [km] | RTL ACUMULADO[m] | EOC [km/km] | EOC [h/h] | Tempo de manobra [h] | Tempo rtl_rtw [h] | V pulv [m/s] | V desloc [m/s] | Preço Total por ha Simples [R$/ha] | Preço Total por ha Presumido [R$/ha] | Preço Total por ha Real [R$/ha] | Preço Total Simples [R$] | Preço Total Presumido [R$] | Prod CAPEX [ha/R$] | Dias Trabalhados
0 | 10 | CONCLUIDO | 2.107 | 47.46 | 39.7 | 4.33 | 0.64 | 550 | 26.11 | 12.1 | 1 | 0 | 3.01 | 3454.41 | 114.96 | 5538.2 | 783.41 | 97.05 | 337446.11 | 0.12 | 0.42 | 6.32 | 21.12 | 2 | 10 | 179.9846 | 256.1052 | 232.1148 | 179984.6243 | 256105.2376 | 1.2859e-05 | 1.9775

## RESULTADOS_7
Unnamed: 0 | Volume de calda [L] | STATUS | Capacidade operacional [ha/h] | Tempo de missao [h] | Tempo util [h] | Tempo por voo [min] | Autonomia Projetada [h] | N° Voos | MTOW [kg] | Massa Estrutura [kg] | Combustível [kg] | Abastecimentos | Massa gerador | Potência gerador [W] | Combustível consumido [L] | Calda cons [L] | Distância percorrida [km] | Distância Pulverizando [km] | RTL ACUMULADO[m] | EOC [km/km] | EOC [h/h] | Tempo de manobra [h] | Tempo rtl_rtw [h] | V pulv [m/s] | V desloc [m/s] | Preço Total por ha Simples [R$/ha] | Preço Total por ha Presumido [R$/ha] | Preço Total por ha Real [R$/ha] | Preço Total Simples [R$] | Preço Total Presumido [R$] | Prod CAPEX [ha/R$] | Dias Trabalhados
0 | 45 | CONCLUIDO | 3.549 | 28.18 | 23.52 | 10.85 | 0.18 | 130 | 98.71 | 39.72 | 1 | 44 | 12.99 | 12407.75 | 167.03 | 5523.9 | 265.39 | 97.05 | 80535.4 | 0.37 | 0.7 | 5.01 | 4.96 | 2 | 10 | 133.9175 | 190.555 | 172.7049 | 133917.4792 | 190554.9874 | 1.1807e-05 | 1.1742
1 | 45 | CONCLUIDO | 3.6004 | 27.77 | 23.24 | 11.24 | 0.35 | 124 | 99.95 | 39.72 | 2 | 0 | 13.24 | 12561.45 | 164.99 | 5524.41 | 254.6 | 97.05 | 75173.65 | 0.38 | 0.71 | 5.03 | 4.68 | 2 | 10 | 130.5786 | 185.8041 | 168.399 | 130578.6385 | 185804.0562 | 1.1978e-05 | 1.1571

## RESULTADOS_10
Unnamed: 0 | Volume de calda [L] | STATUS | Capacidade operacional [ha/h] | Tempo de missao [h] | Tempo util [h] | Tempo por voo [min] | Autonomia Projetada [h] | N° Voos | MTOW [kg] | Massa Estrutura [kg] | Combustível [kg] | Abastecimentos | Massa gerador | Potência gerador [W] | Combustível consumido [L] | Calda cons [L] | Distância percorrida [km] | Distância Pulverizando [km] | RTL ACUMULADO[m] | EOC [km/km] | EOC [h/h] | Tempo de manobra [h] | Tempo rtl_rtw [h] | V pulv [m/s] | V desloc [m/s] | Preço Total por ha Simples [R$/ha] | Preço Total por ha Presumido [R$/ha] | Preço Total por ha Real [R$/ha] | Preço Total Simples [R$] | Preço Total Presumido [R$] | Prod CAPEX [ha/R$] | Dias Trabalhados
0 | 60 | CONCLUIDO | 3.1953 | 31.3 | 24.95 | 9.07 | 0.14 | 165 | 124.63 | 45 | 1 | 162 | 18.64 | 15605.44 | 226.76 | 5523.12 | 317.13 | 97.05 | 106233.2 | 0.31 | 0.66 | 4.96 | 6.39 | 2 | 10 | 187.5483 | 266.8679 | 241.8692 | 187548.3355 | 266867.8572 | 9.4658e-06 | 1.3042
1 | 60 | CONCLUIDO | 3.7649 | 26.56 | 22.05 | 14.23 | 0.28 | 93 | 125.95 | 45 | 2 | 0 | 18.95 | 15767.7 | 178.14 | 5522.7 | 216.63 | 97.05 | 56340.9 | 0.45 | 0.75 | 4.94 | 3.5 | 2 | 10 | 133.3905 | 189.8051 | 172.0253 | 133390.4915 | 189805.1217 | 1.1153e-05 | 1.1067

## RESULTADOS_14
Unnamed: 0 | Volume de calda [L] | STATUS | Capacidade operacional [ha/h] | Tempo de missao [h] | Tempo util [h] | Tempo por voo [min] | Autonomia Projetada [h] | N° Voos | MTOW [kg] | Massa Estrutura [kg] | Combustível [kg] | Abastecimentos | Massa gerador | Potência gerador [W] | Combustível consumido [L] | Calda cons [L] | Distância percorrida [km] | Distância Pulverizando [km] | RTL ACUMULADO[m] | EOC [km/km] | EOC [h/h] | Tempo de manobra [h] | Tempo rtl_rtw [h] | V pulv [m/s] | V desloc [m/s] | Preço Total por ha Simples [R$/ha] | Preço Total por ha Presumido [R$/ha] | Preço Total por ha Real [R$/ha] | Preço Total Simples [R$] | Preço Total Presumido [R$] | Prod CAPEX [ha/R$] | Dias Trabalhados
0 | 80 | CONCLUIDO | 2.6791 | 37.33 | 27.59 | 7.2 | 0.11 | 230 | 159.12 | 50.28 | 1 | 228 | 27.84 | 19859.16 | 315.11 | 5524.32 | 405.61 | 97.05 | 150146.77 | 0.24 | 0.6 | 5.07 | 9.03 | 2 | 10 | 292.5362 | 416.2581 | 377.2654 | 292536.1929 | 416258.0636 | 7.067e-06 | 1.5554
1 | 80 | CONCLUIDO | 3.8216 | 26.17 | 21.39 | 16.89 | 0.22 | 76 | 160.54 | 50.28 | 2 | 46 | 28.26 | 20034.4 | 203.27 | 5521.78 | 197.15 | 97.05 | 46686.26 | 0.49 | 0.77 | 4.84 | 2.84 | 2 | 10 | 145.8677 | 207.5592 | 188.1163 | 145867.658 | 207559.2365 | 1.0081e-05 | 1.0904
2 | 80 | CONCLUIDO | 3.8826 | 25.76 | 21.18 | 18.15 | 0.33 | 70 | 161.97 | 50.28 | 3 | 0 | 28.69 | 20210.21 | 198.06 | 5522.48 | 188.58 | 97.05 | 42430.83 | 0.51 | 0.78 | 4.87 | 2.62 | 2 | 10 | 141.0622 | 200.7214 | 181.9189 | 141062.169 | 200721.3697 | 1.0242e-05 | 1.0733

## RESULTADOS_5
Unnamed: 0 | Volume de calda [L] | STATUS | Capacidade operacional [ha/h] | Tempo de missao [h] | Tempo util [h] | Tempo por voo [min] | Autonomia Projetada [h] | N° Voos | MTOW [kg] | Massa Estrutura [kg] | Combustível [kg] | Abastecimentos | Massa gerador | Potência gerador [W] | Combustível consumido [L] | Calda cons [L] | Distância percorrida [km] | Distância Pulverizando [km] | RTL ACUMULADO[m] | EOC [km/km] | EOC [h/h] | Tempo de manobra [h] | Tempo rtl_rtw [h] | V pulv [m/s] | V desloc [m/s] | Preço Total por ha Simples [R$/ha] | Preço Total por ha Presumido [R$/ha] | Preço Total por ha Real [R$/ha] | Preço Total Simples [R$] | Preço Total Presumido [R$] | Prod CAPEX [ha/R$] | Dias Trabalhados
0 | 35 | CONCLUIDO | 3.4165 | 29.27 | 24.64 | 9.3 | 0.22 | 159 | 80.84 | 35.1 | 1 | 1 | 9.74 | 10204.21 | 154.41 | 5526.12 | 299.67 | 97.05 | 97531.41 | 0.32 | 0.67 | 5.14 | 6.08 | 2 | 10 | 130.599 | 185.8331 | 168.4253 | 130599.045 | 185833.0931 | 1.2579e-05 | 1.2196
1 | 35 | CONCLUIDO | 3.4162 | 29.27 | 24.64 | 9.3 | 0.43 | 159 | 82.04 | 35.1 | 2 | 0 | 9.94 | 10352.53 | 156.56 | 5525.75 | 299.68 | 97.05 | 97538.83 | 0.32 | 0.67 | 5.15 | 6.08 | 2 | 10 | 131.5549 | 187.1933 | 169.6581 | 131554.9458 | 187193.2715 | 1.2578e-05 | 1.2196

## RESULTADOS_8
Unnamed: 0 | Volume de calda [L] | STATUS | Capacidade operacional [ha/h] | Tempo de missao [h] | Tempo util [h] | Tempo por voo [min] | Autonomia Projetada [h] | N° Voos | MTOW [kg] | Massa Estrutura [kg] | Combustível [kg] | Abastecimentos | Massa gerador | Potência gerador [W] | Combustível consumido [L] | Calda cons [L] | Distância percorrida [km] | Distância Pulverizando [km] | RTL ACUMULADO[m] | EOC [km/km] | EOC [h/h] | Tempo de manobra [h] | Tempo rtl_rtw [h] | V pulv [m/s] | V desloc [m/s] | Preço Total por ha Simples [R$/ha] | Preço Total por ha Presumido [R$/ha] | Preço Total por ha Real [R$/ha] | Preço Total Simples [R$] | Preço Total Presumido [R$] | Prod CAPEX [ha/R$] | Dias Trabalhados
0 | 50 | CONCLUIDO | 3.4679 | 28.84 | 23.78 | 10.49 | 0.16 | 136 | 107.41 | 41.65 | 1 | 108 | 14.77 | 13481.73 | 184.45 | 5522.95 | 276.98 | 97.05 | 86301.15 | 0.35 | 0.69 | 4.94 | 5.22 | 2 | 10 | 147.4514 | 209.8128 | 190.1587 | 147451.3958 | 209812.7821 | 1.1057e-05 | 1.2017
1 | 50 | CONCLUIDO | 3.6575 | 27.34 | 22.82 | 12.22 | 0.32 | 112 | 108.68 | 41.65 | 2 | 0 | 15.03 | 13638.32 | 170.54 | 5525.32 | 240.75 | 97.05 | 68306.6 | 0.4 | 0.72 | 5 | 4.25 | 2 | 10 | 132.0773 | 187.9365 | 170.3317 | 132077.2915 | 187936.5321 | 1.1662e-05 | 1.1392

## RESULTADOS_3
Unnamed: 0 | Volume de calda [L] | STATUS | Capacidade operacional [ha/h] | Tempo de missao [h] | Tempo util [h] | Tempo por voo [min] | Autonomia Projetada [h] | N° Voos | MTOW [kg] | Massa Estrutura [kg] | Combustível [kg] | Abastecimentos | Massa gerador | Potência gerador [W] | Combustível consumido [L] | Calda cons [L] | Distância percorrida [km] | Distância Pulverizando [km] | RTL ACUMULADO[m] | EOC [km/km] | EOC [h/h] | Tempo de manobra [h] | Tempo rtl_rtw [h] | V pulv [m/s] | V desloc [m/s] | Preço Total por ha Simples [R$/ha] | Preço Total por ha Presumido [R$/ha] | Preço Total por ha Real [R$/ha] | Preço Total Simples [R$] | Preço Total Presumido [R$] | Prod CAPEX [ha/R$] | Dias Trabalhados
0 | 25 | CONCLUIDO | 3.1287 | 31.96 | 27.08 | 7.32 | 0.28 | 222 | 61.76 | 28.92 | 1 | 0 | 6.84 | 7851.41 | 144.04 | 5527.61 | 377.34 | 97.05 | 136050.74 | 0.26 | 0.61 | 5.35 | 8.52 | 2 | 10 | 135.1709 | 192.3385 | 174.3213 | 135170.8545 | 192338.4509 | 1.3194e-05 | 1.3317

## RESULTADOS_15
Unnamed: 0 | Volume de calda [L] | STATUS | Capacidade operacional [ha/h] | Tempo de missao [h] | Tempo util [h] | Tempo por voo [min] | Autonomia Projetada [h] | N° Voos | MTOW [kg] | Massa Estrutura [kg] | Combustível [kg] | Abastecimentos | Massa gerador | Potência gerador [W] | Combustível consumido [L] | Calda cons [L] | Distância percorrida [km] | Distância Pulverizando [km] | RTL ACUMULADO[m] | EOC [km/km] | EOC [h/h] | Tempo de manobra [h] | Tempo rtl_rtw [h] | V pulv [m/s] | V desloc [m/s] | Preço Total por ha Simples [R$/ha] | Preço Total por ha Presumido [R$/ha] | Preço Total por ha Real [R$/ha] | Preço Total Simples [R$] | Preço Total Presumido [R$] | Prod CAPEX [ha/R$] | Dias Trabalhados
0 | 85 | CONCLUIDO | 2.5662 | 38.97 | 28.26 | 6.89 | 0.11 | 246 | 167.88 | 51.39 | 1 | 244 | 30.49 | 20939.59 | 337 | 5524.05 | 428.05 | 97.05 | 161285.69 | 0.23 | 0.58 | 5.1 | 9.69 | 2 | 10 | 323.3264 | 460.0703 | 416.9736 | 323326.4117 | 460070.341 | 6.6057e-06 | 1.6238
1 | 85 | CONCLUIDO | 3.7548 | 26.63 | 21.55 | 16.16 | 0.21 | 80 | 169.33 | 51.39 | 2 | 73 | 30.94 | 21118.46 | 217.21 | 5521.4 | 203.5 | 97.05 | 49844.21 | 0.48 | 0.77 | 4.82 | 2.99 | 2 | 10 | 155.8205 | 221.7215 | 200.9519 | 155820.5241 | 221721.4526 | 9.6653e-06 | 1.1096
2 | 85 | CONCLUIDO | 3.9022 | 25.63 | 21.02 | 19.11 | 0.31 | 66 | 170.79 | 51.39 | 3 | 0 | 31.4 | 21297.94 | 202.29 | 5523.23 | 183.09 | 97.05 | 39706.52 | 0.53 | 0.79 | 4.87 | 2.46 | 2 | 10 | 142.9073 | 203.3468 | 184.2984 | 142907.2673 | 203346.8125 | 1.0045e-05 | 1.0679

## RESULTADOS_2
Unnamed: 0 | Volume de calda [L] | STATUS | Capacidade operacional [ha/h] | Tempo de missao [h] | Tempo util [h] | Tempo por voo [min] | Autonomia Projetada [h] | N° Voos | MTOW [kg] | Massa Estrutura [kg] | Combustível [kg] | Abastecimentos | Massa gerador | Potência gerador [W] | Combustível consumido [L] | Calda cons [L] | Distância percorrida [km] | Distância Pulverizando [km] | RTL ACUMULADO[m] | EOC [km/km] | EOC [h/h] | Tempo de manobra [h] | Tempo rtl_rtw [h] | V pulv [m/s] | V desloc [m/s] | Preço Total por ha Simples [R$/ha] | Preço Total por ha Presumido [R$/ha] | Preço Total por ha Real [R$/ha] | Preço Total Simples [R$] | Preço Total Presumido [R$] | Prod CAPEX [ha/R$] | Dias Trabalhados
0 | 20 | CONCLUIDO | 2.9188 | 34.26 | 29.13 | 6.31 | 0.34 | 277 | 51.33 | 24.83 | 1 | 0 | 5.51 | 6564.78 | 137.18 | 5528.8 | 444.06 | 97.05 | 169136.99 | 0.22 | 0.57 | 5.49 | 10.56 | 2 | 10 | 140.2306 | 199.5381 | 180.8465 | 140230.605 | 199538.1137 | 1.3468e-05 | 1.4275

## RESULTADOS_11
Unnamed: 0 | Volume de calda [L] | STATUS | Capacidade operacional [ha/h] | Tempo de missao [h] | Tempo util [h] | Tempo por voo [min] | Autonomia Projetada [h] | N° Voos | MTOW [kg] | Massa Estrutura [kg] | Combustível [kg] | Abastecimentos | Massa gerador | Potência gerador [W] | Combustível consumido [L] | Calda cons [L] | Distância percorrida [km] | Distância Pulverizando [km] | RTL ACUMULADO[m] | EOC [km/km] | EOC [h/h] | Tempo de manobra [h] | Tempo rtl_rtw [h] | V pulv [m/s] | V desloc [m/s] | Preço Total por ha Simples [R$/ha] | Preço Total por ha Presumido [R$/ha] | Preço Total por ha Real [R$/ha] | Preço Total Simples [R$] | Preço Total Presumido [R$] | Prod CAPEX [ha/R$] | Dias Trabalhados
0 | 65 | CONCLUIDO | 3.0532 | 32.75 | 25.62 | 8.45 | 0.13 | 182 | 133.21 | 46.47 | 1 | 180 | 20.75 | 16663.42 | 249.54 | 5524.48 | 339.71 | 97.05 | 117436.61 | 0.29 | 0.64 | 4.98 | 7.06 | 2 | 10 | 211.6976 | 301.2305 | 273.013 | 211697.6039 | 301230.5376 | 8.7575e-06 | 1.3646
1 | 65 | CONCLUIDO | 3.7971 | 26.34 | 21.81 | 15.22 | 0.26 | 86 | 134.55 | 46.47 | 2 | 0 | 21.09 | 16828.84 | 183.89 | 5523.62 | 208.41 | 97.05 | 52268.93 | 0.47 | 0.76 | 4.94 | 3.26 | 2 | 10 | 135.6575 | 193.031 | 174.9489 | 135657.5323 | 193030.9585 | 1.0891e-05 | 1.0975

## RESULTADOS_13
Unnamed: 0 | Volume de calda [L] | STATUS | Capacidade operacional [ha/h] | Tempo de missao [h] | Tempo util [h] | Tempo por voo [min] | Autonomia Projetada [h] | N° Voos | MTOW [kg] | Massa Estrutura [kg] | Combustível [kg] | Abastecimentos | Massa gerador | Potência gerador [W] | Combustível consumido [L] | Calda cons [L] | Distância percorrida [km] | Distância Pulverizando [km] | RTL ACUMULADO[m] | EOC [km/km] | EOC [h/h] | Tempo de manobra [h] | Tempo rtl_rtw [h] | V pulv [m/s] | V desloc [m/s] | Preço Total por ha Simples [R$/ha] | Preço Total por ha Presumido [R$/ha] | Preço Total por ha Real [R$/ha] | Preço Total Simples [R$] | Preço Total Presumido [R$] | Prod CAPEX [ha/R$] | Dias Trabalhados
0 | 75 | CONCLUIDO | 2.8057 | 35.64 | 26.86 | 7.57 | 0.12 | 213 | 150.44 | 49.1 | 1 | 211 | 25.34 | 18787.76 | 292.02 | 5525.53 | 381.57 | 97.05 | 138211.98 | 0.25 | 0.62 | 5.02 | 8.29 | 2 | 10 | 262.0201 | 372.8358 | 337.9107 | 262020.0758 | 372835.8133 | 7.5962e-06 | 1.485
1 | 75 | CONCLUIDO | 3.8303 | 26.11 | 21.48 | 16.74 | 0.23 | 77 | 151.83 | 49.1 | 2 | 16 | 25.73 | 18959.54 | 194.51 | 5523.5 | 198.46 | 97.05 | 47337.08 | 0.49 | 0.77 | 4.89 | 2.92 | 2 | 10 | 140.9113 | 200.5068 | 181.7244 | 140911.3484 | 200506.7627 | 1.037e-05 | 1.0879
2 | 75 | CONCLUIDO | 3.8536 | 25.95 | 21.38 | 17.11 | 0.35 | 75 | 153.23 | 49.1 | 3 | 0 | 26.13 | 19131.85 | 193.99 | 5522.47 | 195.1 | 97.05 | 45664.79 | 0.5 | 0.77 | 4.89 | 2.82 | 2 | 10 | 139.6212 | 198.671 | 180.0606 | 139621.2105 | 198670.9889 | 1.0433e-05 | 1.0813

## RESULTADOS_17
Unnamed: 0 | Volume de calda [L] | STATUS | Capacidade operacional [ha/h] | Tempo de missao [h] | Tempo util [h] | Tempo por voo [min] | Autonomia Projetada [h] | N° Voos | MTOW [kg] | Massa Estrutura [kg] | Combustível [kg] | Abastecimentos | Massa gerador | Potência gerador [W] | Combustível consumido [L] | Calda cons [L] | Distância percorrida [km] | Distância Pulverizando [km] | RTL ACUMULADO[m] | EOC [km/km] | EOC [h/h] | Tempo de manobra [h] | Tempo rtl_rtw [h] | V pulv [m/s] | V desloc [m/s] | Preço Total por ha Simples [R$/ha] | Preço Total por ha Presumido [R$/ha] | Preço Total por ha Real [R$/ha] | Preço Total Simples [R$] | Preço Total Presumido [R$] | Prod CAPEX [ha/R$] | Dias Trabalhados
0 | 95 | CONCLUIDO | 2.3487 | 42.58 | 29.69 | 6.36 | 0.1 | 280 | 185.69 | 53.44 | 1 | 278 | 36.26 | 23136.14 | 383.35 | 5524.91 | 475.89 | 97.05 | 185037.97 | 0.2 | 0.56 | 5.16 | 11.12 | 2 | 10 | 394.5723 | 561.4481 | 508.8549 | 394572.2866 | 561448.1215 | 5.7806e-06 | 1.7742
1 | 95 | CONCLUIDO | 3.5944 | 27.82 | 21.97 | 14.48 | 0.19 | 91 | 187.21 | 53.44 | 2 | 89 | 36.77 | 23322.88 | 249.61 | 5522.1 | 217.89 | 97.05 | 56981.2 | 0.45 | 0.75 | 4.82 | 3.41 | 2 | 10 | 180.232 | 256.4572 | 232.4338 | 180232.0055 | 256457.2434 | 8.8465e-06 | 1.1592
2 | 95 | CONCLUIDO | 3.9188 | 25.52 | 20.82 | 20.82 | 0.28 | 60 | 188.73 | 53.44 | 3 | 2 | 37.29 | 23510.33 | 212.7 | 5523.09 | 176.9 | 97.05 | 36642.82 | 0.55 | 0.79 | 4.85 | 2.26 | 2 | 10 | 148.2547 | 210.9558 | 191.1947 | 148254.7036 | 210955.8315 | 9.6449e-06 | 1.0633
3 | 95 | CONCLUIDO | 3.9173 | 25.53 | 20.83 | 20.83 | 0.37 | 60 | 190.25 | 53.44 | 4 | 0 | 37.82 | 23698.48 | 213.74 | 5522.97 | 177.11 | 97.05 | 36744.56 | 0.55 | 0.79 | 4.85 | 2.27 | 2 | 10 | 148.7362 | 211.641 | 191.8156 | 148736.1894 | 211640.9515 | 9.6412e-06 | 1.0637

## RESULTADOS_9
Unnamed: 0 | Volume de calda [L] | STATUS | Capacidade operacional [ha/h] | Tempo de missao [h] | Tempo util [h] | Tempo por voo [min] | Autonomia Projetada [h] | N° Voos | MTOW [kg] | Massa Estrutura [kg] | Combustível [kg] | Abastecimentos | Massa gerador | Potência gerador [W] | Combustível consumido [L] | Calda cons [L] | Distância percorrida [km] | Distância Pulverizando [km] | RTL ACUMULADO[m] | EOC [km/km] | EOC [h/h] | Tempo de manobra [h] | Tempo rtl_rtw [h] | V pulv [m/s] | V desloc [m/s] | Preço Total por ha Simples [R$/ha] | Preço Total por ha Presumido [R$/ha] | Preço Total por ha Real [R$/ha] | Preço Total Simples [R$] | Preço Total Presumido [R$] | Prod CAPEX [ha/R$] | Dias Trabalhados
0 | 55 | CONCLUIDO | 3.3327 | 30.01 | 24.34 | 9.74 | 0.15 | 150 | 116.05 | 43.4 | 1 | 146 | 16.65 | 14546.17 | 205.22 | 5522.99 | 297.34 | 97.05 | 96413.81 | 0.33 | 0.68 | 4.92 | 5.78 | 2 | 10 | 166.3981 | 236.7726 | 214.5931 | 166398.1073 | 236772.5964 | 1.0225e-05 | 1.2504
1 | 55 | CONCLUIDO | 3.7087 | 26.96 | 22.44 | 13.2 | 0.3 | 102 | 117.34 | 43.4 | 2 | 0 | 16.94 | 14705.49 | 174.5 | 5523.69 | 228.68 | 97.05 | 62323.57 | 0.42 | 0.74 | 4.98 | 3.89 | 2 | 10 | 132.9892 | 189.2342 | 171.5078 | 132989.2392 | 189234.1685 | 1.1379e-05 | 1.1233

## resultados
Unnamed: 0 | Volume de calda [L] | STATUS | Capacidade operacional [ha/h] | Tempo de missao [h] | Tempo util [h] | Tempo por voo [min] | Autonomia Projetada [h] | N° Voos | MTOW [kg] | Massa Estrutura [kg] | Combustível [kg] | Abastecimentos | Massa gerador | Potência gerador [W] | Combustível consumido [L] | Calda cons [L] | Distância percorrida [km] | Distância Pulverizando [km] | RTL ACUMULADO[m] | EOC [km/km] | EOC [h/h] | Tempo de manobra [h] | Tempo rtl_rtw [h] | V pulv [m/s] | V desloc [m/s]
0 | 100 | CONCLUIDO | 2.2504 | 44.44 | 30.37 | 6.14 | 0.09 | 297 | 194.77 | 54.38 | 1 | 295 | 39.4 | 24256.19 | 406.37 | 5525.57 | 498.95 | 97.05 | 196482.87 | 0.19 | 0.54 | 5.17 | 11.8 | 2 | 10
1 | 100 | CONCLUIDO | 3.5053 | 28.53 | 22.24 | 13.76 | 0.18 | 97 | 196.32 | 54.38 | 2 | 95 | 39.95 | 24447.22 | 266.2 | 5522.62 | 226.79 | 97.05 | 61403.03 | 0.43 | 0.74 | 4.84 | 3.68 | 2 | 10
2 | 100 | CONCLUIDO | 3.9282 | 25.46 | 20.72 | 21.81 | 0.27 | 57 | 197.88 | 54.38 | 3 | 9 | 40.5 | 24639 | 218.51 | 5522.38 | 174.1 | 97.05 | 35255.83 | 0.56 | 0.8 | 4.83 | 2.17 | 2 | 10
3 | 100 | CONCLUIDO | 3.9296 | 25.45 | 20.71 | 21.8 | 0.36 | 57 | 199.44 | 54.38 | 4 | 0 | 41.06 | 24831.54 | 219.58 | 5521.56 | 173.46 | 97.05 | 34935.5 | 0.56 | 0.8 | 4.84 | 2.16 | 2 | 10
0 | 40 | CONCLUIDO | 3.5145 | 28.45 | 23.87 | 10.23 | 0.2 | 140 | 89.87 | 37.55 | 1 | 6 | 11.32 | 11317.98 | 158.89 | 5525.52 | 275.37 | 97.05 | 85475.98 | 0.35 | 0.69 | 5.07 | 5.31 | 2 | 10
1 | 40 | CONCLUIDO | 3.5215 | 28.4 | 23.83 | 10.29 | 0.39 | 139 | 91.1 | 37.55 | 2 | 0 | 11.54 | 11468.97 | 160.57 | 5525.93 | 273.79 | 97.05 | 84689.6 | 0.35 | 0.69 | 5.08 | 5.27 | 2 | 10
0 | 30 | CONCLUIDO | 3.2948 | 30.35 | 25.63 | 8.31 | 0.24 | 185 | 71.52 | 32.27 | 1 | 0 | 8.25 | 9054.6 | 148.89 | 5525.75 | 331.58 | 97.05 | 113355.67 | 0.29 | 0.64 | 5.22 | 7.07 | 2 | 10
0 | 15 | CONCLUIDO | 2.6009 | 38.45 | 32.66 | 5.33 | 0.43 | 368 | 39.78 | 19.54 | 1 | 0 | 4.24 | 5140 | 129.1 | 5533.95 | 557.42 | 97.05 | 225361.33 | 0.17 | 0.51 | 5.76 | 14.08 | 2 | 10
0 | 70 | CONCLUIDO | 2.9213 | 34.23 | 26.28 | 7.96 | 0.12 | 198 | 141.81 | 47.83 | 1 | 196 | 22.98 | 17723.39 | 271.47 | 5524.33 | 361.67 | 97.05 | 128335.56 | 0.27 | 0.63 | 5.02 | 7.72 | 2 | 10
1 | 70 | CONCLUIDO | 3.8286 | 26.12 | 21.58 | 16.18 | 0.25 | 80 | 143.17 | 47.83 | 2 | 3 | 23.34 | 17891.86 | 187.81 | 5523.48 | 201.5 | 97.05 | 48840.06 | 0.48 | 0.77 | 4.9 | 3.02 | 2 | 10
2 | 70 | CONCLUIDO | 3.8274 | 26.13 | 21.59 | 16.19 | 0.37 | 80 | 144.54 | 47.83 | 3 | 0 | 23.71 | 18060.85 | 189.66 | 5523.51 | 201.41 | 97.05 | 48798.43 | 0.48 | 0.77 | 4.91 | 3.03 | 2 | 10
0 | 90 | CONCLUIDO | 2.4602 | 40.65 | 28.91 | 6.62 | 0.1 | 262 | 176.73 | 52.44 | 1 | 260 | 33.29 | 22031.19 | 358.93 | 5525.78 | 450.56 | 97.05 | 172463.35 | 0.22 | 0.57 | 5.1 | 10.34 | 2 | 10
1 | 90 | CONCLUIDO | 3.6632 | 27.3 | 21.82 | 15.22 | 0.2 | 86 | 178.21 | 52.44 | 2 | 83 | 33.77 | 22213.89 | 234.52 | 5521.78 | 212.45 | 97.05 | 54285.44 | 0.46 | 0.76 | 4.83 | 3.26 | 2 | 10
2 | 90 | CONCLUIDO | 3.9111 | 25.57 | 20.91 | 19.91 | 0.3 | 63 | 179.7 | 52.44 | 3 | 0 | 34.26 | 22397.24 | 207.67 | 5522.36 | 179.75 | 97.05 | 38052.76 | 0.54 | 0.79 | 4.85 | 2.35 | 2 | 10
0 | 10 | CONCLUIDO | 2.107 | 47.46 | 39.7 | 4.33 | 0.64 | 550 | 26.11 | 12.1 | 1 | 0 | 3.01 | 3454.41 | 114.96 | 5538.2 | 783.41 | 97.05 | 337446.11 | 0.12 | 0.42 | 6.32 | 21.12 | 2 | 10
0 | 45 | CONCLUIDO | 3.549 | 28.18 | 23.52 | 10.85 | 0.18 | 130 | 98.71 | 39.72 | 1 | 44 | 12.99 | 12407.75 | 167.03 | 5523.9 | 265.39 | 97.05 | 80535.4 | 0.37 | 0.7 | 5.01 | 4.96 | 2 | 10
1 | 45 | CONCLUIDO | 3.6004 | 27.77 | 23.24 | 11.24 | 0.35 | 124 | 99.95 | 39.72 | 2 | 0 | 13.24 | 12561.45 | 164.99 | 5524.41 | 254.6 | 97.05 | 75173.65 | 0.38 | 0.71 | 5.03 | 4.68 | 2 | 10
0 | 60 | CONCLUIDO | 3.1953 | 31.3 | 24.95 | 9.07 | 0.14 | 165 | 124.63 | 45 | 1 | 162 | 18.64 | 15605.44 | 226.76 | 5523.12 | 317.13 | 97.05 | 106233.2 | 0.31 | 0.66 | 4.96 | 6.39 | 2 | 10
1 | 60 | CONCLUIDO | 3.7649 | 26.56 | 22.05 | 14.23 | 0.28 | 93 | 125.95 | 45 | 2 | 0 | 18.95 | 15767.7 | 178.14 | 5522.7 | 216.63 | 97.05 | 56340.9 | 0.45 | 0.75 | 4.94 | 3.5 | 2 | 10
0 | 80 | CONCLUIDO | 2.6791 | 37.33 | 27.59 | 7.2 | 0.11 | 230 | 159.12 | 50.28 | 1 | 228 | 27.84 | 19859.16 | 315.11 | 5524.32 | 405.61 | 97.05 | 150146.77 | 0.24 | 0.6 | 5.07 | 9.03 | 2 | 10
1 | 80 | CONCLUIDO | 3.8216 | 26.17 | 21.39 | 16.89 | 0.22 | 76 | 160.54 | 50.28 | 2 | 46 | 28.26 | 20034.4 | 203.27 | 5521.78 | 197.15 | 97.05 | 46686.26 | 0.49 | 0.77 | 4.84 | 2.84 | 2 | 10
2 | 80 | CONCLUIDO | 3.8826 | 25.76 | 21.18 | 18.15 | 0.33 | 70 | 161.97 | 50.28 | 3 | 0 | 28.69 | 20210.21 | 198.06 | 5522.48 | 188.58 | 97.05 | 42430.83 | 0.51 | 0.78 | 4.87 | 2.62 | 2 | 10
0 | 35 | CONCLUIDO | 3.4165 | 29.27 | 24.64 | 9.3 | 0.22 | 159 | 80.84 | 35.1 | 1 | 1 | 9.74 | 10204.21 | 154.41 | 5526.12 | 299.67 | 97.05 | 97531.41 | 0.32 | 0.67 | 5.14 | 6.08 | 2 | 10
1 | 35 | CONCLUIDO | 3.4162 | 29.27 | 24.64 | 9.3 | 0.43 | 159 | 82.04 | 35.1 | 2 | 0 | 9.94 | 10352.53 | 156.56 | 5525.75 | 299.68 | 97.05 | 97538.83 | 0.32 | 0.67 | 5.15 | 6.08 | 2 | 10
0 | 50 | CONCLUIDO | 3.4679 | 28.84 | 23.78 | 10.49 | 0.16 | 136 | 107.41 | 41.65 | 1 | 108 | 14.77 | 13481.73 | 184.45 | 5522.95 | 276.98 | 97.05 | 86301.15 | 0.35 | 0.69 | 4.94 | 5.22 | 2 | 10
1 | 50 | CONCLUIDO | 3.6575 | 27.34 | 22.82 | 12.22 | 0.32 | 112 | 108.68 | 41.65 | 2 | 0 | 15.03 | 13638.32 | 170.54 | 5525.32 | 240.75 | 97.05 | 68306.6 | 0.4 | 0.72 | 5 | 4.25 | 2 | 10
0 | 25 | CONCLUIDO | 3.1287 | 31.96 | 27.08 | 7.32 | 0.28 | 222 | 61.76 | 28.92 | 1 | 0 | 6.84 | 7851.41 | 144.04 | 5527.61 | 377.34 | 97.05 | 136050.74 | 0.26 | 0.61 | 5.35 | 8.52 | 2 | 10
0 | 85 | CONCLUIDO | 2.5662 | 38.97 | 28.26 | 6.89 | 0.11 | 246 | 167.88 | 51.39 | 1 | 244 | 30.49 | 20939.59 | 337 | 5524.05 | 428.05 | 97.05 | 161285.69 | 0.23 | 0.58 | 5.1 | 9.69 | 2 | 10
1 | 85 | CONCLUIDO | 3.7548 | 26.63 | 21.55 | 16.16 | 0.21 | 80 | 169.33 | 51.39 | 2 | 73 | 30.94 | 21118.46 | 217.21 | 5521.4 | 203.5 | 97.05 | 49844.21 | 0.48 | 0.77 | 4.82 | 2.99 | 2 | 10
2 | 85 | CONCLUIDO | 3.9022 | 25.63 | 21.02 | 19.11 | 0.31 | 66 | 170.79 | 51.39 | 3 | 0 | 31.4 | 21297.94 | 202.29 | 5523.23 | 183.09 | 97.05 | 39706.52 | 0.53 | 0.79 | 4.87 | 2.46 | 2 | 10
0 | 20 | CONCLUIDO | 2.9188 | 34.26 | 29.13 | 6.31 | 0.34 | 277 | 51.33 | 24.83 | 1 | 0 | 5.51 | 6564.78 | 137.18 | 5528.8 | 444.06 | 97.05 | 169136.99 | 0.22 | 0.57 | 5.49 | 10.56 | 2 | 10
0 | 65 | CONCLUIDO | 3.0532 | 32.75 | 25.62 | 8.45 | 0.13 | 182 | 133.21 | 46.47 | 1 | 180 | 20.75 | 16663.42 | 249.54 | 5524.48 | 339.71 | 97.05 | 117436.61 | 0.29 | 0.64 | 4.98 | 7.06 | 2 | 10
1 | 65 | CONCLUIDO | 3.7971 | 26.34 | 21.81 | 15.22 | 0.26 | 86 | 134.55 | 46.47 | 2 | 0 | 21.09 | 16828.84 | 183.89 | 5523.62 | 208.41 | 97.05 | 52268.93 | 0.47 | 0.76 | 4.94 | 3.26 | 2 | 10
0 | 75 | CONCLUIDO | 2.8057 | 35.64 | 26.86 | 7.57 | 0.12 | 213 | 150.44 | 49.1 | 1 | 211 | 25.34 | 18787.76 | 292.02 | 5525.53 | 381.57 | 97.05 | 138211.98 | 0.25 | 0.62 | 5.02 | 8.29 | 2 | 10
1 | 75 | CONCLUIDO | 3.8303 | 26.11 | 21.48 | 16.74 | 0.23 | 77 | 151.83 | 49.1 | 2 | 16 | 25.73 | 18959.54 | 194.51 | 5523.5 | 198.46 | 97.05 | 47337.08 | 0.49 | 0.77 | 4.89 | 2.92 | 2 | 10
2 | 75 | CONCLUIDO | 3.8536 | 25.95 | 21.38 | 17.11 | 0.35 | 75 | 153.23 | 49.1 | 3 | 0 | 26.13 | 19131.85 | 193.99 | 5522.47 | 195.1 | 97.05 | 45664.79 | 0.5 | 0.77 | 4.89 | 2.82 | 2 | 10
0 | 95 | CONCLUIDO | 2.3487 | 42.58 | 29.69 | 6.36 | 0.1 | 280 | 185.69 | 53.44 | 1 | 278 | 36.26 | 23136.14 | 383.35 | 5524.91 | 475.89 | 97.05 | 185037.97 | 0.2 | 0.56 | 5.16 | 11.12 | 2 | 10
1 | 95 | CONCLUIDO | 3.5944 | 27.82 | 21.97 | 14.48 | 0.19 | 91 | 187.21 | 53.44 | 2 | 89 | 36.77 | 23322.88 | 249.61 | 5522.1 | 217.89 | 97.05 | 56981.2 | 0.45 | 0.75 | 4.82 | 3.41 | 2 | 10
2 | 95 | CONCLUIDO | 3.9188 | 25.52 | 20.82 | 20.82 | 0.28 | 60 | 188.73 | 53.44 | 3 | 2 | 37.29 | 23510.33 | 212.7 | 5523.09 | 176.9 | 97.05 | 36642.82 | 0.55 | 0.79 | 4.85 | 2.26 | 2 | 10
3 | 95 | CONCLUIDO | 3.9173 | 25.53 | 20.83 | 20.83 | 0.37 | 60 | 190.25 | 53.44 | 4 | 0 | 37.82 | 23698.48 | 213.74 | 5522.97 | 177.11 | 97.05 | 36744.56 | 0.55 | 0.79 | 4.85 | 2.27 | 2 | 10
0 | 55 | CONCLUIDO | 3.3327 | 30.01 | 24.34 | 9.74 | 0.15 | 150 | 116.05 | 43.4 | 1 | 146 | 16.65 | 14546.17 | 205.22 | 5522.99 | 297.34 | 97.05 | 96413.81 | 0.33 | 0.68 | 4.92 | 5.78 | 2 | 10
1 | 55 | CONCLUIDO | 3.7087 | 26.96 | 22.44 | 13.2 | 0.3 | 102 | 117.34 | 43.4 | 2 | 0 | 16.94 | 14705.49 | 174.5 | 5523.69 | 228.68 | 97.05 | 62323.57 | 0.42 | 0.74 | 4.98 | 3.89 | 2 | 10

## gráficos
Selecione o eixo X:
Selecione o eixo Y:
Selecione o eixo Z:
Eixo X | Eixo Y | Eixo Z

## hidden (hidden)
Unnamed: 0
Volume de calda [L]
STATUS
Capacidade operacional [ha/h]
Tempo de missao [h]
Tempo util [h]
Tempo por voo [min]
Autonomia Projetada [h]
N° Voos
MTOW [kg]
Massa Estrutura [kg]
Combustível [kg]
Abastecimentos
Massa gerador
Potência gerador [W]
Combustível consumido [L]
Calda cons [L]
Distância percorrida [km]
Distância Pulverizando [km]
RTL ACUMULADO[m]
EOC [km/km]
EOC [h/h]
Tempo de manobra [h]
Tempo rtl_rtw [h]
V pulv [m/s]
V desloc [m/s]