## RESULTADOS_18
Unnamed: 0 | Volume de calda [L] | STATUS | Capacidade operacional [ha/h] | Tempo de missao [h] | Tempo util [h] | Tempo por voo [min] | Autonomia Projetada [h] | N° Voos | MTOW [kg] | Massa Estrutura [kg] | Combustível [kg] | Abastecimentos | Massa gerador | Potência gerador [W] | Combustível consumido [L] | Calda cons [L] | Distância percorrida [km] | Distância Pulverizando [km] | RTL ACUMULADO[m] | EOC [km/km] | EOC [h/h] | Tempo de manobra [h] | Tempo rtl_rtw [h] | V pulv [m/s] | V desloc [m/s] | Preço Total por ha Simples [R$/ha] | Preço Total por ha Presumido [R$/ha] | Preço Total por ha Real [R$/ha] | Preço Total Simples [R$] | Preço Total Presumido [R$] | Prod CAPEX [ha/R$] | Dias Trabalhados
0 | 100 | CONCLUIDO | 4.8947 | 20.43 | 12.86 | 5.93 | 0.09 | 130 | 194.77 | 54.38 | 1 | 128 | 39.4 | 24256.19 | 176.64 | 796.4 | 225.26 | 51.23 | 85349.94 | 0.23 | 0.56 | 0.31 | 5.09 | 2 | 10 | 91.6535 | 130.4164 | 118.1997 | 91653.5132 | 130416.3889 | 1.18e-05 | 0.85125
1 | 100 | CONCLUIDO | 7.2442 | 13.8 | 9.46 | 12.08 | 0.18 | 47 | 196.32 | 54.38 | 2 | 45 | 39.95 | 24447.22 | 125.99 | 796.25 | 111 | 51.23 | 28637.69 | 0.46 | 0.77 | 0.18 | 1.7 | 2 | 10 | 46.8826 | 66.7106 | 60.4615 | 46882.6039 | 66710.5896 | 1.7464e-05 | 0.575
2 | 100 | CONCLUIDO | 8.0002 | 12.5 | 8.86 | 18.32 | 0.27 | 29 | 197.88 | 54.38 | 3 | 27 | 40.5 | 24639 | 114.27 | 795.69 | 91.08 | 51.23 | 18767.61 | 0.56 | 0.82 | 0.16 | 1.09 | 2 | 10 | 39.5783 | 56.3171 | 51.0416 | 39578.3187 | 56317.1147 | 1.9287e-05 | 0.52083
3 | 100 | CONCLUIDO | 8.5213 | 11.74 | 8.44 | 25.32 | 0.36 | 20 | 199.44 | 54.38 | 4 | 18 | 41.06 | 24831.54 | 104.93 | 795.7 | 77.09 | 51.23 | 11816.25 | 0.66 | 0.86 | 0.14 | 0.68 | 2 | 10 | 34.9565 | 49.7406 | 45.0811 | 34956.4697 | 49740.5543 | 2.0543e-05 | 0.48917
4 | 100 | CONCLUIDO | 8.7093 | 11.48 | 8.34 | 31.29 | 0.44 | 16 | 201.01 | 54.38 | 5 | 14 | 41.63 | 25024.84 | 100.02 | 795.79 | 74.02 | 51.23 | 10299.95 | 0.69 | 0.87 | 0.13 | 0.58 | 2 | 10 | 33.2548 | 47.3192 | 42.8866 | 33254.7823 | 47319.175 | 2.0996e-05 | 0.47833
5 | 100 | CONCLUIDO | 8.8906 | 11.25 | 8.23 | 37.96 | 0.53 | 13 | 202.58 | 54.38 | 6 | 11 | 42.2 | 25218.93 | 93.65 | 795.73 | 70.31 | 51.23 | 8459.07 | 0.73 | 0.88 | 0.12 | 0.47 | 2 | 10 | 31.394 | 44.6714 | 40.4868 | 31393.989 | 44671.3993 | 2.1433e-05 | 0.46875
6 | 100 | CONCLUIDO | 9.119 | 10.97 | 8.06 | 48.36 | 0.61 | 10 | 204.16 | 54.38 | 7 | 8 | 42.78 | 25413.94 | 86.56 | 795.7 | 64.34 | 51.23 | 5491.92 | 0.8 | 0.9 | 0.13 | 0.3 | 2 | 10 | 29.2716 | 41.6514 | 37.7497 | 29271.6002 | 41651.3919 | 2.1984e-05 | 0.45708
7 | 100 | CONCLUIDO | 9.1364 | 10.95 | 8.08 | 53.86 | 0.69 | 9 | 205.75 | 54.38 | 8 | 0 | 43.37 | 25609.61 | 84.47 | 795.75 | 64.88 | 51.23 | 5764.26 | 0.79 | 0.9 | 0.13 | 0.32 | 2 | 10 | 28.8975 | 41.1191 | 37.2673 | 28897.5366 | 41119.1262 | 2.2026e-05 | 0.45625

## RESULTADOS_6
Unnamed: 0 | Volume de calda [L] | STATUS | Capacidade operacional [ha/h] | Tempo de missao [h] | Tempo util [h] | Tempo por voo [min] | Autonomia Projetada [h] | N° Voos | MTOW [kg] | Massa Estrutura [kg] | Combustível [kg] | Abastecimentos | Massa gerador | Potência gerador [W] | Combustível consumido [L] | Calda cons [L] | Distância percorrida [km] | Distância Pulverizando [km] | RTL ACUMULADO[m] | EOC [km/km] | EOC [h/h] | Tempo de manobra [h] | Tempo rtl_rtw [h] | V pulv [m/s] | V desloc [m/s] | Preço Total por ha Simples [R$/ha] | Preço Total por ha Presumido [R$/ha] | Preço Total por ha Real [R$/ha] | Preço Total Simples [R$] | Preço Total Presumido [R$] | Prod CAPEX [ha/R$] | Dias Trabalhados
0 | 40 | CONCLUIDO | 7.7964 | 12.83 | 9.83 | 10.53 | 0.2 | 56 | 89.87 | 37.55 | 1 | 54 | 11.32 | 11317.98 | 75.89 | 796.1 | 123.45 | 51.23 | 34817.7 | 0.41 | 0.74 | 0.2 | 2.06 | 2 | 10 | 30.1769 | 42.9396 | 38.9172 | 30176.9094 | 42939.5821 | 2.72e-05 | 0.53458
1 | 40 | CONCLUIDO | 9.1456 | 10.93 | 8.58 | 23.4 | 0.39 | 22 | 91.1 | 37.55 | 2 | 8 | 11.54 | 11468.97 | 56.43 | 795.78 | 81.29 | 51.23 | 13906.28 | 0.63 | 0.85 | 0.16 | 0.82 | 2 | 10 | 21.5973 | 30.7314 | 27.8526 | 21597.2807 | 30731.3846 | 3.1907e-05 | 0.45542
2 | 40 | CONCLUIDO | 9.2036 | 10.87 | 8.53 | 24.37 | 0.57 | 21 | 92.32 | 37.55 | 3 | 0 | 11.77 | 11620.34 | 55.97 | 795.97 | 79.21 | 51.23 | 12873.21 | 0.65 | 0.85 | 0.17 | 0.77 | 2 | 10 | 21.3571 | 30.3896 | 27.5429 | 21357.0883 | 30389.608 | 3.2109e-05 | 0.45292

## RESULTADOS_4
Unnamed: 0 | Volume de calda [L] | STATUS | Capacidade operacional [ha/h] | Tempo de missao [h] | Tempo util [h] | Tempo por voo [min] | Autonomia Projetada [h] | N° Voos | MTOW [kg] | Massa Estrutura [kg] | Combustível [kg] | Abastecimentos | Massa gerador | Potência gerador [W] | Combustível consumido [L] | Calda cons [L] | Distância percorrida [km] | Distância Pulverizando [km] | RTL ACUMULADO[m] | EOC [km/km] | EOC [h/h] | Tempo de manobra [h] | Tempo rtl_rtw [h] | V pulv [m/s] | V desloc [m/s] | Preço Total por ha Simples [R$/ha] | Preço Total por ha Presumido [R$/ha] | Preço Total por ha Real [R$/ha] | Preço Total Simples [R$] | Preço Total Presumido [R$] | Prod CAPEX [ha/R$] | Dias Trabalhados
0 | 30 | CONCLUIDO | 8.5576 | 11.69 | 9.19 | 13.13 | 0.24 | 42 | 71.52 | 32.27 | 1 | 40 | 8.25 | 9054.6 | 56.89 | 795.86 | 101.65 | 51.23 | 23986.92 | 0.5 | 0.79 | 0.18 | 1.43 | 2 | 10 | 22.7048 | 32.3073 | 29.2809 | 22704.7625 | 32307.252 | 3.3529e-05 | 0.48708
1 | 30 | CONCLUIDO | 8.9908 | 11.12 | 8.84 | 18.95 | 0.48 | 28 | 72.7 | 32.27 | 2 | 0 | 8.43 | 9200.25 | 50.75 | 796.12 | 89.39 | 51.23 | 17923.92 | 0.57 | 0.82 | 0.19 | 1.08 | 2 | 10 | 20.3825 | 29.0028 | 26.286 | 20382.458 | 29002.7788 | 3.5226e-05 | 0.46333

## RESULTADOS_1
Unnamed: 0 | Volume de calda [L] | STATUS | Capacidade operacional [ha/h] | Tempo de missao [h] | Tempo util [h] | Tempo por voo [min] | Autonomia Projetada [h] | N° Voos | MTOW [kg] | Massa Estrutura [kg] | Combustível [kg] | Abastecimentos | Massa gerador | Potência gerador [W] | Combustível consumido [L] | Calda cons [L] | Distância percorrida [km] | Distância Pulverizando [km] | RTL ACUMULADO[m] | EOC [km/km] | EOC [h/h] | Tempo de manobra [h] | Tempo rtl_rtw [h] | V pulv [m/s] | V desloc [m/s] | Preço Total por ha Simples [R$/ha] | Preço Total por ha Presumido [R$/ha] | Preço Total por ha Real [R$/ha] | Preço Total Simples [R$] | Preço Total Presumido [R$] | Prod CAPEX [ha/R$] | Dias Trabalhados
0 | 15 | CONCLUIDO | 8.2567 | 12.11 | 9.81 | 10.9 | 0.43 | 54 | 39.78 | 19.54 | 1 | 0 | 4.24 | 5140 | 38.23 | 796.39 | 120.39 | 51.23 | 33297.69 | 0.43 | 0.74 | 0.27 | 2.05 | 2 | 10 | 18.7167 | 26.6325 | 24.1377 | 18716.6832 | 26632.5005 | 4.2786e-05 | 0.50458

## RESULTADOS_12
Unnamed: 0 | Volume de calda [L] | STATUS | Capacidade operacional [ha/h] | Tempo de missao [h] | Tempo util [h] | Tempo por voo [min] | Autonomia Projetada [h] | N° Voos | MTOW [kg] | Massa Estrutura [kg] | Combustível [kg] | Abastecimentos | Massa gerador | Potência gerador [W] | Combustível consumido [L] | Calda cons [L] | Distância percorrida [km] | Distância Pulverizando [km] | RTL ACUMULADO[m] | EOC [km/km] | EOC [h/h] | Tempo de manobra [h] | Tempo rtl_rtw [h] | V pulv [m/s] | V desloc [m/s] | Preço Total por ha Simples [R$/ha] | Preço Total por ha Presumido [R$/ha] | Preço Total por ha Real [R$/ha] | Preço Total Simples [R$] | Preço Total Presumido [R$] | Prod CAPEX [ha/R$] | Dias Trabalhados
0 | 70 | CONCLUIDO | 6.2126 | 16.1 | 11.24 | 7.41 | 0.12 | 91 | 141.81 | 47.83 | 1 | 89 | 22.98 | 17723.39 | 123.86 | 796.12 | 170.72 | 51.23 | 58275.34 | 0.3 | 0.65 | 0.26 | 3.47 | 2 | 10 | 54.297 | 77.2607 | 70.0234 | 54296.9741 | 77260.7077 | 1.7295e-05 | 0.67083
1 | 70 | CONCLUIDO | 8.1622 | 12.25 | 9.01 | 15.45 | 0.25 | 35 | 143.17 | 47.83 | 2 | 33 | 23.34 | 17891.86 | 93.7 | 795.98 | 96.82 | 51.23 | 21606.45 | 0.53 | 0.8 | 0.15 | 1.25 | 2 | 10 | 33.5756 | 47.7757 | 43.3003 | 33575.5856 | 47775.6551 | 2.2722e-05 | 0.51042
2 | 70 | CONCLUIDO | 8.8328 | 11.32 | 8.49 | 24.25 | 0.37 | 21 | 144.54 | 47.83 | 3 | 19 | 23.71 | 18060.85 | 82.64 | 795.68 | 78.61 | 51.23 | 12568.71 | 0.65 | 0.85 | 0.14 | 0.73 | 2 | 10 | 28.5883 | 40.6791 | 36.8685 | 28588.3149 | 40679.1258 | 2.4589e-05 | 0.47167
3 | 70 | CONCLUIDO | 9.1192 | 10.97 | 8.3 | 33.22 | 0.49 | 15 | 145.92 | 47.83 | 4 | 12 | 24.09 | 18230.35 | 74.31 | 795.69 | 72.69 | 51.23 | 9641.21 | 0.7 | 0.87 | 0.13 | 0.54 | 2 | 10 | 26.1648 | 37.2306 | 33.743 | 26164.7675 | 37230.5914 | 2.5386e-05 | 0.45708
4 | 70 | CONCLUIDO | 9.299 | 10.75 | 8.15 | 37.62 | 0.6 | 13 | 147.3 | 47.83 | 5 | 0 | 24.47 | 18400.38 | 70.5 | 795.86 | 66.85 | 51.23 | 6730.78 | 0.77 | 0.89 | 0.14 | 0.39 | 2 | 10 | 24.9142 | 35.4511 | 32.1303 | 24914.1961 | 35451.1177 | 2.5887e-05 | 0.44792

## RESULTADOS_16
Unnamed: 0 | Volume de calda [L] | STATUS | Capacidade operacional [ha/h] | Tempo de missao [h] | Tempo util [h] | Tempo por voo [min] | Autonomia Projetada [h] | N° Voos | MTOW [kg] | Massa Estrutura [kg] | Combustível [kg] | Abastecimentos | Massa gerador | Potência gerador [W] | Combustível consumido [L] | Calda cons [L] | Distância percorrida [km] | Distância Pulverizando [km] | RTL ACUMULADO[m] | EOC [km/km] | EOC [h/h] | Tempo de manobra [h] | Tempo rtl_rtw [h] | V pulv [m/s] | V desloc [m/s] | Preço Total por ha Simples [R$/ha] | Preço Total por ha Presumido [R$/ha] | Preço Total por ha Real [R$/ha] | Preço Total Simples [R$] | Preço Total Presumido [R$] | Prod CAPEX [ha/R$] | Dias Trabalhados
0 | 90 | CONCLUIDO | 5.2832 | 18.93 | 12.35 | 6.33 | 0.1 | 117 | 176.73 | 52.44 | 1 | 115 | 33.29 | 22031.19 | 158.81 | 796.26 | 208.03 | 51.23 | 76800.19 | 0.25 | 0.59 | 0.3 | 4.58 | 2 | 10 | 77.8532 | 110.7795 | 100.4023 | 77853.1779 | 110779.4997 | 1.329e-05 | 0.78875
1 | 90 | CONCLUIDO | 7.5659 | 13.22 | 9.27 | 12.93 | 0.2 | 43 | 178.21 | 52.44 | 2 | 41 | 33.77 | 22213.89 | 114.72 | 795.86 | 104.59 | 51.23 | 25450.84 | 0.49 | 0.78 | 0.18 | 1.51 | 2 | 10 | 41.8745 | 59.5845 | 54.0029 | 41874.5289 | 59584.4573 | 1.9032e-05 | 0.55083
2 | 90 | CONCLUIDO | 8.2938 | 12.06 | 8.71 | 20.11 | 0.3 | 26 | 179.7 | 52.44 | 3 | 24 | 34.26 | 22397.24 | 103.71 | 795.67 | 86.38 | 51.23 | 16432.05 | 0.59 | 0.83 | 0.15 | 0.95 | 2 | 10 | 35.6303 | 50.6993 | 45.9501 | 35630.2793 | 50699.3371 | 2.0863e-05 | 0.5025
3 | 90 | CONCLUIDO | 8.8013 | 11.36 | 8.3 | 27.67 | 0.39 | 18 | 181.19 | 52.44 | 4 | 16 | 34.75 | 22581.25 | 94.12 | 795.67 | 72.59 | 51.23 | 9576.72 | 0.71 | 0.87 | 0.13 | 0.54 | 2 | 10 | 31.4247 | 44.7151 | 40.5264 | 31424.6891 | 44715.0833 | 2.2139e-05 | 0.47333
4 | 90 | CONCLUIDO | 8.9668 | 11.15 | 8.23 | 35.29 | 0.49 | 14 | 182.69 | 52.44 | 5 | 12 | 35.25 | 22766.06 | 88.84 | 795.69 | 70.32 | 51.23 | 8462.78 | 0.73 | 0.88 | 0.13 | 0.47 | 2 | 10 | 29.9012 | 42.5472 | 38.5616 | 29901.1581 | 42547.2077 | 2.2555e-05 | 0.46458
5 | 90 | CONCLUIDO | 9.1142 | 10.97 | 8.16 | 44.51 | 0.58 | 11 | 184.19 | 52.44 | 6 | 8 | 35.75 | 22951.43 | 82.4 | 795.78 | 67.76 | 51.23 | 7196.96 | 0.76 | 0.89 | 0.13 | 0.4 | 2 | 10 | 28.2962 | 40.2635 | 36.4919 | 28296.2304 | 40263.5105 | 2.2926e-05 | 0.45708
6 | 90 | CONCLUIDO | 9.1703 | 10.9 | 8.13 | 48.77 | 0.67 | 10 | 185.7 | 52.44 | 7 | 0 | 36.26 | 23137.49 | 80.24 | 795.64 | 66.47 | 51.23 | 6554.73 | 0.77 | 0.89 | 0.13 | 0.37 | 2 | 10 | 27.7417 | 39.4744 | 35.7767 | 27741.6844 | 39474.4313 | 2.3067e-05 | 0.45417

## RESULTADOS_0
Unnamed: 0 | Volume de calda [L] | STATUS | Capacidade operacional [ha/h] | Tempo de missao [h] | Tempo util [h] | Tempo por voo [min] | Autonomia Projetada [h] | N° Voos | MTOW [kg] | Massa Estrutura [kg] | Combustível [kg] | Abastecimentos | Massa gerador | Potência gerador [W] | Combustível consumido [L] | Calda cons [L] | Distância percorrida [km] | Distância Pulverizando [km] | RTL ACUMULADO[m] | EOC [km/km] | EOC [h/h] | Tempo de manobra [h] | Tempo rtl_rtw [h] | V pulv [m/s] | V desloc [m/s] | Preço Total por ha Simples [R$/ha] | Preço Total por ha Presumido [R$/ha] | Preço Total por ha Real [R$/ha] | Preço Total Simples [R$] | Preço Total Presumido [R$] | Prod CAPEX [ha/R$] | Dias Trabalhados
0 | 10 | CONCLUIDO | 7.4573 | 13.41 | 10.86 | 8.05 | 0.64 | 81 | 26.11 | 12.1 | 1 | 0 | 3.01 | 3454.41 | 31.52 | 796.09 | 154.46 | 51.23 | 50195.49 | 0.33 | 0.67 | 0.34 | 3.1 | 2 | 10 | 18.8054 | 26.7588 | 24.2522 | 18805.4489 | 26758.8078 | 4.551e-05 | 0.55875

## RESULTADOS_7
Unnamed: 0 | Volume de calda [L] | STATUS | Capacidade operacional [ha/h] | Tempo de missao [h] | Tempo util [h] | Tempo por voo [min] | Autonomia Projetada [h] | N° Voos | MTOW [kg] | Massa Estrutura [kg] | Combustível [kg] | Abastecimentos | Massa gerador | Potência gerador [W] | Combustível consumido [L] | Calda cons [L] | Distância percorrida [km] | Distância Pulverizando [km] | RTL ACUMULADO[m] | EOC [km/km] | EOC [h/h] | Tempo de manobra [h] | Tempo rtl_rtw [h] | V pulv [m/s] | V desloc [m/s] | Preço Total por ha Simples [R$/ha] | Preço Total por ha Presumido [R$/ha] | Preço Total por ha Real [R$/ha] | Preço Total Simples [R$] | Preço Total Presumido [R$] | Prod CAPEX [ha/R$] | Dias Trabalhados
0 | 45 | CONCLUIDO | 7.5108 | 13.31 | 10.05 | 9.73 | 0.18 | 62 | 98.71 | 39.72 | 1 | 60 | 12.99 | 12407.75 | 83.99 | 795.99 | 130.96 | 51.23 | 38539.93 | 0.39 | 0.72 | 0.21 | 2.29 | 2 | 10 | 33.6065 | 47.8196 | 43.3401 | 33606.4582 | 47819.5846 | 2.4988e-05 | 0.55458
1 | 45 | CONCLUIDO | 9.0135 | 11.09 | 8.61 | 21.53 | 0.35 | 24 | 99.95 | 39.72 | 2 | 22 | 13.24 | 12561.45 | 62.97 | 795.66 | 82.9 | 51.23 | 14700.29 | 0.62 | 0.84 | 0.15 | 0.85 | 2 | 10 | 23.3707 | 33.2548 | 30.1397 | 23370.6715 | 33254.7928 | 2.9987e-05 | 0.46208
2 | 45 | CONCLUIDO | 9.2194 | 10.85 | 8.47 | 26.74 | 0.52 | 19 | 101.2 | 39.72 | 3 | 0 | 13.49 | 12715.54 | 59.11 | 795.68 | 77.33 | 51.23 | 11942.69 | 0.66 | 0.86 | 0.16 | 0.71 | 2 | 10 | 22.1314 | 31.4913 | 28.5414 | 22131.356 | 31491.3355 | 3.0672e-05 | 0.45208

## RESULTADOS_10
Unnamed: 0 | Volume de calda [L] | STATUS | Capacidade operacional [ha/h] | Tempo de missao [h] | Tempo util [h] | Tempo por voo [min] | Autonomia Projetada [h] | N° Voos | MTOW [kg] | Massa Estrutura [kg] | Combustível [kg] | Abastecimentos | Massa gerador | Potência gerador [W] | Combustível consumido [L] | Calda cons [L] | Distância percorrida [km] | Distância Pulverizando [km] | RTL ACUMULADO[m] | EOC [km/km] | EOC [h/h] | Tempo de manobra [h] | Tempo rtl_rtw [h] | V pulv [m/s] | V desloc [m/s] | Preço Total por ha Simples [R$/ha] | Preço Total por ha Presumido [R$/ha] | Preço Total por ha Real [R$/ha] | Preço Total Simples [R$] | Preço Total Presumido [R$] | Prod CAPEX [ha/R$] | Dias Trabalhados
0 | 60 | CONCLUIDO | 6.6761 | 14.98 | 10.8 | 8.1 | 0.14 | 80 | 124.63 | 45 | 1 | 78 | 18.64 | 15605.44 | 108.35 | 796.08 | 156.13 | 51.23 | 51036.55 | 0.33 | 0.67 | 0.23 | 3.04 | 2 | 10 | 45.5885 | 64.8692 | 58.7926 | 45588.4849 | 64869.151 | 1.9777e-05 | 0.62417
1 | 60 | CONCLUIDO | 8.3455 | 11.98 | 9.03 | 16.94 | 0.28 | 32 | 125.95 | 45 | 2 | 30 | 18.95 | 15767.7 | 84.27 | 795.76 | 97.4 | 51.23 | 21911.46 | 0.53 | 0.8 | 0.15 | 1.27 | 2 | 10 | 30.4471 | 43.3241 | 39.2658 | 30447.147 | 43324.1109 | 2.4723e-05 | 0.49917
2 | 60 | CONCLUIDO | 9.1283 | 10.96 | 8.36 | 27.88 | 0.42 | 18 | 127.27 | 45 | 3 | 16 | 19.27 | 15930.42 | 70.35 | 795.68 | 74.83 | 51.23 | 10697.51 | 0.68 | 0.87 | 0.13 | 0.6 | 2 | 10 | 25.0135 | 35.5925 | 32.2584 | 25013.5362 | 35592.4716 | 2.7042e-05 | 0.45667
3 | 60 | CONCLUIDO | 9.2277 | 10.84 | 8.32 | 33.29 | 0.55 | 15 | 128.59 | 45 | 4 | 0 | 19.59 | 16093.6 | 66.26 | 795.64 | 72.71 | 51.23 | 9652.03 | 0.7 | 0.87 | 0.15 | 0.56 | 2 | 10 | 24.0519 | 34.2241 | 31.0182 | 24051.9021 | 34224.1351 | 2.7336e-05 | 0.45167

## RESULTADOS_14
Unnamed: 0 | Volume de calda [L] | STATUS | Capacidade operacional [ha/h] | Tempo de missao [h] | Tempo util [h] | Tempo por voo [min] | Autonomia Projetada [h] | N° Voos | MTOW [kg] | Massa Estrutura [kg] | Combustível [kg] | Abastecimentos | Massa gerador | Potência gerador [W] | Combustível consumido [L] | Calda cons [L] | Distância percorrida [km] | Distância Pulverizando [km] | RTL ACUMULADO[m] | EOC [km/km] | EOC [h/h] | Tempo de manobra [h] | Tempo rtl_rtw [h] | V pulv [m/s] | V desloc [m/s] | Preço Total por ha Simples [R$/ha] | Preço Total por ha Presumido [R$/ha] | Preço Total por ha Real [R$/ha] | Preço Total Simples [R$] | Preço Total Presumido [R$] | Prod CAPEX [ha/R$] | Dias Trabalhados
0 | 80 | CONCLUIDO | 5.7249 | 17.47 | 11.79 | 6.8 | 0.11 | 104 | 159.12 | 50.28 | 1 | 102 | 27.84 | 19859.16 | 141.05 | 796.09 | 189.4 | 51.23 | 67553.39 | 0.27 | 0.62 | 0.27 | 4.03 | 2 | 10 | 65.2885 | 92.9008 | 84.1984 | 65288.4503 | 92900.7916 | 1.5101e-05 | 0.72792
1 | 80 | CONCLUIDO | 8.0048 | 12.49 | 8.94 | 14.12 | 0.22 | 38 | 160.54 | 50.28 | 2 | 36 | 28.26 | 20034.4 | 102 | 795.75 | 93.67 | 51.23 | 20015.7 | 0.55 | 0.81 | 0.16 | 1.18 | 2 | 10 | 36.2865 | 51.6331 | 46.7964 | 36286.4985 | 51633.0901 | 2.1115e-05 | 0.52042
2 | 80 | CONCLUIDO | 8.529 | 11.72 | 8.63 | 21.57 | 0.33 | 24 | 161.97 | 50.28 | 3 | 22 | 28.69 | 20210.21 | 93.7 | 795.75 | 83.43 | 51.23 | 14967.74 | 0.61 | 0.84 | 0.15 | 0.87 | 2 | 10 | 32.2055 | 45.8261 | 41.5334 | 32205.5139 | 45826.1411 | 2.2498e-05 | 0.48833
3 | 80 | CONCLUIDO | 8.8707 | 11.27 | 8.4 | 29.65 | 0.43 | 17 | 163.4 | 50.28 | 4 | 15 | 29.12 | 20386.62 | 86.08 | 795.72 | 75.93 | 51.23 | 11249.16 | 0.67 | 0.86 | 0.14 | 0.64 | 2 | 10 | 29.4677 | 41.9305 | 38.0026 | 29467.7158 | 41930.4503 | 2.3399e-05 | 0.46958
4 | 80 | CONCLUIDO | 9.0953 | 10.99 | 8.25 | 38.08 | 0.54 | 13 | 164.83 | 50.28 | 5 | 11 | 29.55 | 20563.61 | 78.01 | 795.67 | 71.25 | 51.23 | 8931.85 | 0.72 | 0.88 | 0.12 | 0.49 | 2 | 10 | 27.2746 | 38.8098 | 35.1744 | 27274.6259 | 38809.8404 | 2.3992e-05 | 0.45792
5 | 80 | CONCLUIDO | 9.2533 | 10.81 | 8.13 | 44.33 | 0.64 | 11 | 166.27 | 50.28 | 6 | 0 | 29.99 | 20741.2 | 74.58 | 795.71 | 66.26 | 51.23 | 6444.64 | 0.77 | 0.89 | 0.14 | 0.37 | 2 | 10 | 26.1492 | 37.2084 | 33.723 | 26149.2024 | 37208.4434 | 2.4409e-05 | 0.45042

## RESULTADOS_5
Unnamed: 0 | Volume de calda [L] | STATUS | Capacidade operacional [ha/h] | Tempo de missao [h] | Tempo util [h] | Tempo por voo [min] | Autonomia Projetada [h] | N° Voos | MTOW [kg] | Massa Estrutura [kg] | Combustível [kg] | Abastecimentos | Massa gerador | Potência gerador [W] | Combustível consumido [L] | Calda cons [L] | Distância percorrida [km] | Distância Pulverizando [km] | RTL ACUMULADO[m] | EOC [km/km] | EOC [h/h] | Tempo de manobra [h] | Tempo rtl_rtw [h] | V pulv [m/s] | V desloc [m/s] | Preço Total por ha Simples [R$/ha] | Preço Total por ha Presumido [R$/ha] | Preço Total por ha Real [R$/ha] | Preço Total Simples [R$] | Preço Total Presumido [R$] | Prod CAPEX [ha/R$] | Dias Trabalhados
0 | 35 | CONCLUIDO | 8.1061 | 12.34 | 9.58 | 11.5 | 0.22 | 50 | 80.84 | 35.1 | 1 | 48 | 9.74 | 10204.21 | 67.19 | 795.73 | 115.19 | 51.23 | 30716.1 | 0.44 | 0.76 | 0.19 | 1.82 | 2 | 10 | 26.7583 | 38.0751 | 34.5085 | 26758.2836 | 38075.1223 | 2.9845e-05 | 0.51417
1 | 35 | CONCLUIDO | 9.1204 | 10.96 | 8.66 | 21.65 | 0.43 | 24 | 82.04 | 35.1 | 2 | 0 | 9.94 | 10352.53 | 53.13 | 796.27 | 83.37 | 51.23 | 14935.65 | 0.61 | 0.84 | 0.18 | 0.9 | 2 | 10 | 20.7901 | 29.5828 | 26.8116 | 20790.0644 | 29582.7735 | 3.358e-05 | 0.45667

## RESULTADOS_8
Unnamed: 0 | Volume de calda [L] | STATUS | Capacidade operacional [ha/h] | Tempo de missao [h] | Tempo util [h] | Tempo por voo [min] | Autonomia Projetada [h] | N° Voos | MTOW [kg] | Massa Estrutura [kg] | Combustível [kg] | Abastecimentos | Massa gerador | Potência gerador [W] | Combustível consumido [L] | Calda cons [L] | Distância percorrida [km] | Distância Pulverizando [km] | RTL ACUMULADO[m] | EOC [km/km] | EOC [h/h] | Tempo de manobra [h] | Tempo rtl_rtw [h] | V pulv [m/s] | V desloc [m/s] | Preço Total por ha Simples [R$/ha] | Preço Total por ha Presumido [R$/ha] | Preço Total por ha Real [R$/ha] | Preço Total Simples [R$] | Preço Total Presumido [R$] | Prod CAPEX [ha/R$] | Dias Trabalhados
0 | 50 | CONCLUIDO | 7.2152 | 13.86 | 10.31 | 9.1 | 0.16 | 68 | 107.41 | 41.65 | 1 | 66 | 14.77 | 13481.73 | 92.25 | 796.08 | 139.75 | 51.23 | 42903.77 | 0.37 | 0.7 | 0.22 | 2.55 | 2 | 10 | 37.4272 | 53.2563 | 48.2675 | 37427.2477 | 53256.2946 | 2.3006e-05 | 0.5775
1 | 50 | CONCLUIDO | 8.7762 | 11.39 | 8.76 | 19.46 | 0.32 | 27 | 108.68 | 41.65 | 2 | 25 | 15.03 | 13638.32 | 70.53 | 795.66 | 87.95 | 51.23 | 17212.29 | 0.58 | 0.83 | 0.15 | 1 | 2 | 10 | 25.7478 | 36.6373 | 33.2054 | 25747.8441 | 36637.3392 | 2.7983e-05 | 0.47458
2 | 50 | CONCLUIDO | 9.2253 | 10.84 | 8.43 | 29.74 | 0.48 | 17 | 109.96 | 41.65 | 3 | 1 | 15.31 | 13795.21 | 61.01 | 795.85 | 76.26 | 51.23 | 11413.58 | 0.67 | 0.86 | 0.15 | 0.67 | 2 | 10 | 22.7143 | 32.3209 | 29.2932 | 22714.3265 | 32320.8608 | 2.9415e-05 | 0.45167
3 | 50 | CONCLUIDO | 9.2317 | 10.83 | 8.42 | 29.71 | 0.63 | 17 | 111.23 | 41.65 | 4 | 0 | 15.58 | 13952.52 | 61.61 | 795.86 | 75.94 | 51.23 | 11257.6 | 0.67 | 0.86 | 0.15 | 0.66 | 2 | 10 | 22.7874 | 32.4248 | 29.3874 | 22787.3618 | 32424.7848 | 2.9435e-05 | 0.45125

## RESULTADOS_3
Unnamed: 0 | Volume de calda [L] | STATUS | Capacidade operacional [ha/h] | Tempo de missao [h] | Tempo util [h] | Tempo por voo [min] | Autonomia Projetada [h] | N° Voos | MTOW [kg] | Massa Estrutura [kg] | Combustível [kg] | Abastecimentos | Massa gerador | Potência gerador [W] | Combustível consumido [L] | Calda cons [L] | Distância percorrida [km] | Distância Pulverizando [km] | RTL ACUMULADO[m] | EOC [km/km] | EOC [h/h] | Tempo de manobra [h] | Tempo rtl_rtw [h] | V pulv [m/s] | V desloc [m/s] | Preço Total por ha Simples [R$/ha] | Preço Total por ha Presumido [R$/ha] | Preço Total por ha Real [R$/ha] | Preço Total Simples [R$] | Preço Total Presumido [R$] | Prod CAPEX [ha/R$] | Dias Trabalhados
0 | 25 | CONCLUIDO | 8.8426 | 11.31 | 9.01 | 15.02 | 0.28 | 36 | 61.76 | 28.92 | 1 | 23 | 6.84 | 7851.41 | 47.47 | 795.97 | 96.03 | 51.23 | 21208.05 | 0.53 | 0.8 | 0.17 | 1.25 | 2 | 10 | 19.7796 | 28.1449 | 25.5085 | 19779.5825 | 28144.9301 | 3.729e-05 | 0.47125
1 | 25 | CONCLUIDO | 8.7942 | 11.37 | 9.12 | 16.58 | 0.55 | 33 | 62.92 | 28.92 | 2 | 0 | 7 | 7994.37 | 47.81 | 795.86 | 98.84 | 51.23 | 22623.88 | 0.52 | 0.8 | 0.2 | 1.36 | 2 | 10 | 20.0147 | 28.4795 | 25.8117 | 20014.7255 | 28479.5218 | 3.7086e-05 | 0.47375

## RESULTADOS_15
Unnamed: 0 | Volume de calda [L] | STATUS | Capacidade operacional [ha/h] | Tempo de missao [h] | Tempo util [h] | Tempo por voo [min] | Autonomia Projetada [h] | N° Voos | MTOW [kg] | Massa Estrutura [kg] | Combustível [kg] | Abastecimentos | Massa gerador | Potência gerador [W] | Combustível consumido [L] | Calda cons [L] | Distância percorrida [km] | Distância Pulverizando [km] | RTL ACUMULADO[m] | EOC [km/km] | EOC [h/h] | Tempo de manobra [h] | Tempo rtl_rtw [h] | V pulv [m/s] | V desloc [m/s] | Preço Total por ha Simples [R$/ha] | Preço Total por ha Presumido [R$/ha] | Preço Total por ha Real [R$/ha] | Preço Total Simples [R$] | Preço Total Presumido [R$] | Prod CAPEX [ha/R$] | Dias Trabalhados
0 | 85 | CONCLUIDO | 5.5125 | 18.14 | 12.04 | 6.57 | 0.11 | 110 | 167.88 | 51.39 | 1 | 108 | 30.49 | 20939.59 | 149.48 | 796.16 | 197.94 | 51.23 | 71790.86 | 0.26 | 0.6 | 0.28 | 4.27 | 2 | 10 | 71.0314 | 101.0727 | 91.6048 | 71031.4443 | 101072.661 | 1.419e-05 | 0.75583
1 | 85 | CONCLUIDO | 7.8256 | 12.78 | 9.05 | 13.58 | 0.21 | 40 | 169.33 | 51.39 | 2 | 38 | 30.94 | 21118.46 | 107.67 | 795.99 | 97.05 | 51.23 | 21696.87 | 0.53 | 0.8 | 0.17 | 1.29 | 2 | 10 | 38.6064 | 54.9342 | 49.7883 | 38606.4394 | 54934.1999 | 2.0144e-05 | 0.5325
2 | 85 | CONCLUIDO | 8.412 | 11.89 | 8.67 | 20.8 | 0.31 | 25 | 170.79 | 51.39 | 3 | 23 | 31.4 | 21297.94 | 98.76 | 795.67 | 84.73 | 51.23 | 15611.61 | 0.6 | 0.84 | 0.15 | 0.91 | 2 | 10 | 33.8509 | 48.1674 | 43.6554 | 33850.922 | 48167.4391 | 2.1653e-05 | 0.49542
3 | 85 | CONCLUIDO | 8.6705 | 11.53 | 8.55 | 28.5 | 0.41 | 18 | 172.25 | 51.39 | 4 | 16 | 31.86 | 21478.05 | 92.91 | 795.7 | 81.62 | 51.23 | 14091.24 | 0.63 | 0.85 | 0.13 | 0.79 | 2 | 10 | 31.7217 | 45.1377 | 40.9094 | 31721.6852 | 45137.6875 | 2.2319e-05 | 0.48042
4 | 85 | CONCLUIDO | 9.1167 | 10.97 | 8.16 | 37.64 | 0.51 | 13 | 173.71 | 51.39 | 5 | 11 | 32.32 | 21658.78 | 82.82 | 795.68 | 67.41 | 51.23 | 7012.63 | 0.76 | 0.89 | 0.13 | 0.4 | 2 | 10 | 28.1404 | 40.0417 | 36.2908 | 28140.3596 | 40041.7176 | 2.3467e-05 | 0.45708
5 | 85 | CONCLUIDO | 9.1837 | 10.89 | 8.14 | 44.42 | 0.61 | 11 | 175.18 | 51.39 | 6 | 4 | 32.79 | 21840.16 | 78.12 | 795.69 | 67.03 | 51.23 | 6829.76 | 0.76 | 0.89 | 0.13 | 0.38 | 2 | 10 | 27.1526 | 38.6362 | 35.017 | 27152.5779 | 38636.1749 | 2.364e-05 | 0.45375
6 | 85 | CONCLUIDO | 9.1636 | 10.91 | 8.17 | 44.55 | 0.7 | 11 | 176.66 | 51.39 | 7 | 0 | 33.27 | 22022.17 | 78.66 | 795.67 | 67.67 | 51.23 | 7149.31 | 0.76 | 0.89 | 0.14 | 0.41 | 2 | 10 | 27.3288 | 38.887 | 35.2443 | 27328.8413 | 38886.9851 | 2.3588e-05 | 0.45458

## RESULTADOS_2
Unnamed: 0 | Volume de calda [L] | STATUS | Capacidade operacional [ha/h] | Tempo de missao [h] | Tempo util [h] | Tempo por voo [min] | Autonomia Projetada [h] | N° Voos | MTOW [kg] | Massa Estrutura [kg] | Combustível [kg] | Abastecimentos | Massa gerador | Potência gerador [W] | Combustível consumido [L] | Calda cons [L] | Distância percorrida [km] | Distância Pulverizando [km] | RTL ACUMULADO[m] | EOC [km/km] | EOC [h/h] | Tempo de manobra [h] | Tempo rtl_rtw [h] | V pulv [m/s] | V desloc [m/s] | Preço Total por ha Simples [R$/ha] | Preço Total por ha Presumido [R$/ha] | Preço Total por ha Real [R$/ha] | Preço Total Simples [R$] | Preço Total Presumido [R$] | Prod CAPEX [ha/R$] | Dias Trabalhados
0 | 20 | CONCLUIDO | 8.6772 | 11.52 | 9.28 | 13.57 | 0.34 | 41 | 51.33 | 24.83 | 1 | 0 | 5.51 | 6564.78 | 42.75 | 796.04 | 103.3 | 51.23 | 24814.85 | 0.5 | 0.78 | 0.22 | 1.51 | 2 | 10 | 18.9185 | 26.9197 | 24.398 | 18918.5294 | 26919.7131 | 4.0039e-05 | 0.48

## RESULTADOS_11
Unnamed: 0 | Volume de calda [L] | STATUS | Capacidade operacional [ha/h] | Tempo de missao [h] | Tempo util [h] | Tempo por voo [min] | Autonomia Projetada [h] | N° Voos | MTOW [kg] | Massa Estrutura [kg] | Combustível [kg] | Abastecimentos | Massa gerador | Potência gerador [W] | Combustível consumido [L] | Calda cons [L] | Distância percorrida [km] | Distância Pulverizando [km] | RTL ACUMULADO[m] | EOC [km/km] | EOC [h/h] | Tempo de manobra [h] | Tempo rtl_rtw [h] | V pulv [m/s] | V desloc [m/s] | Preço Total por ha Simples [R$/ha] | Preço Total por ha Presumido [R$/ha] | Preço Total por ha Real [R$/ha] | Preço Total Simples [R$] | Preço Total Presumido [R$] | Prod CAPEX [ha/R$] | Dias Trabalhados
0 | 65 | CONCLUIDO | 6.4192 | 15.58 | 11.06 | 7.71 | 0.13 | 86 | 133.21 | 46.47 | 1 | 84 | 20.75 | 16663.42 | 116.52 | 796.3 | 164.68 | 51.23 | 55283.41 | 0.31 | 0.66 | 0.25 | 3.29 | 2 | 10 | 50.1303 | 71.3318 | 64.6499 | 50130.3009 | 71331.83 | 1.8412e-05 | 0.64917
1 | 65 | CONCLUIDO | 8.0171 | 12.47 | 9.34 | 16.01 | 0.26 | 35 | 134.55 | 46.47 | 2 | 33 | 21.09 | 16828.84 | 92.7 | 795.99 | 108.73 | 51.23 | 27562.26 | 0.47 | 0.78 | 0.14 | 1.58 | 2 | 10 | 34.0176 | 48.4046 | 43.8703 | 34017.5769 | 48404.577 | 2.2995e-05 | 0.51958
2 | 65 | CONCLUIDO | 8.987 | 11.13 | 8.4 | 25.21 | 0.39 | 20 | 135.9 | 46.47 | 3 | 18 | 21.43 | 16994.64 | 76.62 | 795.66 | 75.75 | 51.23 | 11144.6 | 0.68 | 0.86 | 0.14 | 0.64 | 2 | 10 | 26.7542 | 38.0692 | 34.5031 | 26754.1534 | 38069.2454 | 2.5777e-05 | 0.46375
3 | 65 | CONCLUIDO | 9.2379 | 10.82 | 8.26 | 35.42 | 0.52 | 14 | 137.25 | 46.47 | 4 | 6 | 21.78 | 17160.92 | 68.79 | 796 | 70.92 | 51.23 | 8762.55 | 0.72 | 0.88 | 0.14 | 0.5 | 2 | 10 | 24.6464 | 35.07 | 31.7848 | 24646.353 | 35069.9962 | 2.6497e-05 | 0.45083
4 | 65 | CONCLUIDO | 9.2488 | 10.81 | 8.25 | 35.36 | 0.64 | 14 | 138.6 | 46.47 | 5 | 0 | 22.13 | 17327.69 | 68.82 | 795.84 | 70.26 | 51.23 | 8430.28 | 0.73 | 0.88 | 0.15 | 0.49 | 2 | 10 | 24.6151 | 35.0255 | 31.7445 | 24615.058 | 35025.4657 | 2.6528e-05 | 0.45042

## RESULTADOS_13
Unnamed: 0 | Volume de calda [L] | STATUS | Capacidade operacional [ha/h] | Tempo de missao [h] | Tempo util [h] | Tempo por voo [min] | Autonomia Projetada [h] | N° Voos | MTOW [kg] | Massa Estrutura [kg] | Combustível [kg] | Abastecimentos | Massa gerador | Potência gerador [W] | Combustível consumido [L] | Calda cons [L] | Distância percorrida [km] | Distância Pulverizando [km] | RTL ACUMULADO[m] | EOC [km/km] | EOC [h/h] | Tempo de manobra [h] | Tempo rtl_rtw [h] | V pulv [m/s] | V desloc [m/s] | Preço Total por ha Simples [R$/ha] | Preço Total por ha Presumido [R$/ha] | Preço Total por ha Real [R$/ha] | Preço Total Simples [R$] | Preço Total Presumido [R$] | Prod CAPEX [ha/R$] | Dias Trabalhados
0 | 75 | CONCLUIDO | 5.9792 | 16.72 | 11.48 | 7.1 | 0.12 | 97 | 150.44 | 49.1 | 1 | 95 | 25.34 | 18787.76 | 132.01 | 796.13 | 179.03 | 51.23 | 62399 | 0.29 | 0.63 | 0.26 | 3.72 | 2 | 10 | 59.295 | 84.3725 | 76.4689 | 59294.9566 | 84372.479 | 1.6188e-05 | 0.69667
1 | 75 | CONCLUIDO | 8.1459 | 12.28 | 8.9 | 14.83 | 0.23 | 36 | 151.83 | 49.1 | 2 | 34 | 25.73 | 18959.54 | 96.96 | 795.85 | 92.43 | 51.23 | 19404.18 | 0.55 | 0.81 | 0.15 | 1.14 | 2 | 10 | 34.4187 | 48.9754 | 44.3876 | 34418.706 | 48975.355 | 2.2054e-05 | 0.51167
2 | 75 | CONCLUIDO | 8.7083 | 11.48 | 8.53 | 23.28 | 0.35 | 22 | 153.23 | 49.1 | 3 | 20 | 26.13 | 19131.85 | 87.67 | 795.72 | 80.38 | 51.23 | 13453.43 | 0.64 | 0.85 | 0.14 | 0.77 | 2 | 10 | 30.1578 | 42.9123 | 38.8926 | 30157.7642 | 42912.3399 | 2.3577e-05 | 0.47833
3 | 75 | CONCLUIDO | 8.9973 | 11.11 | 8.35 | 31.31 | 0.46 | 16 | 154.63 | 49.1 | 4 | 14 | 26.53 | 19304.72 | 80.47 | 795.64 | 74.08 | 51.23 | 10330.6 | 0.69 | 0.87 | 0.14 | 0.59 | 2 | 10 | 27.8338 | 39.6055 | 35.8955 | 27833.8242 | 39605.5396 | 2.4359e-05 | 0.46292
4 | 75 | CONCLUIDO | 9.2421 | 10.82 | 8.18 | 40.88 | 0.57 | 12 | 156.03 | 49.1 | 5 | 3 | 26.94 | 19478.15 | 73.04 | 795.66 | 68.1 | 51.23 | 7358.75 | 0.75 | 0.89 | 0.14 | 0.42 | 2 | 10 | 25.7471 | 36.6363 | 33.2044 | 25747.1108 | 36636.2958 | 2.5022e-05 | 0.45083
5 | 75 | CONCLUIDO | 9.1942 | 10.88 | 8.23 | 41.17 | 0.67 | 12 | 157.44 | 49.1 | 6 | 0 | 27.35 | 19652.13 | 73.63 | 795.74 | 69.97 | 51.23 | 8294.52 | 0.73 | 0.88 | 0.14 | 0.47 | 2 | 10 | 26.0244 | 37.0308 | 33.562 | 26024.3849 | 37030.837 | 2.4892e-05 | 0.45333

## RESULTADOS_17
Unnamed: 0 | Volume de calda [L] | STATUS | Capacidade operacional [ha/h] | Tempo de missao [h] | Tempo util [h] | Tempo por voo [min] | Autonomia Projetada [h] | N° Voos | MTOW [kg] | Massa Estrutura [kg] | Combustível [kg] | Abastecimentos | Massa gerador | Potência gerador [W] | Combustível consumido [L] | Calda cons [L] | Distância percorrida [km] | Distância Pulverizando [km] | RTL ACUMULADO[m] | EOC [km/km] | EOC [h/h] | Tempo de manobra [h] | Tempo rtl_rtw [h] | V pulv [m/s] | V desloc [m/s] | Preço Total por ha Simples [R$/ha] | Preço Total por ha Presumido [R$/ha] | Preço Total por ha Real [R$/ha] | Preço Total Simples [R$] | Preço Total Presumido [R$] | Prod CAPEX [ha/R$] | Dias Trabalhados
0 | 95 | CONCLUIDO | 5.1003 | 19.61 | 12.56 | 6.13 | 0.1 | 123 | 185.69 | 53.44 | 1 | 121 | 36.26 | 23136.14 | 167.07 | 795.97 | 215.41 | 51.23 | 80461.06 | 0.24 | 0.58 | 0.3 | 4.8 | 2 | 10 | 84.0199 | 119.5543 | 108.3552 | 84019.9119 | 119554.3208 | 1.2553e-05 | 0.81708
1 | 95 | CONCLUIDO | 7.4042 | 13.51 | 9.36 | 12.48 | 0.19 | 45 | 187.21 | 53.44 | 2 | 43 | 36.77 | 23322.88 | 120.27 | 795.84 | 107.8 | 51.23 | 27044.04 | 0.48 | 0.77 | 0.18 | 1.6 | 2 | 10 | 44.3088 | 63.0482 | 57.1422 | 44308.7502 | 63048.18 | 1.8223e-05 | 0.56292
2 | 95 | CONCLUIDO | 8.1826 | 12.22 | 8.75 | 19.44 | 0.28 | 27 | 188.73 | 53.44 | 3 | 25 | 37.29 | 23510.33 | 108.45 | 795.95 | 87.45 | 51.23 | 16961.52 | 0.59 | 0.83 | 0.15 | 0.99 | 2 | 10 | 37.2681 | 53.0299 | 48.0623 | 37268.134 | 53029.8871 | 2.0139e-05 | 0.50917
3 | 95 | CONCLUIDO | 8.6931 | 11.5 | 8.33 | 26.3 | 0.37 | 19 | 190.25 | 53.44 | 4 | 17 | 37.82 | 23698.48 | 99.28 | 795.79 | 73.2 | 51.23 | 9878.44 | 0.7 | 0.87 | 0.14 | 0.57 | 2 | 10 | 32.9548 | 46.8923 | 42.4997 | 32954.8005 | 46892.3223 | 2.1395e-05 | 0.47917
4 | 95 | CONCLUIDO | 8.837 | 11.32 | 8.29 | 33.16 | 0.46 | 15 | 191.78 | 53.44 | 5 | 13 | 38.35 | 23887.36 | 94.69 | 795.67 | 72.11 | 51.23 | 9350.1 | 0.71 | 0.87 | 0.13 | 0.53 | 2 | 10 | 31.6118 | 44.9814 | 40.7678 | 31611.8222 | 44981.3603 | 2.1749e-05 | 0.47167
5 | 95 | CONCLUIDO | 9.0108 | 11.1 | 8.18 | 40.91 | 0.55 | 12 | 193.32 | 53.44 | 6 | 10 | 38.89 | 24076.95 | 88.21 | 795.64 | 68.67 | 51.23 | 7645.82 | 0.75 | 0.89 | 0.13 | 0.42 | 2 | 10 | 29.8162 | 42.4263 | 38.452 | 29816.1802 | 42426.2903 | 2.2177e-05 | 0.4625
6 | 95 | CONCLUIDO | 9.1685 | 10.91 | 8.07 | 48.4 | 0.64 | 10 | 194.86 | 53.44 | 7 | 3 | 39.43 | 24267.28 | 82.12 | 795.82 | 64.41 | 51.23 | 5527.15 | 0.8 | 0.9 | 0.13 | 0.31 | 2 | 10 | 28.2009 | 40.1279 | 36.369 | 28200.93 | 40127.9049 | 2.2565e-05 | 0.45458
7 | 95 | CONCLUIDO | 9.1436 | 10.94 | 8.1 | 48.58 | 0.72 | 10 | 196.41 | 53.44 | 8 | 0 | 39.98 | 24458.36 | 82.95 | 795.96 | 65.41 | 51.23 | 6024.56 | 0.78 | 0.9 | 0.13 | 0.34 | 2 | 10 | 28.445 | 40.4752 | 36.6837 | 28445.0219 | 40475.2302 | 2.2504e-05 | 0.45583

## RESULTADOS_9
Unnamed: 0 | Volume de calda [L] | STATUS | Capacidade operacional [ha/h] | Tempo de missao [h] | Tempo util [h] | Tempo por voo [min] | Autonomia Projetada [h] | N° Voos | MTOW [kg] | Massa Estrutura [kg] | Combustível [kg] | Abastecimentos | Massa gerador | Potência gerador [W] | Combustível consumido [L] | Calda cons [L] | Distância percorrida [km] | Distância Pulverizando [km] | RTL ACUMULADO[m] | EOC [km/km] | EOC [h/h] | Tempo de manobra [h] | Tempo rtl_rtw [h] | V pulv [m/s] | V desloc [m/s] | Preço Total por ha Simples [R$/ha] | Preço Total por ha Presumido [R$/ha] | Preço Total por ha Real [R$/ha] | Preço Total Simples [R$] | Preço Total Presumido [R$] | Prod CAPEX [ha/R$] | Dias Trabalhados
0 | 55 | CONCLUIDO | 6.9452 | 14.4 | 10.55 | 8.55 | 0.15 | 74 | 116.05 | 43.4 | 1 | 72 | 16.65 | 14546.17 | 100.16 | 796.23 | 147.63 | 51.23 | 46816.71 | 0.35 | 0.69 | 0.22 | 2.78 | 2 | 10 | 41.3187 | 58.7935 | 53.2861 | 41318.6842 | 58793.5301 | 2.1309e-05 | 0.6
1 | 55 | CONCLUIDO | 8.5692 | 11.67 | 8.89 | 18.4 | 0.3 | 29 | 117.34 | 43.4 | 2 | 27 | 16.94 | 14705.49 | 77.57 | 795.92 | 92.38 | 51.23 | 19415.67 | 0.55 | 0.82 | 0.15 | 1.13 | 2 | 10 | 28.043 | 39.9031 | 36.1652 | 28042.9716 | 39903.1414 | 2.6292e-05 | 0.48625
2 | 55 | CONCLUIDO | 9.1872 | 10.88 | 8.39 | 29.63 | 0.45 | 17 | 118.63 | 43.4 | 3 | 11 | 17.23 | 14865.24 | 65.3 | 795.91 | 75.52 | 51.23 | 11045.98 | 0.68 | 0.86 | 0.14 | 0.63 | 2 | 10 | 23.7716 | 33.8252 | 30.6567 | 23771.5505 | 33825.2149 | 2.8188e-05 | 0.45333
3 | 55 | CONCLUIDO | 9.255 | 10.8 | 8.34 | 31.27 | 0.59 | 16 | 119.93 | 43.4 | 4 | 0 | 17.53 | 15025.44 | 64.2 | 795.9 | 73.1 | 51.23 | 9842.35 | 0.7 | 0.87 | 0.15 | 0.58 | 2 | 10 | 23.382 | 33.271 | 30.1543 | 23382.0441 | 33270.9751 | 2.8396e-05 | 0.45

## resultados
Unnamed: 0 | Volume de calda [L] | STATUS | Capacidade operacional [ha/h] | Tempo de missao [h] | Tempo util [h] | Tempo por voo [min] | Autonomia Projetada [h] | N° Voos | MTOW [kg] | Massa Estrutura [kg] | Combustível [kg] | Abastecimentos | Massa gerador | Potência gerador [W] | Combustível consumido [L] | Calda cons [L] | Distância percorrida [km] | Distância Pulverizando [km] | RTL ACUMULADO[m] | EOC [km/km] | EOC [h/h] | Tempo de manobra [h] | Tempo rtl_rtw [h] | V pulv [m/s] | V desloc [m/s]
0 | 100 | CONCLUIDO | 4.8947 | 20.43 | 12.86 | 5.93 | 0.09 | 130 | 194.77 | 54.38 | 1 | 128 | 39.4 | 24256.19 | 176.64 | 796.4 | 225.26 | 51.23 | 85349.94 | 0.23 | 0.56 | 0.31 | 5.09 | 2 | 10
1 | 100 | CONCLUIDO | 7.2442 | 13.8 | 9.46 | 12.08 | 0.18 | 47 | 196.32 | 54.38 | 2 | 45 | 39.95 | 24447.22 | 125.99 | 796.25 | 111 | 51.23 | 28637.69 | 0.46 | 0.77 | 0.18 | 1.7 | 2 | 10
2 | 100 | CONCLUIDO | 8.0002 | 12.5 | 8.86 | 18.32 | 0.27 | 29 | 197.88 | 54.38 | 3 | 27 | 40.5 | 24639 | 114.27 | 795.69 | 91.08 | 51.23 | 18767.61 | 0.56 | 0.82 | 0.16 | 1.09 | 2 | 10
3 | 100 | CONCLUIDO | 8.5213 | 11.74 | 8.44 | 25.32 | 0.36 | 20 | 199.44 | 54.38 | 4 | 18 | 41.06 | 24831.54 | 104.93 | 795.7 | 77.09 | 51.23 | 11816.25 | 0.66 | 0.86 | 0.14 | 0.68 | 2 | 10
4 | 100 | CONCLUIDO | 8.7093 | 11.48 | 8.34 | 31.29 | 0.44 | 16 | 201.01 | 54.38 | 5 | 14 | 41.63 | 25024.84 | 100.02 | 795.79 | 74.02 | 51.23 | 10299.95 | 0.69 | 0.87 | 0.13 | 0.58 | 2 | 10
5 | 100 | CONCLUIDO | 8.8906 | 11.25 | 8.23 | 37.96 | 0.53 | 13 | 202.58 | 54.38 | 6 | 11 | 42.2 | 25218.93 | 93.65 | 795.73 | 70.31 | 51.23 | 8459.07 | 0.73 | 0.88 | 0.12 | 0.47 | 2 | 10
6 | 100 | CONCLUIDO | 9.119 | 10.97 | 8.06 | 48.36 | 0.61 | 10 | 204.16 | 54.38 | 7 | 8 | 42.78 | 25413.94 | 86.56 | 795.7 | 64.34 | 51.23 | 5491.92 | 0.8 | 0.9 | 0.13 | 0.3 | 2 | 10
7 | 100 | CONCLUIDO | 9.1364 | 10.95 | 8.08 | 53.86 | 0.69 | 9 | 205.75 | 54.38 | 8 | 0 | 43.37 | 25609.61 | 84.47 | 795.75 | 64.88 | 51.23 | 5764.26 | 0.79 | 0.9 | 0.13 | 0.32 | 2 | 10
0 | 40 | CONCLUIDO | 7.7964 | 12.83 | 9.83 | 10.53 | 0.2 | 56 | 89.87 | 37.55 | 1 | 54 | 11.32 | 11317.98 | 75.89 | 796.1 | 123.45 | 51.23 | 34817.7 | 0.41 | 0.74 | 0.2 | 2.06 | 2 | 10
1 | 40 | CONCLUIDO | 9.1456 | 10.93 | 8.58 | 23.4 | 0.39 | 22 | 91.1 | 37.55 | 2 | 8 | 11.54 | 11468.97 | 56.43 | 795.78 | 81.29 | 51.23 | 13906.28 | 0.63 | 0.85 | 0.16 | 0.82 | 2 | 10
2 | 40 | CONCLUIDO | 9.2036 | 10.87 | 8.53 | 24.37 | 0.57 | 21 | 92.32 | 37.55 | 3 | 0 | 11.77 | 11620.34 | 55.97 | 795.97 | 79.21 | 51.23 | 12873.21 | 0.65 | 0.85 | 0.17 | 0.77 | 2 | 10
0 | 30 | CONCLUIDO | 8.5576 | 11.69 | 9.19 | 13.13 | 0.24 | 42 | 71.52 | 32.27 | 1 | 40 | 8.25 | 9054.6 | 56.89 | 795.86 | 101.65 | 51.23 | 23986.92 | 0.5 | 0.79 | 0.18 | 1.43 | 2 | 10
1 | 30 | CONCLUIDO | 8.9908 | 11.12 | 8.84 | 18.95 | 0.48 | 28 | 72.7 | 32.27 | 2 | 0 | 8.43 | 9200.25 | 50.75 | 796.12 | 89.39 | 51.23 | 17923.92 | 0.57 | 0.82 | 0.19 | 1.08 | 2 | 10
0 | 15 | CONCLUIDO | 8.2567 | 12.11 | 9.81 | 10.9 | 0.43 | 54 | 39.78 | 19.54 | 1 | 0 | 4.24 | 5140 | 38.23 | 796.39 | 120.39 | 51.23 | 33297.69 | 0.43 | 0.74 | 0.27 | 2.05 | 2 | 10
0 | 70 | CONCLUIDO | 6.2126 | 16.1 | 11.24 | 7.41 | 0.12 | 91 | 141.81 | 47.83 | 1 | 89 | 22.98 | 17723.39 | 123.86 | 796.12 | 170.72 | 51.23 | 58275.34 | 0.3 | 0.65 | 0.26 | 3.47 | 2 | 10
1 | 70 | CONCLUIDO | 8.1622 | 12.25 | 9.01 | 15.45 | 0.25 | 35 | 143.17 | 47.83 | 2 | 33 | 23.34 | 17891.86 | 93.7 | 795.98 | 96.82 | 51.23 | 21606.45 | 0.53 | 0.8 | 0.15 | 1.25 | 2 | 10
2 | 70 | CONCLUIDO | 8.8328 | 11.32 | 8.49 | 24.25 | 0.37 | 21 | 144.54 | 47.83 | 3 | 19 | 23.71 | 18060.85 | 82.64 | 795.68 | 78.61 | 51.23 | 12568.71 | 0.65 | 0.85 | 0.14 | 0.73 | 2 | 10
3 | 70 | CONCLUIDO | 9.1192 | 10.97 | 8.3 | 33.22 | 0.49 | 15 | 145.92 | 47.83 | 4 | 12 | 24.09 | 18230.35 | 74.31 | 795.69 | 72.69 | 51.23 | 9641.21 | 0.7 | 0.87 | 0.13 | 0.54 | 2 | 10
4 | 70 | CONCLUIDO | 9.299 | 10.75 | 8.15 | 37.62 | 0.6 | 13 | 147.3 | 47.83 | 5 | 0 | 24.47 | 18400.38 | 70.5 | 795.86 | 66.85 | 51.23 | 6730.78 | 0.77 | 0.89 | 0.14 | 0.39 | 2 | 10
0 | 90 | CONCLUIDO | 5.2832 | 18.93 | 12.35 | 6.33 | 0.1 | 117 | 176.73 | 52.44 | 1 | 115 | 33.29 | 22031.19 | 158.81 | 796.26 | 208.03 | 51.23 | 76800.19 | 0.25 | 0.59 | 0.3 | 4.58 | 2 | 10
1 | 90 | CONCLUIDO | 7.5659 | 13.22 | 9.27 | 12.93 | 0.2 | 43 | 178.21 | 52.44 | 2 | 41 | 33.77 | 22213.89 | 114.72 | 795.86 | 104.59 | 51.23 | 25450.84 | 0.49 | 0.78 | 0.18 | 1.51 | 2 | 10
2 | 90 | CONCLUIDO | 8.2938 | 12.06 | 8.71 | 20.11 | 0.3 | 26 | 179.7 | 52.44 | 3 | 24 | 34.26 | 22397.24 | 103.71 | 795.67 | 86.38 | 51.23 | 16432.05 | 0.59 | 0.83 | 0.15 | 0.95 | 2 | 10
3 | 90 | CONCLUIDO | 8.8013 | 11.36 | 8.3 | 27.67 | 0.39 | 18 | 181.19 | 52.44 | 4 | 16 | 34.75 | 22581.25 | 94.12 | 795.67 | 72.59 | 51.23 | 9576.72 | 0.71 | 0.87 | 0.13 | 0.54 | 2 | 10
4 | 90 | CONCLUIDO | 8.9668 | 11.15 | 8.23 | 35.29 | 0.49 | 14 | 182.69 | 52.44 | 5 | 12 | 35.25 | 22766.06 | 88.84 | 795.69 | 70.32 | 51.23 | 8462.78 | 0.73 | 0.88 | 0.13 | 0.47 | 2 | 10
5 | 90 | CONCLUIDO | 9.1142 | 10.97 | 8.16 | 44.51 | 0.58 | 11 | 184.19 | 52.44 | 6 | 8 | 35.75 | 22951.43 | 82.4 | 795.78 | 67.76 | 51.23 | 7196.96 | 0.76 | 0.89 | 0.13 | 0.4 | 2 | 10
6 | 90 | CONCLUIDO | 9.1703 | 10.9 | 8.13 | 48.77 | 0.67 | 10 | 185.7 | 52.44 | 7 | 0 | 36.26 | 23137.49 | 80.24 | 795.64 | 66.47 | 51.23 | 6554.73 | 0.77 | 0.89 | 0.13 | 0.37 | 2 | 10
0 | 10 | CONCLUIDO | 7.4573 | 13.41 | 10.86 | 8.05 | 0.64 | 81 | 26.11 | 12.1 | 1 | 0 | 3.01 | 3454.41 | 31.52 | 796.09 | 154.46 | 51.23 | 50195.49 | 0.33 | 0.67 | 0.34 | 3.1 | 2 | 10
0 | 45 | CONCLUIDO | 7.5108 | 13.31 | 10.05 | 9.73 | 0.18 | 62 | 98.71 | 39.72 | 1 | 60 | 12.99 | 12407.75 | 83.99 | 795.99 | 130.96 | 51.23 | 38539.93 | 0.39 | 0.72 | 0.21 | 2.29 | 2 | 10
1 | 45 | CONCLUIDO | 9.0135 | 11.09 | 8.61 | 21.53 | 0.35 | 24 | 99.95 | 39.72 | 2 | 22 | 13.24 | 12561.45 | 62.97 | 795.66 | 82.9 | 51.23 | 14700.29 | 0.62 | 0.84 | 0.15 | 0.85 | 2 | 10
2 | 45 | CONCLUIDO | 9.2194 | 10.85 | 8.47 | 26.74 | 0.52 | 19 | 101.2 | 39.72 | 3 | 0 | 13.49 | 12715.54 | 59.11 | 795.68 | 77.33 | 51.23 | 11942.69 | 0.66 | 0.86 | 0.16 | 0.71 | 2 | 10
0 | 60 | CONCLUIDO | 6.6761 | 14.98 | 10.8 | 8.1 | 0.14 | 80 | 124.63 | 45 | 1 | 78 | 18.64 | 15605.44 | 108.35 | 796.08 | 156.13 | 51.23 | 51036.55 | 0.33 | 0.67 | 0.23 | 3.04 | 2 | 10
1 | 60 | CONCLUIDO | 8.3455 | 11.98 | 9.03 | 16.94 | 0.28 | 32 | 125.95 | 45 | 2 | 30 | 18.95 | 15767.7 | 84.27 | 795.76 | 97.4 | 51.23 | 21911.46 | 0.53 | 0.8 | 0.15 | 1.27 | 2 | 10
2 | 60 | CONCLUIDO | 9.1283 | 10.96 | 8.36 | 27.88 | 0.42 | 18 | 127.27 | 45 | 3 | 16 | 19.27 | 15930.42 | 70.35 | 795.68 | 74.83 | 51.23 | 10697.51 | 0.68 | 0.87 | 0.13 | 0.6 | 2 | 10
3 | 60 | CONCLUIDO | 9.2277 | 10.84 | 8.32 | 33.29 | 0.55 | 15 | 128.59 | 45 | 4 | 0 | 19.59 | 16093.6 | 66.26 | 795.64 | 72.71 | 51.23 | 9652.03 | 0.7 | 0.87 | 0.15 | 0.56 | 2 | 10
0 | 80 | CONCLUIDO | 5.7249 | 17.47 | 11.79 | 6.8 | 0.11 | 104 | 159.12 | 50.28 | 1 | 102 | 27.84 | 19859.16 | 141.05 | 796.09 | 189.4 | 51.23 | 67553.39 | 0.27 | 0.62 | 0.27 | 4.03 | 2 | 10
1 | 80 | CONCLUIDO | 8.0048 | 12.49 | 8.94 | 14.12 | 0.22 | 38 | 160.54 | 50.28 | 2 | 36 | 28.26 | 20034.4 | 102 | 795.75 | 93.67 | 51.23 | 20015.7 | 0.55 | 0.81 | 0.16 | 1.18 | 2 | 10
2 | 80 | CONCLUIDO | 8.529 | 11.72 | 8.63 | 21.57 | 0.33 | 24 | 161.97 | 50.28 | 3 | 22 | 28.69 | 20210.21 | 93.7 | 795.75 | 83.43 | 51.23 | 14967.74 | 0.61 | 0.84 | 0.15 | 0.87 | 2 | 10
3 | 80 | CONCLUIDO | 8.8707 | 11.27 | 8.4 | 29.65 | 0.43 | 17 | 163.4 | 50.28 | 4 | 15 | 29.12 | 20386.62 | 86.08 | 795.72 | 75.93 | 51.23 | 11249.16 | 0.67 | 0.86 | 0.14 | 0.64 | 2 | 10
4 | 80 | CONCLUIDO | 9.0953 | 10.99 | 8.25 | 38.08 | 0.54 | 13 | 164.83 | 50.28 | 5 | 11 | 29.55 | 20563.61 | 78.01 | 795.67 | 71.25 | 51.23 | 8931.85 | 0.72 | 0.88 | 0.12 | 0.49 | 2 | 10
5 | 80 | CONCLUIDO | 9.2533 | 10.81 | 8.13 | 44.33 | 0.64 | 11 | 166.27 | 50.28 | 6 | 0 | 29.99 | 20741.2 | 74.58 | 795.71 | 66.26 | 51.23 | 6444.64 | 0.77 | 0.89 | 0.14 | 0.37 | 2 | 10
0 | 35 | CONCLUIDO | 8.1061 | 12.34 | 9.58 | 11.5 | 0.22 | 50 | 80.84 | 35.1 | 1 | 48 | 9.74 | 10204.21 | 67.19 | 795.73 | 115.19 | 51.23 | 30716.1 | 0.44 | 0.76 | 0.19 | 1.82 | 2 | 10
1 | 35 | CONCLUIDO | 9.1204 | 10.96 | 8.66 | 21.65 | 0.43 | 24 | 82.04 | 35.1 | 2 | 0 | 9.94 | 10352.53 | 53.13 | 796.27 | 83.37 | 51.23 | 14935.65 | 0.61 | 0.84 | 0.18 | 0.9 | 2 | 10
0 | 50 | CONCLUIDO | 7.2152 | 13.86 | 10.31 | 9.1 | 0.16 | 68 | 107.41 | 41.65 | 1 | 66 | 14.77 | 13481.73 | 92.25 | 796.08 | 139.75 | 51.23 | 42903.77 | 0.37 | 0.7 | 0.22 | 2.55 | 2 | 10
1 | 50 | CONCLUIDO | 8.7762 | 11.39 | 8.76 | 19.46 | 0.32 | 27 | 108.68 | 41.65 | 2 | 25 | 15.03 | 13638.32 | 70.53 | 795.66 | 87.95 | 51.23 | 17212.29 | 0.58 | 0.83 | 0.15 | 1 | 2 | 10
2 | 50 | CONCLUIDO | 9.2253 | 10.84 | 8.43 | 29.74 | 0.48 | 17 | 109.96 | 41.65 | 3 | 1 | 15.31 | 13795.21 | 61.01 | 795.85 | 76.26 | 51.23 | 11413.58 | 0.67 | 0.86 | 0.15 | 0.67 | 2 | 10
3 | 50 | CONCLUIDO | 9.2317 | 10.83 | 8.42 | 29.71 | 0.63 | 17 | 111.23 | 41.65 | 4 | 0 | 15.58 | 13952.52 | 61.61 | 795.86 | 75.94 | 51.23 | 11257.6 | 0.67 | 0.86 | 0.15 | 0.66 | 2 | 10
0 | 25 | CONCLUIDO | 8.8426 | 11.31 | 9.01 | 15.02 | 0.28 | 36 | 61.76 | 28.92 | 1 | 23 | 6.84 | 7851.41 | 47.47 | 795.97 | 96.03 | 51.23 | 21208.05 | 0.53 | 0.8 | 0.17 | 1.25 | 2 | 10
1 | 25 | CONCLUIDO | 8.7942 | 11.37 | 9.12 | 16.58 | 0.55 | 33 | 62.92 | 28.92 | 2 | 0 | 7 | 7994.37 | 47.81 | 795.86 | 98.84 | 51.23 | 22623.88 | 0.52 | 0.8 | 0.2 | 1.36 | 2 | 10
0 | 85 | CONCLUIDO | 5.5125 | 18.14 | 12.04 | 6.57 | 0.11 | 110 | 167.88 | 51.39 | 1 | 108 | 30.49 | 20939.59 | 149.48 | 796.16 | 197.94 | 51.23 | 71790.86 | 0.26 | 0.6 | 0.28 | 4.27 | 2 | 10
1 | 85 | CONCLUIDO | 7.8256 | 12.78 | 9.05 | 13.58 | 0.21 | 40 | 169.33 | 51.39 | 2 | 38 | 30.94 | 21118.46 | 107.67 | 795.99 | 97.05 | 51.23 | 21696.87 | 0.53 | 0.8 | 0.17 | 1.29 | 2 | 10
2 | 85 | CONCLUIDO | 8.412 | 11.89 | 8.67 | 20.8 | 0.31 | 25 | 170.79 | 51.39 | 3 | 23 | 31.4 | 21297.94 | 98.76 | 795.67 | 84.73 | 51.23 | 15611.61 | 0.6 | 0.84 | 0.15 | 0.91 | 2 | 10
3 | 85 | CONCLUIDO | 8.6705 | 11.53 | 8.55 | 28.5 | 0.41 | 18 | 172.25 | 51.39 | 4 | 16 | 31.86 | 21478.05 | 92.91 | 795.7 | 81.62 | 51.23 | 14091.24 | 0.63 | 0.85 | 0.13 | 0.79 | 2 | 10
4 | 85 | CONCLUIDO | 9.1167 | 10.97 | 8.16 | 37.64 | 0.51 | 13 | 173.71 | 51.39 | 5 | 11 | 32.32 | 21658.78 | 82.82 | 795.68 | 67.41 | 51.23 | 7012.63 | 0.76 | 0.89 | 0.13 | 0.4 | 2 | 10
5 | 85 | CONCLUIDO | 9.1837 | 10.89 | 8.14 | 44.42 | 0.61 | 11 | 175.18 | 51.39 | 6 | 4 | 32.79 | 21840.16 | 78.12 | 795.69 | 67.03 | 51.23 | 6829.76 | 0.76 | 0.89 | 0.13 | 0.38 | 2 | 10
6 | 85 | CONCLUIDO | 9.1636 | 10.91 | 8.17 | 44.55 | 0.7 | 11 | 176.66 | 51.39 | 7 | 0 | 33.27 | 22022.17 | 78.66 | 795.67 | 67.67 | 51.23 | 7149.31 | 0.76 | 0.89 | 0.14 | 0.41 | 2 | 10
0 | 20 | CONCLUIDO | 8.6772 | 11.52 | 9.28 | 13.57 | 0.34 | 41 | 51.33 | 24.83 | 1 | 0 | 5.51 | 6564.78 | 42.75 | 796.04 | 103.3 | 51.23 | 24814.85 | 0.5 | 0.78 | 0.22 | 1.51 | 2 | 10
0 | 65 | CONCLUIDO | 6.4192 | 15.58 | 11.06 | 7.71 | 0.13 | 86 | 133.21 | 46.47 | 1 | 84 | 20.75 | 16663.42 | 116.52 | 796.3 | 164.68 | 51.23 | 55283.41 | 0.31 | 0.66 | 0.25 | 3.29 | 2 | 10
1 | 65 | CONCLUIDO | 8.0171 | 12.47 | 9.34 | 16.01 | 0.26 | 35 | 134.55 | 46.47 | 2 | 33 | 21.09 | 16828.84 | 92.7 | 795.99 | 108.73 | 51.23 | 27562.26 | 0.47 | 0.78 | 0.14 | 1.58 | 2 | 10
2 | 65 | CONCLUIDO | 8.987 | 11.13 | 8.4 | 25.21 | 0.39 | 20 | 135.9 | 46.47 | 3 | 18 | 21.43 | 16994.64 | 76.62 | 795.66 | 75.75 | 51.23 | 11144.6 | 0.68 | 0.86 | 0.14 | 0.64 | 2 | 10
3 | 65 | CONCLUIDO | 9.2379 | 10.82 | 8.26 | 35.42 | 0.52 | 14 | 137.25 | 46.47 | 4 | 6 | 21.78 | 17160.92 | 68.79 | 796 | 70.92 | 51.23 | 8762.55 | 0.72 | 0.88 | 0.14 | 0.5 | 2 | 10
4 | 65 | CONCLUIDO | 9.2488 | 10.81 | 8.25 | 35.36 | 0.64 | 14 | 138.6 | 46.47 | 5 | 0 | 22.13 | 17327.69 | 68.82 | 795.84 | 70.26 | 51.23 | 8430.28 | 0.73 | 0.88 | 0.15 | 0.49 | 2 | 10
0 | 75 | CONCLUIDO | 5.9792 | 16.72 | 11.48 | 7.1 | 0.12 | 97 | 150.44 | 49.1 | 1 | 95 | 25.34 | 18787.76 | 132.01 | 796.13 | 179.03 | 51.23 | 62399 | 0.29 | 0.63 | 0.26 | 3.72 | 2 | 10
1 | 75 | CONCLUIDO | 8.1459 | 12.28 | 8.9 | 14.83 | 0.23 | 36 | 151.83 | 49.1 | 2 | 34 | 25.73 | 18959.54 | 96.96 | 795.85 | 92.43 | 51.23 | 19404.18 | 0.55 | 0.81 | 0.15 | 1.14 | 2 | 10
2 | 75 | CONCLUIDO | 8.7083 | 11.48 | 8.53 | 23.28 | 0.35 | 22 | 153.23 | 49.1 | 3 | 20 | 26.13 | 19131.85 | 87.67 | 795.72 | 80.38 | 51.23 | 13453.43 | 0.64 | 0.85 | 0.14 | 0.77 | 2 | 10
3 | 75 | CONCLUIDO | 8.9973 | 11.11 | 8.35 | 31.31 | 0.46 | 16 | 154.63 | 49.1 | 4 | 14 | 26.53 | 19304.72 | 80.47 | 795.64 | 74.08 | 51.23 | 10330.6 | 0.69 | 0.87 | 0.14 | 0.59 | 2 | 10
4 | 75 | CONCLUIDO | 9.2421 | 10.82 | 8.18 | 40.88 | 0.57 | 12 | 156.03 | 49.1 | 5 | 3 | 26.94 | 19478.15 | 73.04 | 795.66 | 68.1 | 51.23 | 7358.75 | 0.75 | 0.89 | 0.14 | 0.42 | 2 | 10
5 | 75 | CONCLUIDO | 9.1942 | 10.88 | 8.23 | 41.17 | 0.67 | 12 | 157.44 | 49.1 | 6 | 0 | 27.35 | 19652.13 | 73.63 | 795.74 | 69.97 | 51.23 | 8294.52 | 0.73 | 0.88 | 0.14 | 0.47 | 2 | 10
0 | 95 | CONCLUIDO | 5.1003 | 19.61 | 12.56 | 6.13 | 0.1 | 123 | 185.69 | 53.44 | 1 | 121 | 36.26 | 23136.14 | 167.07 | 795.97 | 215.41 | 51.23 | 80461.06 | 0.24 | 0.58 | 0.3 | 4.8 | 2 | 10
1 | 95 | CONCLUIDO | 7.4042 | 13.51 | 9.36 | 12.48 | 0.19 | 45 | 187.21 | 53.44 | 2 | 43 | 36.77 | 23322.88 | 120.27 | 795.84 | 107.8 | 51.23 | 27044.04 | 0.48 | 0.77 | 0.18 | 1.6 | 2 | 10
2 | 95 | CONCLUIDO | 8.1826 | 12.22 | 8.75 | 19.44 | 0.28 | 27 | 188.73 | 53.44 | 3 | 25 | 37.29 | 23510.33 | 108.45 | 795.95 | 87.45 | 51.23 | 16961.52 | 0.59 | 0.83 | 0.15 | 0.99 | 2 | 10
3 | 95 | CONCLUIDO | 8.6931 | 11.5 | 8.33 | 26.3 | 0.37 | 19 | 190.25 | 53.44 | 4 | 17 | 37.82 | 23698.48 | 99.28 | 795.79 | 73.2 | 51.23 | 9878.44 | 0.7 | 0.87 | 0.14 | 0.57 | 2 | 10
4 | 95 | CONCLUIDO | 8.837 | 11.32 | 8.29 | 33.16 | 0.46 | 15 | 191.78 | 53.44 | 5 | 13 | 38.35 | 23887.36 | 94.69 | 795.67 | 72.11 | 51.23 | 9350.1 | 0.71 | 0.87 | 0.13 | 0.53 | 2 | 10
5 | 95 | CONCLUIDO | 9.0108 | 11.1 | 8.18 | 40.91 | 0.55 | 12 | 193.32 | 53.44 | 6 | 10 | 38.89 | 24076.95 | 88.21 | 795.64 | 68.67 | 51.23 | 7645.82 | 0.75 | 0.89 | 0.13 | 0.42 | 2 | 10
6 | 95 | CONCLUIDO | 9.1685 | 10.91 | 8.07 | 48.4 | 0.64 | 10 | 194.86 | 53.44 | 7 | 3 | 39.43 | 24267.28 | 82.12 | 795.82 | 64.41 | 51.23 | 5527.15 | 0.8 | 0.9 | 0.13 | 0.31 | 2 | 10
7 | 95 | CONCLUIDO | 9.1436 | 10.94 | 8.1 | 48.58 | 0.72 | 10 | 196.41 | 53.44 | 8 | 0 | 39.98 | 24458.36 | 82.95 | 795.96 | 65.41 | 51.23 | 6024.56 | 0.78 | 0.9 | 0.13 | 0.34 | 2 | 10
0 | 55 | CONCLUIDO | 6.9452 | 14.4 | 10.55 | 8.55 | 0.15 | 74 | 116.05 | 43.4 | 1 | 72 | 16.65 | 14546.17 | 100.16 | 796.23 | 147.63 | 51.23 | 46816.71 | 0.35 | 0.69 | 0.22 | 2.78 | 2 | 10
1 | 55 | CONCLUIDO | 8.5692 | 11.67 | 8.89 | 18.4 | 0.3 | 29 | 117.34 | 43.4 | 2 | 27 | 16.94 | 14705.49 | 77.57 | 795.92 | 92.38 | 51.23 | 19415.67 | 0.55 | 0.82 | 0.15 | 1.13 | 2 | 10
2 | 55 | CONCLUIDO | 9.1872 | 10.88 | 8.39 | 29.63 | 0.45 | 17 | 118.63 | 43.4 | 3 | 11 | 17.23 | 14865.24 | 65.3 | 795.91 | 75.52 | 51.23 | 11045.98 | 0.68 | 0.86 | 0.14 | 0.63 | 2 | 10
3 | 55 | CONCLUIDO | 9.255 | 10.8 | 8.34 | 31.27 | 0.59 | 16 | 119.93 | 43.4 | 4 | 0 | 17.53 | 15025.44 | 64.2 | 795.9 | 73.1 | 51.23 | 9842.35 | 0.7 | 0.87 | 0.15 | 0.58 | 2 | 10

## gráficos
Selecione o eixo X:
Selecione o eixo Y:
Selecione o eixo Z:
Eixo X | Eixo Y | Eixo Z

## hidden (hidden)
Unnamed: 0
Volume de calda [L]
STATUS
Capacidade operacional [ha/h]
Tempo de missao [h]
Tempo util [h]
Tempo por voo [min]
Autonomia Projetada [h]
N° Voos
MTOW [kg]
Massa Estrutura [kg]
Combustível [kg]
Abastecimentos
Massa gerador
Potência gerador [W]
Combustível consumido [L]
Calda cons [L]
Distância percorrida [km]
Distância Pulverizando [km]
RTL ACUMULADO[m]
EOC [km/km]
EOC [h/h]
Tempo de manobra [h]
Tempo rtl_rtw [h]
V pulv [m/s]
V desloc [m/s]