## RESULTADOS_18
Unnamed: 0 | Volume de calda [L] | STATUS | Capacidade operacional [ha/h] | Tempo de missao [h] | Tempo util [h] | Tempo por voo [min] | Autonomia Projetada [h] | N° Voos | MTOW [kg] | Massa Estrutura [kg] | Combustível [kg] | Abastecimentos | Massa gerador | Potência gerador [W] | Combustível consumido [L] | Calda cons [L] | Distância percorrida [km] | Distância Pulverizando [km] | RTL ACUMULADO[m] | EOC [km/km] | EOC [h/h] | Tempo de manobra [h] | Tempo rtl_rtw [h] | V pulv [m/s] | V desloc [m/s] | Preço Total por ha Simples [R$/ha] | Preço Total por ha Presumido [R$/ha] | Preço Total por ha Real [R$/ha] | Preço Total Simples [R$] | Preço Total Presumido [R$] | Prod CAPEX [ha/R$] | Dias Trabalhados
0 | 100 | CONCLUIDO | 2.6451 | 37.81 | 25.41 | 6 | 0.09 | 254 | 194.77 | 54.38 | 1 | 252 | 39.4 | 24256.19 | 346.2 | 2314.6 | 443.24 | 106.94 | 166756.68 | 0.24 | 0.6 | 0.62 | 9.99 | 2 | 10 | 314.8987 | 448.0783 | 406.1049 | 314898.7218 | 448078.3416 | 6.3768e-06 | 1.5754
1 | 100 | CONCLUIDO | 4.0868 | 24.47 | 18.53 | 12.63 | 0.18 | 88 | 196.32 | 54.38 | 2 | 86 | 39.95 | 24447.22 | 240.15 | 2313.36 | 211.78 | 106.94 | 51856.49 | 0.5 | 0.82 | 0.36 | 3.12 | 2 | 10 | 147.5509 | 209.9544 | 190.2871 | 147550.9064 | 209954.3785 | 9.8524e-06 | 1.0196
2 | 100 | CONCLUIDO | 4.5663 | 21.9 | 17.36 | 20.03 | 0.27 | 52 | 197.88 | 54.38 | 3 | 50 | 40.5 | 24639 | 212.91 | 2313.16 | 173.18 | 106.94 | 32733.34 | 0.62 | 0.87 | 0.3 | 1.95 | 2 | 10 | 120.4304 | 171.3639 | 155.3115 | 120430.4175 | 171363.8641 | 1.1008e-05 | 0.9125
3 | 100 | CONCLUIDO | 4.8716 | 20.53 | 16.61 | 27.68 | 0.36 | 36 | 199.44 | 54.38 | 4 | 34 | 41.06 | 24831.54 | 190.43 | 2312.92 | 148.32 | 106.94 | 20386 | 0.72 | 0.91 | 0.26 | 1.2 | 2 | 10 | 104.4105 | 148.5687 | 134.6516 | 104410.5225 | 148568.7001 | 1.1744e-05 | 0.85542
4 | 100 | CONCLUIDO | 5.0366 | 19.85 | 16.33 | 37.68 | 0.44 | 26 | 201.01 | 54.38 | 5 | 19 | 41.63 | 25024.84 | 172.07 | 2312.89 | 138.2 | 106.94 | 15376.53 | 0.77 | 0.93 | 0.27 | 0.92 | 2 | 10 | 94.9656 | 135.1292 | 122.4711 | 94965.5905 | 135129.2379 | 1.2142e-05 | 0.82708
5 | 100 | CONCLUIDO | 5.047 | 19.81 | 16.32 | 39.18 | 0.53 | 25 | 202.58 | 54.38 | 6 | 0 | 42.2 | 25218.93 | 169.9 | 2312.89 | 137.41 | 106.94 | 14985.16 | 0.78 | 0.93 | 0.29 | 0.91 | 2 | 10 | 94.1059 | 133.906 | 121.3625 | 94105.9447 | 133906.0235 | 1.2167e-05 | 0.82542

## RESULTADOS_6
Unnamed: 0 | Volume de calda [L] | STATUS | Capacidade operacional [ha/h] | Tempo de missao [h] | Tempo util [h] | Tempo por voo [min] | Autonomia Projetada [h] | N° Voos | MTOW [kg] | Massa Estrutura [kg] | Combustível [kg] | Abastecimentos | Massa gerador | Potência gerador [W] | Combustível consumido [L] | Calda cons [L] | Distância percorrida [km] | Distância Pulverizando [km] | RTL ACUMULADO[m] | EOC [km/km] | EOC [h/h] | Tempo de manobra [h] | Tempo rtl_rtw [h] | V pulv [m/s] | V desloc [m/s] | Preço Total por ha Simples [R$/ha] | Preço Total por ha Presumido [R$/ha] | Preço Total por ha Real [R$/ha] | Preço Total Simples [R$] | Preço Total Presumido [R$] | Prod CAPEX [ha/R$] | Dias Trabalhados
0 | 40 | CONCLUIDO | 4.3414 | 23.03 | 19.17 | 11.27 | 0.2 | 102 | 89.87 | 37.55 | 1 | 100 | 11.32 | 11317.98 | 139.89 | 2313.69 | 233.11 | 106.94 | 62449.64 | 0.46 | 0.79 | 0.39 | 3.75 | 2 | 10 | 90.9868 | 129.4677 | 117.3399 | 90986.8191 | 129467.731 | 1.5146e-05 | 0.95958
1 | 40 | CONCLUIDO | 4.8299 | 20.7 | 17.65 | 17.95 | 0.39 | 59 | 91.1 | 37.55 | 2 | 0 | 11.54 | 11468.97 | 115.63 | 2313.47 | 180.35 | 106.94 | 36285.17 | 0.59 | 0.86 | 0.39 | 2.24 | 2 | 10 | 72.0763 | 102.5594 | 92.9522 | 72076.2663 | 102559.3679 | 1.685e-05 | 0.8625

## RESULTADOS_4
Unnamed: 0 | Volume de calda [L] | STATUS | Capacidade operacional [ha/h] | Tempo de missao [h] | Tempo util [h] | Tempo por voo [min] | Autonomia Projetada [h] | N° Voos | MTOW [kg] | Massa Estrutura [kg] | Combustível [kg] | Abastecimentos | Massa gerador | Potência gerador [W] | Combustível consumido [L] | Calda cons [L] | Distância percorrida [km] | Distância Pulverizando [km] | RTL ACUMULADO[m] | EOC [km/km] | EOC [h/h] | Tempo de manobra [h] | Tempo rtl_rtw [h] | V pulv [m/s] | V desloc [m/s] | Preço Total por ha Simples [R$/ha] | Preço Total por ha Presumido [R$/ha] | Preço Total por ha Real [R$/ha] | Preço Total Simples [R$] | Preço Total Presumido [R$] | Prod CAPEX [ha/R$] | Dias Trabalhados
0 | 30 | CONCLUIDO | 4.6471 | 21.52 | 18.41 | 13.64 | 0.24 | 81 | 71.52 | 32.27 | 1 | 30 | 8.25 | 9054.6 | 105.22 | 2313.15 | 205.81 | 106.94 | 48906.28 | 0.52 | 0.82 | 0.42 | 3 | 2 | 10 | 69.447 | 98.8181 | 89.5614 | 69447.007 | 98818.1202 | 1.8208e-05 | 0.89667
1 | 30 | CONCLUIDO | 4.6543 | 21.49 | 18.41 | 13.98 | 0.48 | 79 | 72.7 | 32.27 | 2 | 0 | 8.43 | 9200.25 | 105.95 | 2313.51 | 204.39 | 106.94 | 48202.53 | 0.52 | 0.82 | 0.46 | 3 | 2 | 10 | 69.5784 | 99.0051 | 89.7308 | 69578.3893 | 99005.0678 | 1.8236e-05 | 0.89542

## RESULTADOS_1
Unnamed: 0 | Volume de calda [L] | STATUS | Capacidade operacional [ha/h] | Tempo de missao [h] | Tempo util [h] | Tempo por voo [min] | Autonomia Projetada [h] | N° Voos | MTOW [kg] | Massa Estrutura [kg] | Combustível [kg] | Abastecimentos | Massa gerador | Potência gerador [W] | Combustível consumido [L] | Calda cons [L] | Distância percorrida [km] | Distância Pulverizando [km] | RTL ACUMULADO[m] | EOC [km/km] | EOC [h/h] | Tempo de manobra [h] | Tempo rtl_rtw [h] | V pulv [m/s] | V desloc [m/s] | Preço Total por ha Simples [R$/ha] | Preço Total por ha Presumido [R$/ha] | Preço Total por ha Real [R$/ha] | Preço Total Simples [R$] | Preço Total Presumido [R$] | Prod CAPEX [ha/R$] | Dias Trabalhados
0 | 15 | CONCLUIDO | 4.0461 | 24.72 | 21.29 | 8.24 | 0.43 | 155 | 39.78 | 19.54 | 1 | 0 | 4.24 | 5140 | 83.41 | 2314.09 | 297.09 | 106.94 | 94175.47 | 0.36 | 0.71 | 0.68 | 5.88 | 2 | 10 | 67.698 | 96.3294 | 87.3059 | 67698.0277 | 96329.4478 | 2.0967e-05 | 1.03

## RESULTADOS_12
Unnamed: 0 | Volume de calda [L] | STATUS | Capacidade operacional [ha/h] | Tempo de missao [h] | Tempo util [h] | Tempo por voo [min] | Autonomia Projetada [h] | N° Voos | MTOW [kg] | Massa Estrutura [kg] | Combustível [kg] | Abastecimentos | Massa gerador | Potência gerador [W] | Combustível consumido [L] | Calda cons [L] | Distância percorrida [km] | Distância Pulverizando [km] | RTL ACUMULADO[m] | EOC [km/km] | EOC [h/h] | Tempo de manobra [h] | Tempo rtl_rtw [h] | V pulv [m/s] | V desloc [m/s] | Preço Total por ha Simples [R$/ha] | Preço Total por ha Presumido [R$/ha] | Preço Total por ha Real [R$/ha] | Preço Total Simples [R$] | Preço Total Presumido [R$] | Prod CAPEX [ha/R$] | Dias Trabalhados
0 | 70 | CONCLUIDO | 3.39 | 29.5 | 22.19 | 7.56 | 0.12 | 176 | 141.81 | 47.83 | 1 | 174 | 22.98 | 17723.39 | 240.37 | 2314.21 | 334.75 | 106.94 | 112898.86 | 0.32 | 0.68 | 0.49 | 6.77 | 2 | 10 | 179.6063 | 255.5669 | 231.6269 | 179606.3151 | 255566.9307 | 9.4371e-06 | 1.2292
1 | 70 | CONCLUIDO | 4.4325 | 22.56 | 18.4 | 16.47 | 0.25 | 67 | 143.17 | 47.83 | 2 | 65 | 23.34 | 17891.86 | 182.59 | 2313.04 | 210.35 | 106.94 | 51247.08 | 0.51 | 0.82 | 0.29 | 2.99 | 2 | 10 | 110.2042 | 156.8126 | 142.1233 | 110204.1672 | 156812.6418 | 1.2339e-05 | 0.94
2 | 70 | CONCLUIDO | 5.0545 | 19.78 | 16.52 | 27.53 | 0.37 | 36 | 144.54 | 47.83 | 3 | 16 | 23.71 | 18060.85 | 142.03 | 2313.04 | 143.6 | 106.94 | 18025.36 | 0.74 | 0.92 | 0.3 | 1.1 | 2 | 10 | 81.3518 | 115.7578 | 104.9142 | 81351.7824 | 115757.7634 | 1.4071e-05 | 0.82417
3 | 70 | CONCLUIDO | 5.0174 | 19.93 | 16.69 | 28.61 | 0.49 | 35 | 145.92 | 47.83 | 4 | 0 | 24.09 | 18230.35 | 143.26 | 2313.39 | 149.66 | 106.94 | 21059.72 | 0.71 | 0.91 | 0.31 | 1.28 | 2 | 10 | 82.6222 | 117.5655 | 106.5526 | 82622.198 | 117565.474 | 1.3968e-05 | 0.83042

## RESULTADOS_16
Unnamed: 0 | Volume de calda [L] | STATUS | Capacidade operacional [ha/h] | Tempo de missao [h] | Tempo util [h] | Tempo por voo [min] | Autonomia Projetada [h] | N° Voos | MTOW [kg] | Massa Estrutura [kg] | Combustível [kg] | Abastecimentos | Massa gerador | Potência gerador [W] | Combustível consumido [L] | Calda cons [L] | Distância percorrida [km] | Distância Pulverizando [km] | RTL ACUMULADO[m] | EOC [km/km] | EOC [h/h] | Tempo de manobra [h] | Tempo rtl_rtw [h] | V pulv [m/s] | V desloc [m/s] | Preço Total por ha Simples [R$/ha] | Preço Total por ha Presumido [R$/ha] | Preço Total por ha Real [R$/ha] | Preço Total Simples [R$] | Preço Total Presumido [R$] | Prod CAPEX [ha/R$] | Dias Trabalhados
0 | 90 | CONCLUIDO | 2.88 | 34.72 | 24.27 | 6.44 | 0.1 | 226 | 176.73 | 52.44 | 1 | 224 | 33.29 | 22031.19 | 308.82 | 2314.1 | 404.6 | 106.94 | 147576.79 | 0.26 | 0.62 | 0.58 | 8.85 | 2 | 10 | 261.8015 | 372.5247 | 337.6287 | 261801.4618 | 372524.7412 | 7.2445e-06 | 1.4467
1 | 90 | CONCLUIDO | 4.3068 | 23.22 | 17.99 | 13.66 | 0.2 | 79 | 178.21 | 52.44 | 2 | 77 | 33.77 | 22213.89 | 215.02 | 2313.32 | 193.29 | 106.94 | 42653.32 | 0.55 | 0.84 | 0.34 | 2.58 | 2 | 10 | 128.0072 | 182.1451 | 165.0828 | 128007.2282 | 182145.1233 | 1.0834e-05 | 0.9675
2 | 90 | CONCLUIDO | 4.7124 | 21.22 | 17.13 | 21.87 | 0.3 | 47 | 179.7 | 52.44 | 3 | 45 | 34.26 | 22397.24 | 191.58 | 2313.14 | 165.35 | 106.94 | 28845.94 | 0.65 | 0.88 | 0.29 | 1.72 | 2 | 10 | 107.783 | 153.3675 | 139.0009 | 107782.9777 | 153367.4625 | 1.1854e-05 | 0.88417
3 | 90 | CONCLUIDO | 4.9577 | 20.17 | 16.61 | 31.15 | 0.39 | 32 | 181.19 | 52.44 | 4 | 30 | 34.75 | 22581.25 | 170.43 | 2312.84 | 148.24 | 106.94 | 20363.72 | 0.72 | 0.91 | 0.27 | 1.2 | 2 | 10 | 95.0446 | 135.2417 | 122.573 | 95044.6042 | 135241.6687 | 1.2471e-05 | 0.84042
4 | 90 | CONCLUIDO | 5.0509 | 19.8 | 16.42 | 36.48 | 0.49 | 27 | 182.69 | 52.44 | 5 | 2 | 35.25 | 22766.06 | 160.51 | 2313 | 140.52 | 106.94 | 16529.48 | 0.76 | 0.92 | 0.3 | 1.01 | 2 | 10 | 89.9846 | 128.0417 | 116.0475 | 89984.6153 | 128041.6667 | 1.2705e-05 | 0.825
5 | 90 | CONCLUIDO | 5.0543 | 19.79 | 16.4 | 36.45 | 0.58 | 27 | 184.19 | 52.44 | 6 | 0 | 35.75 | 22951.43 | 161.68 | 2313.11 | 140 | 106.94 | 16269.96 | 0.76 | 0.92 | 0.3 | 0.99 | 2 | 10 | 90.2343 | 128.397 | 116.3695 | 90234.3098 | 128396.9641 | 1.2714e-05 | 0.82458

## RESULTADOS_0
Unnamed: 0 | Volume de calda [L] | STATUS | Capacidade operacional [ha/h] | Tempo de missao [h] | Tempo util [h] | Tempo por voo [min] | Autonomia Projetada [h] | N° Voos | MTOW [kg] | Massa Estrutura [kg] | Combustível [kg] | Abastecimentos | Massa gerador | Potência gerador [W] | Combustível consumido [L] | Calda cons [L] | Distância percorrida [km] | Distância Pulverizando [km] | RTL ACUMULADO[m] | EOC [km/km] | EOC [h/h] | Tempo de manobra [h] | Tempo rtl_rtw [h] | V pulv [m/s] | V desloc [m/s] | Preço Total por ha Simples [R$/ha] | Preço Total por ha Presumido [R$/ha] | Preço Total por ha Real [R$/ha] | Preço Total Simples [R$] | Preço Total Presumido [R$] | Prod CAPEX [ha/R$] | Dias Trabalhados
0 | 10 | CONCLUIDO | 3.5109 | 28.48 | 24.26 | 6.27 | 0.64 | 232 | 26.11 | 12.1 | 1 | 0 | 3.01 | 3454.41 | 70.43 | 2316.11 | 392.47 | 106.94 | 141481.65 | 0.27 | 0.62 | 0.9 | 8.83 | 2 | 10 | 71.1874 | 101.2946 | 91.8059 | 71187.4331 | 101294.6219 | 2.1426e-05 | 1.1867

## RESULTADOS_7
Unnamed: 0 | Volume de calda [L] | STATUS | Capacidade operacional [ha/h] | Tempo de missao [h] | Tempo util [h] | Tempo por voo [min] | Autonomia Projetada [h] | N° Voos | MTOW [kg] | Massa Estrutura [kg] | Combustível [kg] | Abastecimentos | Massa gerador | Potência gerador [W] | Combustível consumido [L] | Calda cons [L] | Distância percorrida [km] | Distância Pulverizando [km] | RTL ACUMULADO[m] | EOC [km/km] | EOC [h/h] | Tempo de manobra [h] | Tempo rtl_rtw [h] | V pulv [m/s] | V desloc [m/s] | Preço Total por ha Simples [R$/ha] | Preço Total por ha Presumido [R$/ha] | Preço Total por ha Real [R$/ha] | Preço Total Simples [R$] | Preço Total Presumido [R$] | Prod CAPEX [ha/R$] | Dias Trabalhados
0 | 45 | CONCLUIDO | 4.1658 | 24 | 19.65 | 10.25 | 0.18 | 115 | 98.71 | 39.72 | 1 | 113 | 12.99 | 12407.75 | 157.19 | 2313.53 | 249.38 | 106.94 | 70519.43 | 0.43 | 0.77 | 0.41 | 4.24 | 2 | 10 | 103.5566 | 147.3536 | 133.5503 | 103556.5603 | 147353.5731 | 1.3859e-05 | 1
1 | 45 | CONCLUIDO | 4.8834 | 20.48 | 17.4 | 19.7 | 0.35 | 53 | 99.95 | 39.72 | 2 | 0 | 13.24 | 12561.45 | 120.03 | 2313.24 | 172.1 | 106.94 | 32188.25 | 0.62 | 0.87 | 0.37 | 1.99 | 2 | 10 | 73.5813 | 104.701 | 94.8932 | 73581.3387 | 104700.9782 | 1.6247e-05 | 0.85333

## RESULTADOS_10
Unnamed: 0 | Volume de calda [L] | STATUS | Capacidade operacional [ha/h] | Tempo de missao [h] | Tempo util [h] | Tempo por voo [min] | Autonomia Projetada [h] | N° Voos | MTOW [kg] | Massa Estrutura [kg] | Combustível [kg] | Abastecimentos | Massa gerador | Potência gerador [W] | Combustível consumido [L] | Calda cons [L] | Distância percorrida [km] | Distância Pulverizando [km] | RTL ACUMULADO[m] | EOC [km/km] | EOC [h/h] | Tempo de manobra [h] | Tempo rtl_rtw [h] | V pulv [m/s] | V desloc [m/s] | Preço Total por ha Simples [R$/ha] | Preço Total por ha Presumido [R$/ha] | Preço Total por ha Real [R$/ha] | Preço Total Simples [R$] | Preço Total Presumido [R$] | Prod CAPEX [ha/R$] | Dias Trabalhados
0 | 60 | CONCLUIDO | 3.6889 | 27.11 | 21.12 | 8.39 | 0.14 | 151 | 124.63 | 45 | 1 | 149 | 18.64 | 15605.44 | 206.66 | 2313.68 | 298.86 | 106.94 | 95080.78 | 0.36 | 0.72 | 0.46 | 5.7 | 2 | 10 | 145.5773 | 207.1461 | 187.7419 | 145577.3278 | 207146.1174 | 1.0928e-05 | 1.1296
1 | 60 | CONCLUIDO | 4.7264 | 21.16 | 17.59 | 18.85 | 0.28 | 56 | 125.95 | 45 | 2 | 54 | 18.95 | 15767.7 | 151.54 | 2312.82 | 181.1 | 106.94 | 36677.1 | 0.59 | 0.86 | 0.31 | 2.18 | 2 | 10 | 89.8975 | 127.9177 | 115.9351 | 89897.5068 | 127917.7176 | 1.4002e-05 | 0.88167
2 | 60 | CONCLUIDO | 4.9839 | 20.06 | 16.91 | 25.37 | 0.42 | 40 | 127.27 | 45 | 3 | 0 | 19.27 | 15930.42 | 133.85 | 2312.86 | 156.45 | 106.94 | 24429.14 | 0.68 | 0.9 | 0.33 | 1.5 | 2 | 10 | 78.8138 | 112.1463 | 101.6411 | 78813.7615 | 112146.3414 | 1.4764e-05 | 0.83583

## RESULTADOS_14
Unnamed: 0 | Volume de calda [L] | STATUS | Capacidade operacional [ha/h] | Tempo de missao [h] | Tempo util [h] | Tempo por voo [min] | Autonomia Projetada [h] | N° Voos | MTOW [kg] | Massa Estrutura [kg] | Combustível [kg] | Abastecimentos | Massa gerador | Potência gerador [W] | Combustível consumido [L] | Calda cons [L] | Distância percorrida [km] | Distância Pulverizando [km] | RTL ACUMULADO[m] | EOC [km/km] | EOC [h/h] | Tempo de manobra [h] | Tempo rtl_rtw [h] | V pulv [m/s] | V desloc [m/s] | Preço Total por ha Simples [R$/ha] | Preço Total por ha Presumido [R$/ha] | Preço Total por ha Real [R$/ha] | Preço Total Simples [R$] | Preço Total Presumido [R$] | Prod CAPEX [ha/R$] | Dias Trabalhados
0 | 80 | CONCLUIDO | 3.1322 | 31.93 | 23.16 | 6.95 | 0.11 | 200 | 159.12 | 50.28 | 1 | 198 | 27.84 | 19859.16 | 273.29 | 2314.34 | 367.17 | 106.94 | 128991.96 | 0.29 | 0.65 | 0.54 | 7.74 | 2 | 10 | 216.6922 | 308.3376 | 279.4543 | 216692.2496 | 308337.561 | 8.2622e-06 | 1.3304
1 | 80 | CONCLUIDO | 4.4635 | 22.4 | 17.79 | 15.04 | 0.22 | 71 | 160.54 | 50.28 | 2 | 69 | 28.26 | 20034.4 | 194.61 | 2313.51 | 187.6 | 106.94 | 39850.89 | 0.57 | 0.85 | 0.31 | 2.38 | 2 | 10 | 114.3157 | 162.6631 | 147.4258 | 114315.7298 | 162663.1011 | 1.1774e-05 | 0.93333
2 | 80 | CONCLUIDO | 4.8797 | 20.49 | 16.85 | 24.65 | 0.33 | 41 | 161.97 | 50.28 | 3 | 39 | 28.69 | 20210.21 | 167.22 | 2313.02 | 155.85 | 106.94 | 24126.14 | 0.69 | 0.9 | 0.29 | 1.44 | 2 | 10 | 94.3868 | 134.3057 | 121.7247 | 94386.7979 | 134305.6575 | 1.2872e-05 | 0.85375
3 | 80 | CONCLUIDO | 5.046 | 19.82 | 16.53 | 33.05 | 0.43 | 30 | 163.4 | 50.28 | 4 | 3 | 29.12 | 20386.62 | 150.39 | 2312.97 | 144.18 | 106.94 | 18347.22 | 0.74 | 0.92 | 0.3 | 1.12 | 2 | 10 | 85.6983 | 121.9425 | 110.5196 | 85698.2708 | 121942.5053 | 1.3311e-05 | 0.82583
4 | 80 | CONCLUIDO | 5.0467 | 19.82 | 16.52 | 33.05 | 0.54 | 30 | 164.83 | 50.28 | 5 | 0 | 29.55 | 20563.61 | 151.75 | 2312.72 | 143.99 | 106.94 | 18250.09 | 0.74 | 0.92 | 0.3 | 1.11 | 2 | 10 | 86.0736 | 122.4766 | 111.0037 | 86073.6015 | 122476.574 | 1.3312e-05 | 0.82583

## RESULTADOS_5
Unnamed: 0 | Volume de calda [L] | STATUS | Capacidade operacional [ha/h] | Tempo de missao [h] | Tempo util [h] | Tempo por voo [min] | Autonomia Projetada [h] | N° Voos | MTOW [kg] | Massa Estrutura [kg] | Combustível [kg] | Abastecimentos | Massa gerador | Potência gerador [W] | Combustível consumido [L] | Calda cons [L] | Distância percorrida [km] | Distância Pulverizando [km] | RTL ACUMULADO[m] | EOC [km/km] | EOC [h/h] | Tempo de manobra [h] | Tempo rtl_rtw [h] | V pulv [m/s] | V desloc [m/s] | Preço Total por ha Simples [R$/ha] | Preço Total por ha Presumido [R$/ha] | Preço Total por ha Real [R$/ha] | Preço Total Simples [R$] | Preço Total Presumido [R$] | Prod CAPEX [ha/R$] | Dias Trabalhados
0 | 35 | CONCLUIDO | 4.5643 | 21.91 | 18.5 | 12.61 | 0.22 | 88 | 80.84 | 35.1 | 1 | 84 | 9.74 | 10204.21 | 119.82 | 2313.46 | 210.51 | 106.94 | 51220.87 | 0.51 | 0.82 | 0.36 | 3.09 | 2 | 10 | 77.3465 | 110.0585 | 99.7488 | 77346.4593 | 110058.4753 | 1.6805e-05 | 0.91292
1 | 35 | CONCLUIDO | 4.7525 | 21.04 | 17.98 | 15.86 | 0.43 | 68 | 82.04 | 35.1 | 2 | 0 | 9.94 | 10352.53 | 110.91 | 2313.74 | 191.48 | 106.94 | 41804.68 | 0.56 | 0.84 | 0.4 | 2.57 | 2 | 10 | 70.7612 | 100.6882 | 91.2563 | 70761.2224 | 100688.1545 | 1.7498e-05 | 0.87667

## RESULTADOS_8
Unnamed: 0 | Volume de calda [L] | STATUS | Capacidade operacional [ha/h] | Tempo de missao [h] | Tempo util [h] | Tempo por voo [min] | Autonomia Projetada [h] | N° Voos | MTOW [kg] | Massa Estrutura [kg] | Combustível [kg] | Abastecimentos | Massa gerador | Potência gerador [W] | Combustível consumido [L] | Calda cons [L] | Distância percorrida [km] | Distância Pulverizando [km] | RTL ACUMULADO[m] | EOC [km/km] | EOC [h/h] | Tempo de manobra [h] | Tempo rtl_rtw [h] | V pulv [m/s] | V desloc [m/s] | Preço Total por ha Simples [R$/ha] | Preço Total por ha Presumido [R$/ha] | Preço Total por ha Real [R$/ha] | Preço Total Simples [R$] | Preço Total Presumido [R$] | Prod CAPEX [ha/R$] | Dias Trabalhados
0 | 50 | CONCLUIDO | 3.998 | 25.01 | 20.15 | 9.52 | 0.16 | 127 | 107.41 | 41.65 | 1 | 125 | 14.77 | 13481.73 | 174.13 | 2314.09 | 266.31 | 106.94 | 78922.84 | 0.4 | 0.75 | 0.42 | 4.73 | 2 | 10 | 116.9915 | 166.4705 | 150.8765 | 116991.4954 | 166470.5241 | 1.2748e-05 | 1.0421
1 | 50 | CONCLUIDO | 4.9087 | 20.37 | 17.25 | 21.12 | 0.32 | 49 | 108.68 | 41.65 | 2 | 12 | 15.03 | 13638.32 | 125.24 | 2312.94 | 167.8 | 106.94 | 30060.45 | 0.64 | 0.88 | 0.34 | 1.84 | 2 | 10 | 75.7654 | 107.8087 | 97.7098 | 75765.3702 | 107808.6987 | 1.5651e-05 | 0.84875
2 | 50 | CONCLUIDO | 4.9225 | 20.31 | 17.21 | 21.51 | 0.48 | 48 | 109.96 | 41.65 | 3 | 0 | 15.31 | 13795.21 | 125.8 | 2313.21 | 166.05 | 106.94 | 29190.79 | 0.64 | 0.88 | 0.36 | 1.8 | 2 | 10 | 75.6616 | 107.661 | 97.5759 | 75661.5827 | 107661.0166 | 1.5695e-05 | 0.84625

## RESULTADOS_3
Unnamed: 0 | Volume de calda [L] | STATUS | Capacidade operacional [ha/h] | Tempo de missao [h] | Tempo util [h] | Tempo por voo [min] | Autonomia Projetada [h] | N° Voos | MTOW [kg] | Massa Estrutura [kg] | Combustível [kg] | Abastecimentos | Massa gerador | Potência gerador [W] | Combustível consumido [L] | Calda cons [L] | Distância percorrida [km] | Distância Pulverizando [km] | RTL ACUMULADO[m] | EOC [km/km] | EOC [h/h] | Tempo de manobra [h] | Tempo rtl_rtw [h] | V pulv [m/s] | V desloc [m/s] | Preço Total por ha Simples [R$/ha] | Preço Total por ha Presumido [R$/ha] | Preço Total por ha Real [R$/ha] | Preço Total Simples [R$] | Preço Total Presumido [R$] | Prod CAPEX [ha/R$] | Dias Trabalhados
0 | 25 | CONCLUIDO | 4.5327 | 22.06 | 18.96 | 12.1 | 0.28 | 94 | 61.76 | 28.92 | 1 | 0 | 6.84 | 7851.41 | 98.37 | 2313.35 | 222.12 | 106.94 | 56996.15 | 0.48 | 0.8 | 0.5 | 3.55 | 2 | 10 | 67.7115 | 96.3486 | 87.3232 | 67711.502 | 96348.6207 | 1.9115e-05 | 0.91917

## RESULTADOS_15
Unnamed: 0 | Volume de calda [L] | STATUS | Capacidade operacional [ha/h] | Tempo de missao [h] | Tempo util [h] | Tempo por voo [min] | Autonomia Projetada [h] | N° Voos | MTOW [kg] | Massa Estrutura [kg] | Combustível [kg] | Abastecimentos | Massa gerador | Potência gerador [W] | Combustível consumido [L] | Calda cons [L] | Distância percorrida [km] | Distância Pulverizando [km] | RTL ACUMULADO[m] | EOC [km/km] | EOC [h/h] | Tempo de manobra [h] | Tempo rtl_rtw [h] | V pulv [m/s] | V desloc [m/s] | Preço Total por ha Simples [R$/ha] | Preço Total por ha Presumido [R$/ha] | Preço Total por ha Real [R$/ha] | Preço Total Simples [R$] | Preço Total Presumido [R$] | Prod CAPEX [ha/R$] | Dias Trabalhados
0 | 85 | CONCLUIDO | 3.0023 | 33.31 | 23.72 | 6.68 | 0.11 | 213 | 167.88 | 51.39 | 1 | 211 | 30.49 | 20939.59 | 290.99 | 2314.01 | 386.25 | 106.94 | 138462.77 | 0.28 | 0.64 | 0.56 | 8.3 | 2 | 10 | 238.5751 | 339.4753 | 307.6752 | 238575.1253 | 339475.3268 | 7.7283e-06 | 1.3879
1 | 85 | CONCLUIDO | 4.3994 | 22.73 | 17.82 | 14.25 | 0.21 | 75 | 169.33 | 51.39 | 2 | 73 | 30.94 | 21118.46 | 203.8 | 2313.12 | 187.73 | 106.94 | 39893.73 | 0.57 | 0.85 | 0.33 | 2.4 | 2 | 10 | 120.1604 | 170.9796 | 154.9632 | 120160.3717 | 170979.6082 | 1.1325e-05 | 0.94708
2 | 85 | CONCLUIDO | 4.796 | 20.85 | 16.99 | 23.16 | 0.31 | 44 | 170.79 | 51.39 | 3 | 42 | 31.4 | 21297.94 | 179.57 | 2312.91 | 160.52 | 106.94 | 26443.46 | 0.67 | 0.89 | 0.29 | 1.58 | 2 | 10 | 101.031 | 143.7599 | 130.2933 | 101031.0123 | 143759.899 | 1.2345e-05 | 0.86875
3 | 85 | CONCLUIDO | 5.0181 | 19.93 | 16.54 | 33.08 | 0.41 | 30 | 172.25 | 51.39 | 4 | 16 | 31.86 | 21478.05 | 158.5 | 2312.81 | 145.38 | 106.94 | 18946.34 | 0.74 | 0.92 | 0.28 | 1.13 | 2 | 10 | 89.4236 | 127.2433 | 115.3239 | 89423.5688 | 127243.3377 | 1.2917e-05 | 0.83042
4 | 85 | CONCLUIDO | 5.0338 | 19.87 | 16.51 | 34.16 | 0.51 | 29 | 173.71 | 51.39 | 5 | 0 | 32.32 | 21658.78 | 157.07 | 2313.16 | 143.51 | 106.94 | 18015.31 | 0.75 | 0.92 | 0.3 | 1.1 | 2 | 10 | 88.6639 | 126.1624 | 114.3442 | 88663.9065 | 126162.3927 | 1.2958e-05 | 0.82792

## RESULTADOS_2
Unnamed: 0 | Volume de calda [L] | STATUS | Capacidade operacional [ha/h] | Tempo de missao [h] | Tempo util [h] | Tempo por voo [min] | Autonomia Projetada [h] | N° Voos | MTOW [kg] | Massa Estrutura [kg] | Combustível [kg] | Abastecimentos | Massa gerador | Potência gerador [W] | Combustível consumido [L] | Calda cons [L] | Distância percorrida [km] | Distância Pulverizando [km] | RTL ACUMULADO[m] | EOC [km/km] | EOC [h/h] | Tempo de manobra [h] | Tempo rtl_rtw [h] | V pulv [m/s] | V desloc [m/s] | Preço Total por ha Simples [R$/ha] | Preço Total por ha Presumido [R$/ha] | Preço Total por ha Real [R$/ha] | Preço Total Simples [R$] | Preço Total Presumido [R$] | Prod CAPEX [ha/R$] | Dias Trabalhados
0 | 20 | CONCLUIDO | 4.3376 | 23.05 | 19.88 | 10.19 | 0.34 | 117 | 51.33 | 24.83 | 1 | 0 | 5.51 | 6564.78 | 92.12 | 2314.64 | 251.68 | 106.94 | 71661.62 | 0.42 | 0.76 | 0.57 | 4.46 | 2 | 10 | 67.3788 | 95.8752 | 86.8942 | 67378.823 | 95875.2423 | 2.0015e-05 | 0.96042

## RESULTADOS_11
Unnamed: 0 | Volume de calda [L] | STATUS | Capacidade operacional [ha/h] | Tempo de missao [h] | Tempo util [h] | Tempo por voo [min] | Autonomia Projetada [h] | N° Voos | MTOW [kg] | Massa Estrutura [kg] | Combustível [kg] | Abastecimentos | Massa gerador | Potência gerador [W] | Combustível consumido [L] | Calda cons [L] | Distância percorrida [km] | Distância Pulverizando [km] | RTL ACUMULADO[m] | EOC [km/km] | EOC [h/h] | Tempo de manobra [h] | Tempo rtl_rtw [h] | V pulv [m/s] | V desloc [m/s] | Preço Total por ha Simples [R$/ha] | Preço Total por ha Presumido [R$/ha] | Preço Total por ha Real [R$/ha] | Preço Total Simples [R$] | Preço Total Presumido [R$] | Prod CAPEX [ha/R$] | Dias Trabalhados
0 | 65 | CONCLUIDO | 3.5413 | 28.24 | 21.62 | 7.96 | 0.13 | 163 | 133.21 | 46.47 | 1 | 161 | 20.75 | 16663.42 | 223.09 | 2313.85 | 315.8 | 106.94 | 103489.9 | 0.34 | 0.7 | 0.48 | 6.2 | 2 | 10 | 161.5202 | 229.8317 | 208.3024 | 161520.2391 | 229831.7391 | 1.0157e-05 | 1.1767
1 | 65 | CONCLUIDO | 4.6025 | 21.73 | 17.89 | 17.59 | 0.26 | 61 | 134.55 | 46.47 | 2 | 59 | 21.09 | 16828.84 | 165.84 | 2313.03 | 191.41 | 106.94 | 41802.6 | 0.56 | 0.85 | 0.31 | 2.47 | 2 | 10 | 98.6325 | 140.347 | 127.2001 | 98632.5257 | 140347.0243 | 1.3201e-05 | 0.90542
2 | 65 | CONCLUIDO | 5.0143 | 19.94 | 16.76 | 27.17 | 0.39 | 37 | 135.9 | 46.47 | 3 | 3 | 21.43 | 16994.64 | 138.03 | 2313.09 | 151.2 | 106.94 | 21819.51 | 0.71 | 0.9 | 0.33 | 1.34 | 2 | 10 | 80.3078 | 114.2723 | 103.5679 | 80307.8216 | 114272.2819 | 1.4382e-05 | 0.83083
3 | 65 | CONCLUIDO | 5.0115 | 19.95 | 16.77 | 27.19 | 0.52 | 37 | 137.25 | 46.47 | 4 | 0 | 21.78 | 17160.92 | 139.35 | 2313.05 | 151.64 | 106.94 | 22037.95 | 0.71 | 0.9 | 0.33 | 1.35 | 2 | 10 | 80.7649 | 114.9227 | 104.1574 | 80764.8873 | 114922.6538 | 1.4374e-05 | 0.83125

## RESULTADOS_13
Unnamed: 0 | Volume de calda [L] | STATUS | Capacidade operacional [ha/h] | Tempo de missao [h] | Tempo util [h] | Tempo por voo [min] | Autonomia Projetada [h] | N° Voos | MTOW [kg] | Massa Estrutura [kg] | Combustível [kg] | Abastecimentos | Massa gerador | Potência gerador [W] | Combustível consumido [L] | Calda cons [L] | Distância percorrida [km] | Distância Pulverizando [km] | RTL ACUMULADO[m] | EOC [km/km] | EOC [h/h] | Tempo de manobra [h] | Tempo rtl_rtw [h] | V pulv [m/s] | V desloc [m/s] | Preço Total por ha Simples [R$/ha] | Preço Total por ha Presumido [R$/ha] | Preço Total por ha Real [R$/ha] | Preço Total Simples [R$] | Preço Total Presumido [R$] | Prod CAPEX [ha/R$] | Dias Trabalhados
0 | 75 | CONCLUIDO | 3.2676 | 30.6 | 22.61 | 7.26 | 0.12 | 187 | 150.44 | 49.1 | 1 | 185 | 25.34 | 18787.76 | 255.96 | 2314.18 | 349 | 106.94 | 119970.24 | 0.31 | 0.67 | 0.51 | 7.19 | 2 | 10 | 196.4362 | 279.5146 | 253.3313 | 196436.1515 | 279514.5833 | 8.8467e-06 | 1.275
1 | 75 | CONCLUIDO | 4.4568 | 22.44 | 18.05 | 15.7 | 0.23 | 69 | 151.83 | 49.1 | 2 | 67 | 25.73 | 18959.54 | 188.42 | 2313.57 | 197.55 | 106.94 | 44835.14 | 0.54 | 0.84 | 0.3 | 2.64 | 2 | 10 | 111.9329 | 159.2725 | 144.3527 | 111932.8837 | 159272.4816 | 1.2066e-05 | 0.935
2 | 75 | CONCLUIDO | 4.95 | 20.2 | 16.73 | 25.74 | 0.35 | 39 | 153.23 | 49.1 | 3 | 37 | 26.13 | 19131.85 | 155.47 | 2313.02 | 151.95 | 106.94 | 22183.94 | 0.7 | 0.9 | 0.28 | 1.32 | 2 | 10 | 88.4048 | 125.7937 | 114.0101 | 88404.8106 | 125793.7178 | 1.3402e-05 | 0.84167
3 | 75 | CONCLUIDO | 5.0456 | 19.82 | 16.57 | 31.06 | 0.46 | 32 | 154.63 | 49.1 | 4 | 0 | 26.53 | 19304.72 | 146.8 | 2312.97 | 145.17 | 106.94 | 18832.26 | 0.74 | 0.91 | 0.31 | 1.15 | 2 | 10 | 83.8755 | 119.3488 | 108.1689 | 83875.4809 | 119348.8057 | 1.3661e-05 | 0.82583

## RESULTADOS_17
Unnamed: 0 | Volume de calda [L] | STATUS | Capacidade operacional [ha/h] | Tempo de missao [h] | Tempo util [h] | Tempo por voo [min] | Autonomia Projetada [h] | N° Voos | MTOW [kg] | Massa Estrutura [kg] | Combustível [kg] | Abastecimentos | Massa gerador | Potência gerador [W] | Combustível consumido [L] | Calda cons [L] | Distância percorrida [km] | Distância Pulverizando [km] | RTL ACUMULADO[m] | EOC [km/km] | EOC [h/h] | Tempo de manobra [h] | Tempo rtl_rtw [h] | V pulv [m/s] | V desloc [m/s] | Preço Total por ha Simples [R$/ha] | Preço Total por ha Presumido [R$/ha] | Preço Total por ha Real [R$/ha] | Preço Total Simples [R$] | Preço Total Presumido [R$] | Prod CAPEX [ha/R$] | Dias Trabalhados
0 | 95 | CONCLUIDO | 2.7497 | 36.37 | 24.93 | 6.21 | 0.1 | 241 | 185.69 | 53.44 | 1 | 239 | 36.26 | 23136.14 | 328.58 | 2314.79 | 427.37 | 106.94 | 158884.41 | 0.25 | 0.61 | 0.59 | 9.5 | 2 | 10 | 289.5237 | 411.9715 | 373.3804 | 289523.7247 | 411971.537 | 6.7675e-06 | 1.5154
1 | 95 | CONCLUIDO | 4.1786 | 23.93 | 18.34 | 13.1 | 0.19 | 84 | 187.21 | 53.44 | 2 | 82 | 36.77 | 23322.88 | 228.62 | 2313.16 | 205.16 | 106.94 | 48566.24 | 0.52 | 0.83 | 0.36 | 2.92 | 2 | 10 | 138.6311 | 197.2621 | 178.7838 | 138631.1107 | 197262.1477 | 1.0284e-05 | 0.99708
2 | 95 | CONCLUIDO | 4.6282 | 21.61 | 17.28 | 20.73 | 0.28 | 50 | 188.73 | 53.44 | 3 | 48 | 37.29 | 23510.33 | 202.83 | 2312.88 | 170.43 | 106.94 | 31368.58 | 0.63 | 0.88 | 0.3 | 1.87 | 2 | 10 | 114.5557 | 163.0046 | 147.7353 | 114555.7455 | 163004.6262 | 1.1391e-05 | 0.90042
3 | 95 | CONCLUIDO | 4.8636 | 20.56 | 16.83 | 29.69 | 0.37 | 34 | 190.25 | 53.44 | 4 | 32 | 37.82 | 23698.48 | 183.51 | 2312.86 | 156.31 | 106.94 | 24387.56 | 0.68 | 0.9 | 0.26 | 1.42 | 2 | 10 | 102.1479 | 145.3491 | 131.7337 | 102147.8898 | 145349.1357 | 1.197e-05 | 0.85667
4 | 95 | CONCLUIDO | 5.0509 | 19.8 | 16.36 | 37.76 | 0.46 | 26 | 191.78 | 53.44 | 5 | 3 | 38.35 | 23887.36 | 165.16 | 2312.83 | 138.68 | 106.94 | 15613.73 | 0.77 | 0.93 | 0.29 | 0.95 | 2 | 10 | 91.9904 | 130.8958 | 118.6343 | 91990.4492 | 130895.8247 | 1.2431e-05 | 0.825
5 | 95 | CONCLUIDO | 5.0509 | 19.8 | 16.36 | 37.76 | 0.55 | 26 | 193.32 | 53.44 | 6 | 0 | 38.89 | 24076.95 | 165.9 | 2312.83 | 138.61 | 106.94 | 15579.74 | 0.77 | 0.93 | 0.3 | 0.95 | 2 | 10 | 92.2106 | 131.209 | 118.9181 | 92210.5744 | 131209.0472 | 1.2431e-05 | 0.825

## RESULTADOS_9
Unnamed: 0 | Volume de calda [L] | STATUS | Capacidade operacional [ha/h] | Tempo de missao [h] | Tempo util [h] | Tempo por voo [min] | Autonomia Projetada [h] | N° Voos | MTOW [kg] | Massa Estrutura [kg] | Combustível [kg] | Abastecimentos | Massa gerador | Potência gerador [W] | Combustível consumido [L] | Calda cons [L] | Distância percorrida [km] | Distância Pulverizando [km] | RTL ACUMULADO[m] | EOC [km/km] | EOC [h/h] | Tempo de manobra [h] | Tempo rtl_rtw [h] | V pulv [m/s] | V desloc [m/s] | Preço Total por ha Simples [R$/ha] | Preço Total por ha Presumido [R$/ha] | Preço Total por ha Real [R$/ha] | Preço Total Simples [R$] | Preço Total Presumido [R$] | Prod CAPEX [ha/R$] | Dias Trabalhados
0 | 55 | CONCLUIDO | 3.8245 | 26.15 | 20.72 | 8.88 | 0.15 | 140 | 116.05 | 43.4 | 1 | 138 | 16.65 | 14546.17 | 191.37 | 2313.38 | 285.34 | 106.94 | 88374.71 | 0.37 | 0.73 | 0.45 | 5.3 | 2 | 10 | 131.9256 | 187.7207 | 170.1361 | 131925.6104 | 187720.7008 | 1.1734e-05 | 1.0896
1 | 55 | CONCLUIDO | 4.8637 | 20.56 | 17.28 | 20.74 | 0.3 | 50 | 117.34 | 43.4 | 2 | 45 | 16.94 | 14705.49 | 135.87 | 2313.16 | 170.4 | 106.94 | 31356.09 | 0.63 | 0.88 | 0.31 | 1.87 | 2 | 10 | 80.9282 | 115.155 | 104.3679 | 80928.1679 | 115154.9903 | 1.4923e-05 | 0.85667
2 | 55 | CONCLUIDO | 4.9476 | 20.21 | 17.08 | 23.29 | 0.45 | 44 | 118.63 | 43.4 | 3 | 0 | 17.23 | 14865.24 | 130.2 | 2313.48 | 161.86 | 106.94 | 27114.68 | 0.66 | 0.89 | 0.34 | 1.66 | 2 | 10 | 77.5204 | 110.3059 | 99.9731 | 77520.363 | 110305.9279 | 1.518e-05 | 0.84208

## resultados
Unnamed: 0 | Volume de calda [L] | STATUS | Capacidade operacional [ha/h] | Tempo de missao [h] | Tempo util [h] | Tempo por voo [min] | Autonomia Projetada [h] | N° Voos | MTOW [kg] | Massa Estrutura [kg] | Combustível [kg] | Abastecimentos | Massa gerador | Potência gerador [W] | Combustível consumido [L] | Calda cons [L] | Distância percorrida [km] | Distância Pulverizando [km] | RTL ACUMULADO[m] | EOC [km/km] | EOC [h/h] | Tempo de manobra [h] | Tempo rtl_rtw [h] | V pulv [m/s] | V desloc [m/s]
0 | 100 | CONCLUIDO | 2.6451 | 37.81 | 25.41 | 6 | 0.09 | 254 | 194.77 | 54.38 | 1 | 252 | 39.4 | 24256.19 | 346.2 | 2314.6 | 443.24 | 106.94 | 166756.68 | 0.24 | 0.6 | 0.62 | 9.99 | 2 | 10
1 | 100 | CONCLUIDO | 4.0868 | 24.47 | 18.53 | 12.63 | 0.18 | 88 | 196.32 | 54.38 | 2 | 86 | 39.95 | 24447.22 | 240.15 | 2313.36 | 211.78 | 106.94 | 51856.49 | 0.5 | 0.82 | 0.36 | 3.12 | 2 | 10
2 | 100 | CONCLUIDO | 4.5663 | 21.9 | 17.36 | 20.03 | 0.27 | 52 | 197.88 | 54.38 | 3 | 50 | 40.5 | 24639 | 212.91 | 2313.16 | 173.18 | 106.94 | 32733.34 | 0.62 | 0.87 | 0.3 | 1.95 | 2 | 10
3 | 100 | CONCLUIDO | 4.8716 | 20.53 | 16.61 | 27.68 | 0.36 | 36 | 199.44 | 54.38 | 4 | 34 | 41.06 | 24831.54 | 190.43 | 2312.92 | 148.32 | 106.94 | 20386 | 0.72 | 0.91 | 0.26 | 1.2 | 2 | 10
4 | 100 | CONCLUIDO | 5.0366 | 19.85 | 16.33 | 37.68 | 0.44 | 26 | 201.01 | 54.38 | 5 | 19 | 41.63 | 25024.84 | 172.07 | 2312.89 | 138.2 | 106.94 | 15376.53 | 0.77 | 0.93 | 0.27 | 0.92 | 2 | 10
5 | 100 | CONCLUIDO | 5.047 | 19.81 | 16.32 | 39.18 | 0.53 | 25 | 202.58 | 54.38 | 6 | 0 | 42.2 | 25218.93 | 169.9 | 2312.89 | 137.41 | 106.94 | 14985.16 | 0.78 | 0.93 | 0.29 | 0.91 | 2 | 10
0 | 40 | CONCLUIDO | 4.3414 | 23.03 | 19.17 | 11.27 | 0.2 | 102 | 89.87 | 37.55 | 1 | 100 | 11.32 | 11317.98 | 139.89 | 2313.69 | 233.11 | 106.94 | 62449.64 | 0.46 | 0.79 | 0.39 | 3.75 | 2 | 10
1 | 40 | CONCLUIDO | 4.8299 | 20.7 | 17.65 | 17.95 | 0.39 | 59 | 91.1 | 37.55 | 2 | 0 | 11.54 | 11468.97 | 115.63 | 2313.47 | 180.35 | 106.94 | 36285.17 | 0.59 | 0.86 | 0.39 | 2.24 | 2 | 10
0 | 30 | CONCLUIDO | 4.6471 | 21.52 | 18.41 | 13.64 | 0.24 | 81 | 71.52 | 32.27 | 1 | 30 | 8.25 | 9054.6 | 105.22 | 2313.15 | 205.81 | 106.94 | 48906.28 | 0.52 | 0.82 | 0.42 | 3 | 2 | 10
1 | 30 | CONCLUIDO | 4.6543 | 21.49 | 18.41 | 13.98 | 0.48 | 79 | 72.7 | 32.27 | 2 | 0 | 8.43 | 9200.25 | 105.95 | 2313.51 | 204.39 | 106.94 | 48202.53 | 0.52 | 0.82 | 0.46 | 3 | 2 | 10
0 | 15 | CONCLUIDO | 4.0461 | 24.72 | 21.29 | 8.24 | 0.43 | 155 | 39.78 | 19.54 | 1 | 0 | 4.24 | 5140 | 83.41 | 2314.09 | 297.09 | 106.94 | 94175.47 | 0.36 | 0.71 | 0.68 | 5.88 | 2 | 10
0 | 70 | CONCLUIDO | 3.39 | 29.5 | 22.19 | 7.56 | 0.12 | 176 | 141.81 | 47.83 | 1 | 174 | 22.98 | 17723.39 | 240.37 | 2314.21 | 334.75 | 106.94 | 112898.86 | 0.32 | 0.68 | 0.49 | 6.77 | 2 | 10
1 | 70 | CONCLUIDO | 4.4325 | 22.56 | 18.4 | 16.47 | 0.25 | 67 | 143.17 | 47.83 | 2 | 65 | 23.34 | 17891.86 | 182.59 | 2313.04 | 210.35 | 106.94 | 51247.08 | 0.51 | 0.82 | 0.29 | 2.99 | 2 | 10
2 | 70 | CONCLUIDO | 5.0545 | 19.78 | 16.52 | 27.53 | 0.37 | 36 | 144.54 | 47.83 | 3 | 16 | 23.71 | 18060.85 | 142.03 | 2313.04 | 143.6 | 106.94 | 18025.36 | 0.74 | 0.92 | 0.3 | 1.1 | 2 | 10
3 | 70 | CONCLUIDO | 5.0174 | 19.93 | 16.69 | 28.61 | 0.49 | 35 | 145.92 | 47.83 | 4 | 0 | 24.09 | 18230.35 | 143.26 | 2313.39 | 149.66 | 106.94 | 21059.72 | 0.71 | 0.91 | 0.31 | 1.28 | 2 | 10
0 | 90 | CONCLUIDO | 2.88 | 34.72 | 24.27 | 6.44 | 0.1 | 226 | 176.73 | 52.44 | 1 | 224 | 33.29 | 22031.19 | 308.82 | 2314.1 | 404.6 | 106.94 | 147576.79 | 0.26 | 0.62 | 0.58 | 8.85 | 2 | 10
1 | 90 | CONCLUIDO | 4.3068 | 23.22 | 17.99 | 13.66 | 0.2 | 79 | 178.21 | 52.44 | 2 | 77 | 33.77 | 22213.89 | 215.02 | 2313.32 | 193.29 | 106.94 | 42653.32 | 0.55 | 0.84 | 0.34 | 2.58 | 2 | 10
2 | 90 | CONCLUIDO | 4.7124 | 21.22 | 17.13 | 21.87 | 0.3 | 47 | 179.7 | 52.44 | 3 | 45 | 34.26 | 22397.24 | 191.58 | 2313.14 | 165.35 | 106.94 | 28845.94 | 0.65 | 0.88 | 0.29 | 1.72 | 2 | 10
3 | 90 | CONCLUIDO | 4.9577 | 20.17 | 16.61 | 31.15 | 0.39 | 32 | 181.19 | 52.44 | 4 | 30 | 34.75 | 22581.25 | 170.43 | 2312.84 | 148.24 | 106.94 | 20363.72 | 0.72 | 0.91 | 0.27 | 1.2 | 2 | 10
4 | 90 | CONCLUIDO | 5.0509 | 19.8 | 16.42 | 36.48 | 0.49 | 27 | 182.69 | 52.44 | 5 | 2 | 35.25 | 22766.06 | 160.51 | 2313 | 140.52 | 106.94 | 16529.48 | 0.76 | 0.92 | 0.3 | 1.01 | 2 | 10
5 | 90 | CONCLUIDO | 5.0543 | 19.79 | 16.4 | 36.45 | 0.58 | 27 | 184.19 | 52.44 | 6 | 0 | 35.75 | 22951.43 | 161.68 | 2313.11 | 140 | 106.94 | 16269.96 | 0.76 | 0.92 | 0.3 | 0.99 | 2 | 10
0 | 10 | CONCLUIDO | 3.5109 | 28.48 | 24.26 | 6.27 | 0.64 | 232 | 26.11 | 12.1 | 1 | 0 | 3.01 | 3454.41 | 70.43 | 2316.11 | 392.47 | 106.94 | 141481.65 | 0.27 | 0.62 | 0.9 | 8.83 | 2 | 10
0 | 45 | CONCLUIDO | 4.1658 | 24 | 19.65 | 10.25 | 0.18 | 115 | 98.71 | 39.72 | 1 | 113 | 12.99 | 12407.75 | 157.19 | 2313.53 | 249.38 | 106.94 | 70519.43 | 0.43 | 0.77 | 0.41 | 4.24 | 2 | 10
1 | 45 | CONCLUIDO | 4.8834 | 20.48 | 17.4 | 19.7 | 0.35 | 53 | 99.95 | 39.72 | 2 | 0 | 13.24 | 12561.45 | 120.03 | 2313.24 | 172.1 | 106.94 | 32188.25 | 0.62 | 0.87 | 0.37 | 1.99 | 2 | 10
0 | 60 | CONCLUIDO | 3.6889 | 27.11 | 21.12 | 8.39 | 0.14 | 151 | 124.63 | 45 | 1 | 149 | 18.64 | 15605.44 | 206.66 | 2313.68 | 298.86 | 106.94 | 95080.78 | 0.36 | 0.72 | 0.46 | 5.7 | 2 | 10
1 | 60 | CONCLUIDO | 4.7264 | 21.16 | 17.59 | 18.85 | 0.28 | 56 | 125.95 | 45 | 2 | 54 | 18.95 | 15767.7 | 151.54 | 2312.82 | 181.1 | 106.94 | 36677.1 | 0.59 | 0.86 | 0.31 | 2.18 | 2 | 10
2 | 60 | CONCLUIDO | 4.9839 | 20.06 | 16.91 | 25.37 | 0.42 | 40 | 127.27 | 45 | 3 | 0 | 19.27 | 15930.42 | 133.85 | 2312.86 | 156.45 | 106.94 | 24429.14 | 0.68 | 0.9 | 0.33 | 1.5 | 2 | 10
0 | 80 | CONCLUIDO | 3.1322 | 31.93 | 23.16 | 6.95 | 0.11 | 200 | 159.12 | 50.28 | 1 | 198 | 27.84 | 19859.16 | 273.29 | 2314.34 | 367.17 | 106.94 | 128991.96 | 0.29 | 0.65 | 0.54 | 7.74 | 2 | 10
1 | 80 | CONCLUIDO | 4.4635 | 22.4 | 17.79 | 15.04 | 0.22 | 71 | 160.54 | 50.28 | 2 | 69 | 28.26 | 20034.4 | 194.61 | 2313.51 | 187.6 | 106.94 | 39850.89 | 0.57 | 0.85 | 0.31 | 2.38 | 2 | 10
2 | 80 | CONCLUIDO | 4.8797 | 20.49 | 16.85 | 24.65 | 0.33 | 41 | 161.97 | 50.28 | 3 | 39 | 28.69 | 20210.21 | 167.22 | 2313.02 | 155.85 | 106.94 | 24126.14 | 0.69 | 0.9 | 0.29 | 1.44 | 2 | 10
3 | 80 | CONCLUIDO | 5.046 | 19.82 | 16.53 | 33.05 | 0.43 | 30 | 163.4 | 50.28 | 4 | 3 | 29.12 | 20386.62 | 150.39 | 2312.97 | 144.18 | 106.94 | 18347.22 | 0.74 | 0.92 | 0.3 | 1.12 | 2 | 10
4 | 80 | CONCLUIDO | 5.0467 | 19.82 | 16.52 | 33.05 | 0.54 | 30 | 164.83 | 50.28 | 5 | 0 | 29.55 | 20563.61 | 151.75 | 2312.72 | 143.99 | 106.94 | 18250.09 | 0.74 | 0.92 | 0.3 | 1.11 | 2 | 10
0 | 35 | CONCLUIDO | 4.5643 | 21.91 | 18.5 | 12.61 | 0.22 | 88 | 80.84 | 35.1 | 1 | 84 | 9.74 | 10204.21 | 119.82 | 2313.46 | 210.51 | 106.94 | 51220.87 | 0.51 | 0.82 | 0.36 | 3.09 | 2 | 10
1 | 35 | CONCLUIDO | 4.7525 | 21.04 | 17.98 | 15.86 | 0.43 | 68 | 82.04 | 35.1 | 2 | 0 | 9.94 | 10352.53 | 110.91 | 2313.74 | 191.48 | 106.94 | 41804.68 | 0.56 | 0.84 | 0.4 | 2.57 | 2 | 10
0 | 50 | CONCLUIDO | 3.998 | 25.01 | 20.15 | 9.52 | 0.16 | 127 | 107.41 | 41.65 | 1 | 125 | 14.77 | 13481.73 | 174.13 | 2314.09 | 266.31 | 106.94 | 78922.84 | 0.4 | 0.75 | 0.42 | 4.73 | 2 | 10
1 | 50 | CONCLUIDO | 4.9087 | 20.37 | 17.25 | 21.12 | 0.32 | 49 | 108.68 | 41.65 | 2 | 12 | 15.03 | 13638.32 | 125.24 | 2312.94 | 167.8 | 106.94 | 30060.45 | 0.64 | 0.88 | 0.34 | 1.84 | 2 | 10
2 | 50 | CONCLUIDO | 4.9225 | 20.31 | 17.21 | 21.51 | 0.48 | 48 | 109.96 | 41.65 | 3 | 0 | 15.31 | 13795.21 | 125.8 | 2313.21 | 166.05 | 106.94 | 29190.79 | 0.64 | 0.88 | 0.36 | 1.8 | 2 | 10
0 | 25 | CONCLUIDO | 4.5327 | 22.06 | 18.96 | 12.1 | 0.28 | 94 | 61.76 | 28.92 | 1 | 0 | 6.84 | 7851.41 | 98.37 | 2313.35 | 222.12 | 106.94 | 56996.15 | 0.48 | 0.8 | 0.5 | 3.55 | 2 | 10
0 | 85 | CONCLUIDO | 3.0023 | 33.31 | 23.72 | 6.68 | 0.11 | 213 | 167.88 | 51.39 | 1 | 211 | 30.49 | 20939.59 | 290.99 | 2314.01 | 386.25 | 106.94 | 138462.77 | 0.28 | 0.64 | 0.56 | 8.3 | 2 | 10
1 | 85 | CONCLUIDO | 4.3994 | 22.73 | 17.82 | 14.25 | 0.21 | 75 | 169.33 | 51.39 | 2 | 73 | 30.94 | 21118.46 | 203.8 | 2313.12 | 187.73 | 106.94 | 39893.73 | 0.57 | 0.85 | 0.33 | 2.4 | 2 | 10
2 | 85 | CONCLUIDO | 4.796 | 20.85 | 16.99 | 23.16 | 0.31 | 44 | 170.79 | 51.39 | 3 | 42 | 31.4 | 21297.94 | 179.57 | 2312.91 | 160.52 | 106.94 | 26443.46 | 0.67 | 0.89 | 0.29 | 1.58 | 2 | 10
3 | 85 | CONCLUIDO | 5.0181 | 19.93 | 16.54 | 33.08 | 0.41 | 30 | 172.25 | 51.39 | 4 | 16 | 31.86 | 21478.05 | 158.5 | 2312.81 | 145.38 | 106.94 | 18946.34 | 0.74 | 0.92 | 0.28 | 1.13 | 2 | 10
4 | 85 | CONCLUIDO | 5.0338 | 19.87 | 16.51 | 34.16 | 0.51 | 29 | 173.71 | 51.39 | 5 | 0 | 32.32 | 21658.78 | 157.07 | 2313.16 | 143.51 | 106.94 | 18015.31 | 0.75 | 0.92 | 0.3 | 1.1 | 2 | 10
0 | 20 | CONCLUIDO | 4.3376 | 23.05 | 19.88 | 10.19 | 0.34 | 117 | 51.33 | 24.83 | 1 | 0 | 5.51 | 6564.78 | 92.12 | 2314.64 | 251.68 | 106.94 | 71661.62 | 0.42 | 0.76 | 0.57 | 4.46 | 2 | 10
0 | 65 | CONCLUIDO | 3.5413 | 28.24 | 21.62 | 7.96 | 0.13 | 163 | 133.21 | 46.47 | 1 | 161 | 20.75 | 16663.42 | 223.09 | 2313.85 | 315.8 | 106.94 | 103489.9 | 0.34 | 0.7 | 0.48 | 6.2 | 2 | 10
1 | 65 | CONCLUIDO | 4.6025 | 21.73 | 17.89 | 17.59 | 0.26 | 61 | 134.55 | 46.47 | 2 | 59 | 21.09 | 16828.84 | 165.84 | 2313.03 | 191.41 | 106.94 | 41802.6 | 0.56 | 0.85 | 0.31 | 2.47 | 2 | 10
2 | 65 | CONCLUIDO | 5.0143 | 19.94 | 16.76 | 27.17 | 0.39 | 37 | 135.9 | 46.47 | 3 | 3 | 21.43 | 16994.64 | 138.03 | 2313.09 | 151.2 | 106.94 | 21819.51 | 0.71 | 0.9 | 0.33 | 1.34 | 2 | 10
3 | 65 | CONCLUIDO | 5.0115 | 19.95 | 16.77 | 27.19 | 0.52 | 37 | 137.25 | 46.47 | 4 | 0 | 21.78 | 17160.92 | 139.35 | 2313.05 | 151.64 | 106.94 | 22037.95 | 0.71 | 0.9 | 0.33 | 1.35 | 2 | 10
0 | 75 | CONCLUIDO | 3.2676 | 30.6 | 22.61 | 7.26 | 0.12 | 187 | 150.44 | 49.1 | 1 | 185 | 25.34 | 18787.76 | 255.96 | 2314.18 | 349 | 106.94 | 119970.24 | 0.31 | 0.67 | 0.51 | 7.19 | 2 | 10
1 | 75 | CONCLUIDO | 4.4568 | 22.44 | 18.05 | 15.7 | 0.23 | 69 | 151.83 | 49.1 | 2 | 67 | 25.73 | 18959.54 | 188.42 | 2313.57 | 197.55 | 106.94 | 44835.14 | 0.54 | 0.84 | 0.3 | 2.64 | 2 | 10
2 | 75 | CONCLUIDO | 4.95 | 20.2 | 16.73 | 25.74 | 0.35 | 39 | 153.23 | 49.1 | 3 | 37 | 26.13 | 19131.85 | 155.47 | 2313.02 | 151.95 | 106.94 | 22183.94 | 0.7 | 0.9 | 0.28 | 1.32 | 2 | 10
3 | 75 | CONCLUIDO | 5.0456 | 19.82 | 16.57 | 31.06 | 0.46 | 32 | 154.63 | 49.1 | 4 | 0 | 26.53 | 19304.72 | 146.8 | 2312.97 | 145.17 | 106.94 | 18832.26 | 0.74 | 0.91 | 0.31 | 1.15 | 2 | 10
0 | 95 | CONCLUIDO | 2.7497 | 36.37 | 24.93 | 6.21 | 0.1 | 241 | 185.69 | 53.44 | 1 | 239 | 36.26 | 23136.14 | 328.58 | 2314.79 | 427.37 | 106.94 | 158884.41 | 0.25 | 0.61 | 0.59 | 9.5 | 2 | 10
1 | 95 | CONCLUIDO | 4.1786 | 23.93 | 18.34 | 13.1 | 0.19 | 84 | 187.21 | 53.44 | 2 | 82 | 36.77 | 23322.88 | 228.62 | 2313.16 | 205.16 | 106.94 | 48566.24 | 0.52 | 0.83 | 0.36 | 2.92 | 2 | 10
2 | 95 | CONCLUIDO | 4.6282 | 21.61 | 17.28 | 20.73 | 0.28 | 50 | 188.73 | 53.44 | 3 | 48 | 37.29 | 23510.33 | 202.83 | 2312.88 | 170.43 | 106.94 | 31368.58 | 0.63 | 0.88 | 0.3 | 1.87 | 2 | 10
3 | 95 | CONCLUIDO | 4.8636 | 20.56 | 16.83 | 29.69 | 0.37 | 34 | 190.25 | 53.44 | 4 | 32 | 37.82 | 23698.48 | 183.51 | 2312.86 | 156.31 | 106.94 | 24387.56 | 0.68 | 0.9 | 0.26 | 1.42 | 2 | 10
4 | 95 | CONCLUIDO | 5.0509 | 19.8 | 16.36 | 37.76 | 0.46 | 26 | 191.78 | 53.44 | 5 | 3 | 38.35 | 23887.36 | 165.16 | 2312.83 | 138.68 | 106.94 | 15613.73 | 0.77 | 0.93 | 0.29 | 0.95 | 2 | 10
5 | 95 | CONCLUIDO | 5.0509 | 19.8 | 16.36 | 37.76 | 0.55 | 26 | 193.32 | 53.44 | 6 | 0 | 38.89 | 24076.95 | 165.9 | 2312.83 | 138.61 | 106.94 | 15579.74 | 0.77 | 0.93 | 0.3 | 0.95 | 2 | 10
0 | 55 | CONCLUIDO | 3.8245 | 26.15 | 20.72 | 8.88 | 0.15 | 140 | 116.05 | 43.4 | 1 | 138 | 16.65 | 14546.17 | 191.37 | 2313.38 | 285.34 | 106.94 | 88374.71 | 0.37 | 0.73 | 0.45 | 5.3 | 2 | 10
1 | 55 | CONCLUIDO | 4.8637 | 20.56 | 17.28 | 20.74 | 0.3 | 50 | 117.34 | 43.4 | 2 | 45 | 16.94 | 14705.49 | 135.87 | 2313.16 | 170.4 | 106.94 | 31356.09 | 0.63 | 0.88 | 0.31 | 1.87 | 2 | 10
2 | 55 | CONCLUIDO | 4.9476 | 20.21 | 17.08 | 23.29 | 0.45 | 44 | 118.63 | 43.4 | 3 | 0 | 17.23 | 14865.24 | 130.2 | 2313.48 | 161.86 | 106.94 | 27114.68 | 0.66 | 0.89 | 0.34 | 1.66 | 2 | 10

## gráficos
Selecione o eixo X:
Selecione o eixo Y:
Selecione o eixo Z:
Eixo X | Eixo Y | Eixo Z

## hidden (hidden)
Unnamed: 0
Volume de calda [L]
STATUS
Capacidade operacional [ha/h]
Tempo de missao [h]
Tempo util [h]
Tempo por voo [min]
Autonomia Projetada [h]
N° Voos
MTOW [kg]
Massa Estrutura [kg]
Combustível [kg]
Abastecimentos
Massa gerador
Potência gerador [W]
Combustível consumido [L]
Calda cons [L]
Distância percorrida [km]
Distância Pulverizando [km]
RTL ACUMULADO[m]
EOC [km/km]
EOC [h/h]
Tempo de manobra [h]
Tempo rtl_rtw [h]
V pulv [m/s]
V desloc [m/s]