## RESULTADOS_18
Unnamed: 0 | Volume de calda [L] | STATUS | Capacidade operacional [ha/h] | Tempo de missao [h] | Tempo util [h] | Tempo por voo [min] | Autonomia Projetada [h] | N° Voos | MTOW [kg] | Massa Estrutura [kg] | Combustível [kg] | Abastecimentos | Massa gerador | Potência gerador [W] | Combustível consumido [L] | Calda cons [L] | Distância percorrida [km] | Distância Pulverizando [km] | RTL ACUMULADO[m] | EOC [km/km] | EOC [h/h] | Tempo de manobra [h] | Tempo rtl_rtw [h] | V pulv [m/s] | V desloc [m/s] | Preço Total por ha Simples [R$/ha] | Preço Total por ha Presumido [R$/ha] | Preço Total por ha Real [R$/ha] | Preço Total Simples [R$] | Preço Total Presumido [R$] | Prod CAPEX [ha/R$] | Dias Trabalhados
0 | 100 | CONCLUIDO | 1.5023 | 66.56 | 45.88 | 5.9 | 0.09 | 467 | 194.77 | 54.38 | 1 | 465 | 39.4 | 24256.19 | 639.4 | 2602.37 | 745.76 | 113.82 | 309305.98 | 0.15 | 0.5 | 10.19 | 18.58 | 2 | 10 | 989.7364 | 1408.324 | 1276.4003 | 989736.3936 | 1408324.0456 | 3.6217e-06 | 2.7733
1 | 100 | CONCLUIDO | 2.3508 | 42.54 | 33.57 | 12.13 | 0.18 | 166 | 196.32 | 54.38 | 2 | 164 | 39.95 | 24447.22 | 457.27 | 2600.36 | 333.14 | 113.82 | 104501.91 | 0.34 | 0.69 | 9.68 | 6.28 | 2 | 10 | 461.539 | 656.7369 | 595.2176 | 461538.9785 | 656736.9308 | 5.6673e-06 | 1.7725
2 | 100 | CONCLUIDO | 2.6713 | 37.43 | 31.03 | 18.62 | 0.27 | 100 | 197.88 | 54.38 | 3 | 98 | 40.5 | 24639 | 411.88 | 2599.74 | 248.53 | 113.82 | 62526.41 | 0.46 | 0.74 | 9.57 | 3.75 | 2 | 10 | 370.8279 | 527.6616 | 478.2332 | 370827.9045 | 527661.5653 | 6.4399e-06 | 1.5596
3 | 100 | CONCLUIDO | 2.8405 | 35.21 | 29.93 | 25.29 | 0.36 | 71 | 199.44 | 54.38 | 4 | 69 | 41.06 | 24831.54 | 385.75 | 2599.84 | 211.7 | 113.82 | 44256.53 | 0.54 | 0.77 | 9.53 | 2.65 | 2 | 10 | 330.8317 | 470.7498 | 426.6526 | 330831.6502 | 470749.7583 | 6.8478e-06 | 1.4671
4 | 100 | CONCLUIDO | 2.95 | 33.9 | 29.28 | 32.54 | 0.44 | 54 | 201.01 | 54.38 | 5 | 52 | 41.63 | 25024.84 | 366.4 | 2599.66 | 190.13 | 113.82 | 33554.98 | 0.6 | 0.79 | 9.5 | 2 | 2 | 10 | 306.4322 | 436.0312 | 395.1862 | 306432.2491 | 436031.1569 | 7.1118e-06 | 1.4125
5 | 100 | CONCLUIDO | 3.0258 | 33.05 | 28.86 | 40.27 | 0.53 | 43 | 202.58 | 54.38 | 6 | 41 | 42.2 | 25218.93 | 347.85 | 2599.55 | 176.16 | 113.82 | 26627.03 | 0.65 | 0.8 | 9.48 | 1.58 | 2 | 10 | 288.121 | 409.9755 | 371.5713 | 288120.9694 | 409975.5166 | 7.2945e-06 | 1.3771
6 | 100 | CONCLUIDO | 3.0855 | 32.41 | 28.53 | 48.91 | 0.61 | 35 | 204.16 | 54.38 | 7 | 33 | 42.78 | 25413.94 | 330.36 | 2599.59 | 165.22 | 113.82 | 21195.89 | 0.69 | 0.81 | 9.46 | 1.25 | 2 | 10 | 272.9327 | 388.3636 | 351.9839 | 272932.6566 | 388363.6346 | 7.4385e-06 | 1.3504
7 | 100 | CONCLUIDO | 3.1198 | 32.05 | 28.37 | 56.74 | 0.69 | 30 | 205.75 | 54.38 | 8 | 24 | 43.37 | 25609.61 | 315.29 | 2599.35 | 159.62 | 113.82 | 18422.2 | 0.71 | 0.81 | 9.46 | 1.09 | 2 | 10 | 262.1491 | 373.0195 | 338.0771 | 262149.1417 | 373019.4647 | 7.5212e-06 | 1.3354
8 | 100 | CONCLUIDO | 3.1321 | 31.93 | 28.32 | 60.69 | 0.77 | 28 | 207.34 | 54.38 | 9 | 2 | 43.96 | 25806.1 | 309.34 | 2600.09 | 157.1 | 113.82 | 17168.74 | 0.72 | 0.81 | 9.49 | 1.04 | 2 | 10 | 258.1056 | 367.2658 | 332.8624 | 258105.5893 | 367265.7791 | 7.5508e-06 | 1.3304
9 | 100 | CONCLUIDO | 3.1401 | 31.85 | 28.28 | 62.84 | 0.85 | 27 | 208.94 | 54.38 | 10 | 0 | 44.56 | 26003.41 | 310.31 | 2600.12 | 155.6 | 113.82 | 16426.25 | 0.73 | 0.81 | 9.49 | 1 | 2 | 10 | 257.7824 | 366.8059 | 332.4456 | 257782.4125 | 366805.9216 | 7.5701e-06 | 1.3271

## RESULTADOS_6
Unnamed: 0 | Volume de calda [L] | STATUS | Capacidade operacional [ha/h] | Tempo de missao [h] | Tempo util [h] | Tempo por voo [min] | Autonomia Projetada [h] | N° Voos | MTOW [kg] | Massa Estrutura [kg] | Combustível [kg] | Abastecimentos | Massa gerador | Potência gerador [W] | Combustível consumido [L] | Calda cons [L] | Distância percorrida [km] | Distância Pulverizando [km] | RTL ACUMULADO[m] | EOC [km/km] | EOC [h/h] | Tempo de manobra [h] | Tempo rtl_rtw [h] | V pulv [m/s] | V desloc [m/s] | Preço Total por ha Simples [R$/ha] | Preço Total por ha Presumido [R$/ha] | Preço Total por ha Real [R$/ha] | Preço Total Simples [R$] | Preço Total Presumido [R$] | Prod CAPEX [ha/R$] | Dias Trabalhados
0 | 40 | CONCLUIDO | 2.4515 | 40.79 | 35.02 | 10.35 | 0.2 | 203 | 89.87 | 37.55 | 1 | 201 | 11.32 | 11317.98 | 279.14 | 2600.24 | 380.99 | 113.82 | 128242.09 | 0.3 | 0.66 | 9.76 | 7.73 | 2 | 10 | 292.6454 | 416.4135 | 377.4063 | 292645.433 | 416413.5045 | 8.5528e-06 | 1.6996
1 | 40 | CONCLUIDO | 2.9818 | 33.54 | 30.14 | 23.49 | 0.39 | 77 | 91.1 | 37.55 | 2 | 69 | 11.54 | 11468.97 | 211.26 | 2599.76 | 218.57 | 113.82 | 47659.53 | 0.52 | 0.76 | 9.54 | 2.86 | 2 | 10 | 194.6751 | 277.0088 | 251.0602 | 194675.1308 | 277008.7768 | 1.0403e-05 | 1.3975
2 | 40 | CONCLUIDO | 3.0347 | 32.95 | 29.77 | 27.06 | 0.57 | 66 | 92.32 | 37.55 | 3 | 0 | 11.77 | 11620.34 | 203.19 | 2600.79 | 203.27 | 113.82 | 40067.08 | 0.56 | 0.77 | 9.6 | 2.48 | 2 | 10 | 186.423 | 265.2665 | 240.4179 | 186422.9512 | 265266.516 | 1.0587e-05 | 1.3729

## RESULTADOS_4
Unnamed: 0 | Volume de calda [L] | STATUS | Capacidade operacional [ha/h] | Tempo de missao [h] | Tempo util [h] | Tempo por voo [min] | Autonomia Projetada [h] | N° Voos | MTOW [kg] | Massa Estrutura [kg] | Combustível [kg] | Abastecimentos | Massa gerador | Potência gerador [W] | Combustível consumido [L] | Calda cons [L] | Distância percorrida [km] | Distância Pulverizando [km] | RTL ACUMULADO[m] | EOC [km/km] | EOC [h/h] | Tempo de manobra [h] | Tempo rtl_rtw [h] | V pulv [m/s] | V desloc [m/s] | Preço Total por ha Simples [R$/ha] | Preço Total por ha Presumido [R$/ha] | Preço Total por ha Real [R$/ha] | Preço Total Simples [R$] | Preço Total Presumido [R$] | Prod CAPEX [ha/R$] | Dias Trabalhados
0 | 30 | CONCLUIDO | 2.6634 | 37.55 | 33.26 | 12.71 | 0.24 | 157 | 71.52 | 32.27 | 1 | 155 | 8.25 | 9054.6 | 216.1 | 2600.22 | 322.09 | 113.82 | 99020.88 | 0.35 | 0.69 | 9.69 | 5.97 | 2 | 10 | 219.0453 | 311.6858 | 282.4889 | 219045.319 | 311685.8103 | 1.0435e-05 | 1.5646
1 | 30 | CONCLUIDO | 2.9576 | 33.81 | 30.6 | 20.86 | 0.48 | 88 | 72.7 | 32.27 | 2 | 0 | 8.43 | 9200.25 | 181.27 | 2601.57 | 230 | 113.82 | 53321.72 | 0.49 | 0.75 | 9.67 | 3.32 | 2 | 10 | 173.7845 | 247.2829 | 224.1189 | 173784.4995 | 247282.9038 | 1.1588e-05 | 1.4087

## RESULTADOS_1
Unnamed: 0 | Volume de calda [L] | STATUS | Capacidade operacional [ha/h] | Tempo de missao [h] | Tempo util [h] | Tempo por voo [min] | Autonomia Projetada [h] | N° Voos | MTOW [kg] | Massa Estrutura [kg] | Combustível [kg] | Abastecimentos | Massa gerador | Potência gerador [W] | Combustível consumido [L] | Calda cons [L] | Distância percorrida [km] | Distância Pulverizando [km] | RTL ACUMULADO[m] | EOC [km/km] | EOC [h/h] | Tempo de manobra [h] | Tempo rtl_rtw [h] | V pulv [m/s] | V desloc [m/s] | Preço Total por ha Simples [R$/ha] | Preço Total por ha Presumido [R$/ha] | Preço Total por ha Real [R$/ha] | Preço Total Simples [R$] | Preço Total Presumido [R$] | Prod CAPEX [ha/R$] | Dias Trabalhados
0 | 15 | CONCLUIDO | 2.6591 | 37.61 | 33.96 | 11.64 | 0.43 | 175 | 39.78 | 19.54 | 1 | 0 | 4.24 | 5140 | 135.14 | 2603.59 | 337.32 | 113.82 | 106543.58 | 0.34 | 0.68 | 9.94 | 6.67 | 2 | 10 | 154.9222 | 220.4433 | 199.7934 | 154922.2453 | 220443.2662 | 1.3779e-05 | 1.5671

## RESULTADOS_12
Unnamed: 0 | Volume de calda [L] | STATUS | Capacidade operacional [ha/h] | Tempo de missao [h] | Tempo util [h] | Tempo por voo [min] | Autonomia Projetada [h] | N° Voos | MTOW [kg] | Massa Estrutura [kg] | Combustível [kg] | Abastecimentos | Massa gerador | Potência gerador [W] | Combustível consumido [L] | Calda cons [L] | Distância percorrida [km] | Distância Pulverizando [km] | RTL ACUMULADO[m] | EOC [km/km] | EOC [h/h] | Tempo de manobra [h] | Tempo rtl_rtw [h] | V pulv [m/s] | V desloc [m/s] | Preço Total por ha Simples [R$/ha] | Preço Total por ha Presumido [R$/ha] | Preço Total por ha Real [R$/ha] | Preço Total Simples [R$] | Preço Total Presumido [R$] | Prod CAPEX [ha/R$] | Dias Trabalhados
0 | 70 | CONCLUIDO | 1.9309 | 51.79 | 40.08 | 7.33 | 0.12 | 328 | 141.81 | 47.83 | 1 | 326 | 22.98 | 17723.39 | 450.59 | 2602.01 | 551.43 | 113.82 | 212834.85 | 0.21 | 0.57 | 9.94 | 12.79 | 2 | 10 | 562.302 | 800.1154 | 725.1652 | 562301.9529 | 800115.431 | 5.3753e-06 | 2.1579
1 | 70 | CONCLUIDO | 2.6443 | 37.82 | 31.98 | 15.35 | 0.25 | 125 | 143.17 | 47.83 | 2 | 123 | 23.34 | 17891.86 | 343.82 | 2600.18 | 279.81 | 113.82 | 78039.59 | 0.41 | 0.72 | 9.62 | 4.69 | 2 | 10 | 322.4101 | 458.7664 | 415.7918 | 322410.0624 | 458766.4417 | 7.3612e-06 | 1.5758
2 | 70 | CONCLUIDO | 2.905 | 34.42 | 30.03 | 24.02 | 0.37 | 75 | 144.54 | 47.83 | 3 | 73 | 23.71 | 18060.85 | 306.14 | 2599.69 | 214.92 | 113.82 | 45847.49 | 0.53 | 0.77 | 9.54 | 2.75 | 2 | 10 | 267.9031 | 381.2069 | 345.4976 | 267903.07 | 381206.8929 | 8.087e-06 | 1.4342
3 | 70 | CONCLUIDO | 3.0451 | 32.84 | 29.14 | 34.28 | 0.49 | 51 | 145.92 | 47.83 | 4 | 49 | 24.09 | 18230.35 | 278.26 | 2599.64 | 185.47 | 113.82 | 31239.24 | 0.61 | 0.79 | 9.49 | 1.86 | 2 | 10 | 239.2276 | 340.4037 | 308.5166 | 239227.5748 | 340403.7157 | 8.477e-06 | 1.3683
4 | 70 | CONCLUIDO | 3.1169 | 32.08 | 28.73 | 44.2 | 0.6 | 39 | 147.3 | 47.83 | 5 | 13 | 24.47 | 18400.38 | 257.14 | 2600.05 | 170.67 | 113.82 | 23903.13 | 0.67 | 0.8 | 9.5 | 1.45 | 2 | 10 | 222.3697 | 316.4162 | 286.7761 | 222369.7189 | 316416.1935 | 8.6769e-06 | 1.3367
5 | 70 | CONCLUIDO | 3.1159 | 32.09 | 28.74 | 44.21 | 0.71 | 39 | 148.68 | 47.83 | 6 | 0 | 24.85 | 18570.94 | 258.82 | 2600.16 | 170.15 | 113.82 | 23639.28 | 0.67 | 0.8 | 9.53 | 1.46 | 2 | 10 | 223.2798 | 317.7112 | 287.9498 | 223279.7846 | 317711.1517 | 8.6741e-06 | 1.3371

## RESULTADOS_16
Unnamed: 0 | Volume de calda [L] | STATUS | Capacidade operacional [ha/h] | Tempo de missao [h] | Tempo util [h] | Tempo por voo [min] | Autonomia Projetada [h] | N° Voos | MTOW [kg] | Massa Estrutura [kg] | Combustível [kg] | Abastecimentos | Massa gerador | Potência gerador [W] | Combustível consumido [L] | Calda cons [L] | Distância percorrida [km] | Distância Pulverizando [km] | RTL ACUMULADO[m] | EOC [km/km] | EOC [h/h] | Tempo de manobra [h] | Tempo rtl_rtw [h] | V pulv [m/s] | V desloc [m/s] | Preço Total por ha Simples [R$/ha] | Preço Total por ha Presumido [R$/ha] | Preço Total por ha Real [R$/ha] | Preço Total Simples [R$] | Preço Total Presumido [R$] | Prod CAPEX [ha/R$] | Dias Trabalhados
0 | 90 | CONCLUIDO | 1.6371 | 61.08 | 43.8 | 6.29 | 0.1 | 418 | 176.73 | 52.44 | 1 | 416 | 33.29 | 22031.19 | 572.29 | 2602.51 | 676.36 | 113.82 | 274850.8 | 0.17 | 0.53 | 10.09 | 16.5 | 2 | 10 | 821.6356 | 1169.1287 | 1059.6114 | 821635.6458 | 1169128.7137 | 4.118e-06 | 2.545
1 | 90 | CONCLUIDO | 2.4417 | 40.96 | 33.1 | 12.98 | 0.2 | 153 | 178.21 | 52.44 | 2 | 151 | 33.77 | 22213.89 | 420.65 | 2600.04 | 316.98 | 113.82 | 96483.72 | 0.36 | 0.7 | 9.67 | 5.81 | 2 | 10 | 413.8437 | 588.87 | 533.708 | 413843.7326 | 588870.0097 | 6.142e-06 | 1.7067
2 | 90 | CONCLUIDO | 2.7475 | 36.4 | 30.7 | 20.02 | 0.3 | 92 | 179.7 | 52.44 | 3 | 90 | 34.26 | 22397.24 | 377.79 | 2599.83 | 237.34 | 113.82 | 56970.18 | 0.48 | 0.75 | 9.56 | 3.42 | 2 | 10 | 335.7201 | 477.7057 | 432.9569 | 335720.0881 | 477705.6556 | 6.9112e-06 | 1.5167
3 | 90 | CONCLUIDO | 2.9116 | 34.35 | 29.65 | 27.8 | 0.39 | 64 | 181.19 | 52.44 | 4 | 62 | 34.75 | 22581.25 | 351.38 | 2599.61 | 202.53 | 113.82 | 39705.45 | 0.56 | 0.78 | 9.51 | 2.37 | 2 | 10 | 299.5132 | 426.1859 | 386.2632 | 299513.2451 | 426185.9095 | 7.324e-06 | 1.4312
4 | 90 | CONCLUIDO | 3.0095 | 33.23 | 29.07 | 35.59 | 0.49 | 49 | 182.69 | 52.44 | 5 | 47 | 35.25 | 22766.06 | 331.05 | 2599.34 | 183.09 | 113.82 | 30060.64 | 0.62 | 0.79 | 9.49 | 1.79 | 2 | 10 | 277.7242 | 395.1817 | 358.1633 | 277724.1996 | 395181.6574 | 7.5702e-06 | 1.3846
5 | 90 | CONCLUIDO | 3.0758 | 32.51 | 28.7 | 44.16 | 0.58 | 39 | 184.19 | 52.44 | 6 | 37 | 35.75 | 22951.43 | 311.47 | 2599.5 | 170.83 | 113.82 | 23978.21 | 0.67 | 0.8 | 9.48 | 1.43 | 2 | 10 | 260.9905 | 371.3707 | 336.5828 | 260990.4569 | 371370.7393 | 7.737e-06 | 1.3546
6 | 90 | CONCLUIDO | 3.1229 | 32.02 | 28.46 | 53.37 | 0.67 | 32 | 185.7 | 52.44 | 7 | 20 | 36.26 | 23137.49 | 294.11 | 2599.45 | 162.5 | 113.82 | 19852.24 | 0.7 | 0.81 | 9.48 | 1.19 | 2 | 10 | 247.9492 | 352.814 | 319.7644 | 247949.1905 | 352813.9506 | 7.8555e-06 | 1.3342
7 | 90 | CONCLUIDO | 3.1382 | 31.87 | 28.38 | 56.76 | 0.76 | 30 | 187.22 | 52.44 | 8 | 0 | 36.78 | 23324.24 | 291.08 | 2599.78 | 158.46 | 113.82 | 17840.57 | 0.72 | 0.81 | 9.5 | 1.1 | 2 | 10 | 245.0423 | 348.6777 | 316.0156 | 245042.3248 | 348677.6888 | 7.894e-06 | 1.3279

## RESULTADOS_0
Unnamed: 0 | Volume de calda [L] | STATUS | Capacidade operacional [ha/h] | Tempo de missao [h] | Tempo util [h] | Tempo por voo [min] | Autonomia Projetada [h] | N° Voos | MTOW [kg] | Massa Estrutura [kg] | Combustível [kg] | Abastecimentos | Massa gerador | Potência gerador [W] | Combustível consumido [L] | Calda cons [L] | Distância percorrida [km] | Distância Pulverizando [km] | RTL ACUMULADO[m] | EOC [km/km] | EOC [h/h] | Tempo de manobra [h] | Tempo rtl_rtw [h] | V pulv [m/s] | V desloc [m/s] | Preço Total por ha Simples [R$/ha] | Preço Total por ha Presumido [R$/ha] | Preço Total por ha Real [R$/ha] | Preço Total Simples [R$] | Preço Total Presumido [R$] | Prod CAPEX [ha/R$] | Dias Trabalhados
0 | 10 | CONCLUIDO | 2.392 | 41.81 | 37.26 | 8.57 | 0.64 | 261 | 26.11 | 12.1 | 1 | 0 | 3.01 | 3454.41 | 108.38 | 2603.74 | 443.52 | 113.82 | 159217.58 | 0.26 | 0.62 | 10.19 | 9.97 | 2 | 10 | 150.3502 | 213.9376 | 193.8971 | 150350.2206 | 213937.6023 | 1.4598e-05 | 1.7421

## RESULTADOS_7
Unnamed: 0 | Volume de calda [L] | STATUS | Capacidade operacional [ha/h] | Tempo de missao [h] | Tempo util [h] | Tempo por voo [min] | Autonomia Projetada [h] | N° Voos | MTOW [kg] | Massa Estrutura [kg] | Combustível [kg] | Abastecimentos | Massa gerador | Potência gerador [W] | Combustível consumido [L] | Calda cons [L] | Distância percorrida [km] | Distância Pulverizando [km] | RTL ACUMULADO[m] | EOC [km/km] | EOC [h/h] | Tempo de manobra [h] | Tempo rtl_rtw [h] | V pulv [m/s] | V desloc [m/s] | Preço Total por ha Simples [R$/ha] | Preço Total por ha Presumido [R$/ha] | Preço Total por ha Real [R$/ha] | Preço Total Simples [R$] | Preço Total Presumido [R$] | Prod CAPEX [ha/R$] | Dias Trabalhados
0 | 45 | CONCLUIDO | 2.3553 | 42.46 | 35.87 | 9.61 | 0.18 | 224 | 98.71 | 39.72 | 1 | 222 | 12.99 | 12407.75 | 308.48 | 2600.57 | 410.32 | 113.82 | 142801.85 | 0.28 | 0.64 | 9.77 | 8.58 | 2 | 10 | 331.3272 | 471.4549 | 427.2917 | 331327.2163 | 471454.9134 | 7.8359e-06 | 1.7692
1 | 45 | CONCLUIDO | 2.9149 | 34.31 | 30.53 | 21.06 | 0.35 | 87 | 99.95 | 39.72 | 2 | 85 | 13.24 | 12561.45 | 237.45 | 2599.93 | 231.58 | 113.82 | 54115.53 | 0.49 | 0.75 | 9.56 | 3.25 | 2 | 10 | 217.3428 | 309.2632 | 280.2932 | 217342.7741 | 309263.2108 | 9.6976e-06 | 1.4296
2 | 45 | CONCLUIDO | 3.0592 | 32.69 | 29.49 | 29.99 | 0.52 | 59 | 101.2 | 39.72 | 3 | 1 | 13.49 | 12715.54 | 212.35 | 2600.58 | 194.22 | 113.82 | 35573.51 | 0.59 | 0.78 | 9.58 | 2.21 | 2 | 10 | 192.2402 | 273.544 | 247.92 | 192240.1982 | 273544.0421 | 1.0178e-05 | 1.3621
3 | 45 | CONCLUIDO | 3.059 | 32.69 | 29.49 | 29.99 | 0.69 | 59 | 102.45 | 39.72 | 4 | 0 | 13.74 | 12870.03 | 214.78 | 2600.58 | 194.22 | 113.82 | 35573.73 | 0.59 | 0.78 | 9.59 | 2.21 | 2 | 10 | 193.4453 | 275.2589 | 249.4742 | 193445.3378 | 275258.8694 | 1.0177e-05 | 1.3621

## RESULTADOS_10
Unnamed: 0 | Volume de calda [L] | STATUS | Capacidade operacional [ha/h] | Tempo de missao [h] | Tempo util [h] | Tempo por voo [min] | Autonomia Projetada [h] | N° Voos | MTOW [kg] | Massa Estrutura [kg] | Combustível [kg] | Abastecimentos | Massa gerador | Potência gerador [W] | Combustível consumido [L] | Calda cons [L] | Distância percorrida [km] | Distância Pulverizando [km] | RTL ACUMULADO[m] | EOC [km/km] | EOC [h/h] | Tempo de manobra [h] | Tempo rtl_rtw [h] | V pulv [m/s] | V desloc [m/s] | Preço Total por ha Simples [R$/ha] | Preço Total por ha Presumido [R$/ha] | Preço Total por ha Real [R$/ha] | Preço Total Simples [R$] | Preço Total Presumido [R$] | Prod CAPEX [ha/R$] | Dias Trabalhados
0 | 60 | CONCLUIDO | 2.089 | 47.87 | 38.4 | 8.03 | 0.14 | 287 | 124.63 | 45 | 1 | 285 | 18.64 | 15605.44 | 393.89 | 2601.38 | 495.18 | 113.82 | 184917.11 | 0.23 | 0.6 | 9.88 | 11.11 | 2 | 10 | 461.4538 | 656.6157 | 595.1077 | 461453.7964 | 656615.7227 | 6.1885e-06 | 1.9946
1 | 60 | CONCLUIDO | 2.745 | 36.43 | 31.46 | 17.01 | 0.28 | 111 | 125.95 | 45 | 2 | 109 | 18.95 | 15767.7 | 304.57 | 2599.7 | 262.62 | 113.82 | 69516.89 | 0.43 | 0.73 | 9.6 | 4.18 | 2 | 10 | 281.0436 | 399.9049 | 362.4441 | 281043.5686 | 399904.8819 | 8.1318e-06 | 1.5179
2 | 60 | CONCLUIDO | 2.9865 | 33.48 | 29.69 | 27.41 | 0.42 | 65 | 127.27 | 45 | 3 | 63 | 19.27 | 15930.42 | 266.8 | 2599.76 | 203.71 | 113.82 | 40291.64 | 0.56 | 0.77 | 9.52 | 2.41 | 2 | 10 | 234.2571 | 333.3311 | 302.1066 | 234257.1382 | 333331.1402 | 8.8472e-06 | 1.395
3 | 60 | CONCLUIDO | 3.097 | 32.29 | 28.98 | 37.8 | 0.55 | 46 | 128.59 | 45 | 4 | 16 | 19.59 | 16093.6 | 241.01 | 2599.45 | 178.7 | 113.82 | 27879.03 | 0.64 | 0.79 | 9.53 | 1.7 | 2 | 10 | 211.4786 | 300.9189 | 272.7305 | 211478.5829 | 300918.8865 | 9.1746e-06 | 1.3454
4 | 60 | CONCLUIDO | 3.1007 | 32.25 | 28.97 | 38.62 | 0.68 | 45 | 129.92 | 45 | 5 | 0 | 19.92 | 16257.24 | 241.16 | 2600.05 | 177.47 | 113.82 | 27269.18 | 0.64 | 0.79 | 9.55 | 1.69 | 2 | 10 | 211.2723 | 300.6254 | 272.4645 | 211272.325 | 300625.3962 | 9.1855e-06 | 1.3438

## RESULTADOS_14
Unnamed: 0 | Volume de calda [L] | STATUS | Capacidade operacional [ha/h] | Tempo de missao [h] | Tempo util [h] | Tempo por voo [min] | Autonomia Projetada [h] | N° Voos | MTOW [kg] | Massa Estrutura [kg] | Combustível [kg] | Abastecimentos | Massa gerador | Potência gerador [W] | Combustível consumido [L] | Calda cons [L] | Distância percorrida [km] | Distância Pulverizando [km] | RTL ACUMULADO[m] | EOC [km/km] | EOC [h/h] | Tempo de manobra [h] | Tempo rtl_rtw [h] | V pulv [m/s] | V desloc [m/s] | Preço Total por ha Simples [R$/ha] | Preço Total por ha Presumido [R$/ha] | Preço Total por ha Real [R$/ha] | Preço Total Simples [R$] | Preço Total Presumido [R$] | Prod CAPEX [ha/R$] | Dias Trabalhados
0 | 80 | CONCLUIDO | 1.7825 | 56.1 | 41.82 | 6.76 | 0.11 | 371 | 159.12 | 50.28 | 1 | 369 | 27.84 | 19859.16 | 509.12 | 2601.12 | 609.77 | 113.82 | 241789.36 | 0.19 | 0.55 | 10.02 | 14.53 | 2 | 10 | 679.1379 | 966.3646 | 875.841 | 679137.8571 | 966364.56 | 4.7019e-06 | 2.3375
1 | 80 | CONCLUIDO | 2.5441 | 39.31 | 32.5 | 14.03 | 0.22 | 139 | 160.54 | 50.28 | 2 | 137 | 28.26 | 20034.4 | 382.35 | 2600.06 | 297.67 | 113.82 | 86901.31 | 0.38 | 0.71 | 9.64 | 5.22 | 2 | 10 | 366.1941 | 521.0679 | 472.2573 | 366194.0532 | 521067.9266 | 6.7109e-06 | 1.6379
2 | 80 | CONCLUIDO | 2.8293 | 35.34 | 30.35 | 21.94 | 0.33 | 83 | 161.97 | 50.28 | 3 | 81 | 28.69 | 20210.21 | 342.44 | 2599.8 | 225.38 | 113.82 | 51037.44 | 0.5 | 0.76 | 9.55 | 3.07 | 2 | 10 | 300.8297 | 428.0591 | 387.9609 | 300829.6567 | 428059.069 | 7.4632e-06 | 1.4725
3 | 80 | CONCLUIDO | 2.9718 | 33.65 | 29.46 | 30.47 | 0.43 | 58 | 163.4 | 50.28 | 4 | 56 | 29.12 | 20386.62 | 317.44 | 2599.45 | 195.79 | 113.82 | 36366.19 | 0.58 | 0.78 | 9.51 | 2.18 | 2 | 10 | 270.9586 | 385.5547 | 349.4382 | 270958.6221 | 385554.7248 | 7.8391e-06 | 1.4021
4 | 80 | CONCLUIDO | 3.0643 | 32.63 | 28.89 | 39.4 | 0.54 | 44 | 164.83 | 50.28 | 5 | 42 | 29.55 | 20563.61 | 294.38 | 2599.64 | 177.04 | 113.82 | 27062.59 | 0.64 | 0.8 | 9.49 | 1.61 | 2 | 10 | 249.727 | 355.3437 | 322.0571 | 249727.0181 | 355343.672 | 8.0831e-06 | 1.3596
5 | 80 | CONCLUIDO | 3.1222 | 32.03 | 28.58 | 48.99 | 0.64 | 35 | 166.27 | 50.28 | 6 | 17 | 29.99 | 20741.2 | 273.88 | 2599.51 | 165.67 | 113.82 | 21420.35 | 0.69 | 0.8 | 9.5 | 1.3 | 2 | 10 | 234.3053 | 333.3997 | 302.1687 | 234305.3134 | 333399.6901 | 8.2359e-06 | 1.3346
6 | 80 | CONCLUIDO | 3.129 | 31.96 | 28.54 | 50.36 | 0.74 | 34 | 167.72 | 50.28 | 7 | 0 | 30.44 | 20919.39 | 275.25 | 2599.87 | 163.97 | 113.82 | 20577.98 | 0.69 | 0.81 | 9.51 | 1.26 | 2 | 10 | 234.3341 | 333.4406 | 302.2058 | 234334.0738 | 333440.614 | 8.2538e-06 | 1.3317

## RESULTADOS_5
Unnamed: 0 | Volume de calda [L] | STATUS | Capacidade operacional [ha/h] | Tempo de missao [h] | Tempo util [h] | Tempo por voo [min] | Autonomia Projetada [h] | N° Voos | MTOW [kg] | Massa Estrutura [kg] | Combustível [kg] | Abastecimentos | Massa gerador | Potência gerador [W] | Combustível consumido [L] | Calda cons [L] | Distância percorrida [km] | Distância Pulverizando [km] | RTL ACUMULADO[m] | EOC [km/km] | EOC [h/h] | Tempo de manobra [h] | Tempo rtl_rtw [h] | V pulv [m/s] | V desloc [m/s] | Preço Total por ha Simples [R$/ha] | Preço Total por ha Presumido [R$/ha] | Preço Total por ha Real [R$/ha] | Preço Total Simples [R$] | Preço Total Presumido [R$] | Prod CAPEX [ha/R$] | Dias Trabalhados
0 | 35 | CONCLUIDO | 2.5525 | 39.18 | 34.17 | 11.33 | 0.22 | 181 | 80.84 | 35.1 | 1 | 179 | 9.74 | 10204.21 | 248.78 | 2600.85 | 353.49 | 113.82 | 114598.75 | 0.32 | 0.67 | 9.7 | 6.88 | 2 | 10 | 255.6693 | 363.7991 | 329.7205 | 255669.3005 | 363799.1145 | 9.3979e-06 | 1.6325
1 | 35 | CONCLUIDO | 2.9967 | 33.37 | 30.17 | 23.82 | 0.43 | 76 | 82.04 | 35.1 | 2 | 10 | 9.94 | 10352.53 | 191.88 | 2601.09 | 216.17 | 113.82 | 46466.25 | 0.53 | 0.76 | 9.64 | 2.89 | 2 | 10 | 180.1722 | 256.3722 | 232.3567 | 180172.2053 | 256372.1519 | 1.1033e-05 | 1.3904
2 | 35 | CONCLUIDO | 2.9976 | 33.36 | 30.16 | 23.81 | 0.63 | 76 | 83.25 | 35.1 | 3 | 0 | 10.15 | 10501.19 | 194.38 | 2601.28 | 215.83 | 113.82 | 46295.39 | 0.53 | 0.76 | 9.64 | 2.88 | 2 | 10 | 181.3487 | 258.0462 | 233.8739 | 181348.6609 | 258046.1641 | 1.1037e-05 | 1.39

## RESULTADOS_8
Unnamed: 0 | Volume de calda [L] | STATUS | Capacidade operacional [ha/h] | Tempo de missao [h] | Tempo util [h] | Tempo por voo [min] | Autonomia Projetada [h] | N° Voos | MTOW [kg] | Massa Estrutura [kg] | Combustível [kg] | Abastecimentos | Massa gerador | Potência gerador [W] | Combustível consumido [L] | Calda cons [L] | Distância percorrida [km] | Distância Pulverizando [km] | RTL ACUMULADO[m] | EOC [km/km] | EOC [h/h] | Tempo de manobra [h] | Tempo rtl_rtw [h] | V pulv [m/s] | V desloc [m/s] | Preço Total por ha Simples [R$/ha] | Preço Total por ha Presumido [R$/ha] | Preço Total por ha Real [R$/ha] | Preço Total Simples [R$] | Preço Total Presumido [R$] | Prod CAPEX [ha/R$] | Dias Trabalhados
0 | 50 | CONCLUIDO | 2.2619 | 44.21 | 36.73 | 9 | 0.16 | 245 | 107.41 | 41.65 | 1 | 243 | 14.77 | 13481.73 | 337.3 | 2601.28 | 438.59 | 113.82 | 156831.48 | 0.26 | 0.63 | 9.82 | 9.44 | 2 | 10 | 372.421 | 529.9284 | 480.2878 | 372420.9996 | 529928.4256 | 7.212e-06 | 1.8421
1 | 50 | CONCLUIDO | 2.8593 | 34.97 | 30.83 | 19.47 | 0.32 | 95 | 108.68 | 41.65 | 2 | 93 | 15.03 | 13638.32 | 260.82 | 2600.01 | 241.47 | 113.82 | 59019.21 | 0.47 | 0.75 | 9.57 | 3.54 | 2 | 10 | 238.2399 | 338.9983 | 307.2428 | 238239.8596 | 338998.2677 | 9.1168e-06 | 1.4571
2 | 50 | CONCLUIDO | 3.0632 | 32.65 | 29.36 | 31.46 | 0.48 | 56 | 109.96 | 41.65 | 3 | 27 | 15.31 | 13795.21 | 224.18 | 2600.02 | 191.58 | 113.82 | 34268.67 | 0.59 | 0.78 | 9.54 | 2.08 | 2 | 10 | 200.6938 | 285.573 | 258.8221 | 200693.8479 | 285572.9805 | 9.767e-06 | 1.3604
3 | 50 | CONCLUIDO | 3.0782 | 32.49 | 29.27 | 33.14 | 0.63 | 53 | 111.23 | 41.65 | 4 | 0 | 15.58 | 13952.52 | 223.16 | 2600.49 | 187.21 | 113.82 | 32102.38 | 0.61 | 0.79 | 9.57 | 1.99 | 2 | 10 | 198.9921 | 283.1515 | 256.6275 | 198992.0961 | 283151.5094 | 9.8148e-06 | 1.3538

## RESULTADOS_3
Unnamed: 0 | Volume de calda [L] | STATUS | Capacidade operacional [ha/h] | Tempo de missao [h] | Tempo util [h] | Tempo por voo [min] | Autonomia Projetada [h] | N° Voos | MTOW [kg] | Massa Estrutura [kg] | Combustível [kg] | Abastecimentos | Massa gerador | Potência gerador [W] | Combustível consumido [L] | Calda cons [L] | Distância percorrida [km] | Distância Pulverizando [km] | RTL ACUMULADO[m] | EOC [km/km] | EOC [h/h] | Tempo de manobra [h] | Tempo rtl_rtw [h] | V pulv [m/s] | V desloc [m/s] | Preço Total por ha Simples [R$/ha] | Preço Total por ha Presumido [R$/ha] | Preço Total por ha Real [R$/ha] | Preço Total Simples [R$] | Preço Total Presumido [R$] | Prod CAPEX [ha/R$] | Dias Trabalhados
0 | 25 | CONCLUIDO | 2.7921 | 35.82 | 32.2 | 14.75 | 0.28 | 131 | 61.76 | 28.92 | 1 | 120 | 6.84 | 7851.41 | 179.67 | 2599.67 | 287.43 | 113.82 | 81820.16 | 0.4 | 0.71 | 9.63 | 4.92 | 2 | 10 | 181.4809 | 258.2344 | 234.0445 | 181480.9305 | 258234.3743 | 1.1774e-05 | 1.4925
1 | 25 | CONCLUIDO | 2.8976 | 34.51 | 31.26 | 17.86 | 0.55 | 105 | 62.92 | 28.92 | 2 | 0 | 7 | 7994.37 | 169.43 | 2601.84 | 251.08 | 113.82 | 63776.65 | 0.45 | 0.74 | 9.72 | 3.97 | 2 | 10 | 167.6634 | 238.573 | 216.2248 | 167663.3915 | 238573.0053 | 1.2219e-05 | 1.4379

## RESULTADOS_15
Unnamed: 0 | Volume de calda [L] | STATUS | Capacidade operacional [ha/h] | Tempo de missao [h] | Tempo util [h] | Tempo por voo [min] | Autonomia Projetada [h] | N° Voos | MTOW [kg] | Massa Estrutura [kg] | Combustível [kg] | Abastecimentos | Massa gerador | Potência gerador [W] | Combustível consumido [L] | Calda cons [L] | Distância percorrida [km] | Distância Pulverizando [km] | RTL ACUMULADO[m] | EOC [km/km] | EOC [h/h] | Tempo de manobra [h] | Tempo rtl_rtw [h] | V pulv [m/s] | V desloc [m/s] | Preço Total por ha Simples [R$/ha] | Preço Total por ha Presumido [R$/ha] | Preço Total por ha Real [R$/ha] | Preço Total Simples [R$] | Preço Total Presumido [R$] | Prod CAPEX [ha/R$] | Dias Trabalhados
0 | 85 | CONCLUIDO | 1.7047 | 58.66 | 42.9 | 6.52 | 0.11 | 395 | 167.88 | 51.39 | 1 | 393 | 30.49 | 20939.59 | 541.59 | 2602.15 | 644.76 | 113.82 | 259167.65 | 0.18 | 0.54 | 10.09 | 15.6 | 2 | 10 | 750.8025 | 1068.3383 | 968.2624 | 750802.5259 | 1068338.2541 | 4.3881e-06 | 2.4442
1 | 85 | CONCLUIDO | 2.4912 | 40.14 | 32.82 | 13.49 | 0.21 | 146 | 169.33 | 51.39 | 2 | 144 | 30.94 | 21118.46 | 401.62 | 2600.3 | 308.11 | 113.82 | 92087.66 | 0.37 | 0.7 | 9.65 | 5.54 | 2 | 10 | 389.9701 | 554.8995 | 502.9197 | 389970.1034 | 554899.5442 | 6.4126e-06 | 1.6725
2 | 85 | CONCLUIDO | 2.7838 | 35.92 | 30.57 | 20.84 | 0.31 | 88 | 170.79 | 51.39 | 3 | 86 | 31.4 | 21297.94 | 360.94 | 2599.85 | 232.88 | 113.82 | 54758.87 | 0.49 | 0.75 | 9.56 | 3.29 | 2 | 10 | 319.1215 | 454.0871 | 411.5508 | 319121.5129 | 454087.0711 | 7.1658e-06 | 1.4967
3 | 85 | CONCLUIDO | 2.9452 | 33.95 | 29.51 | 29.03 | 0.41 | 61 | 172.25 | 51.39 | 4 | 59 | 31.86 | 21478.05 | 334.41 | 2599.53 | 197.63 | 113.82 | 37270.39 | 0.58 | 0.78 | 9.51 | 2.24 | 2 | 10 | 284.6343 | 405.0142 | 367.0748 | 284634.3022 | 405014.2387 | 7.5813e-06 | 1.4146
4 | 85 | CONCLUIDO | 3.0398 | 32.9 | 28.97 | 37.78 | 0.51 | 46 | 173.71 | 51.39 | 5 | 44 | 32.32 | 21658.78 | 312.82 | 2599.8 | 179.4 | 113.82 | 28233.1 | 0.63 | 0.79 | 9.49 | 1.69 | 2 | 10 | 263.4033 | 374.804 | 339.6945 | 263403.2622 | 374803.9885 | 7.8248e-06 | 1.3708
5 | 85 | CONCLUIDO | 3.1093 | 32.16 | 28.57 | 47.61 | 0.61 | 36 | 175.18 | 51.39 | 6 | 33 | 32.79 | 21840.16 | 291.33 | 2599.54 | 166.63 | 113.82 | 21898.15 | 0.68 | 0.8 | 9.46 | 1.29 | 2 | 10 | 245.8946 | 349.8904 | 317.1146 | 245894.575 | 349890.3798 | 8.0037e-06 | 1.34
6 | 85 | CONCLUIDO | 3.1337 | 31.91 | 28.45 | 53.35 | 0.7 | 32 | 176.66 | 51.39 | 7 | 1 | 33.27 | 22022.17 | 282.91 | 2599.97 | 161.24 | 113.82 | 19221.15 | 0.71 | 0.81 | 9.5 | 1.18 | 2 | 10 | 239.5771 | 340.901 | 308.9673 | 239577.052 | 340900.9968 | 8.0665e-06 | 1.3296
7 | 85 | CONCLUIDO | 3.133 | 31.92 | 28.46 | 53.37 | 0.8 | 32 | 178.14 | 51.39 | 8 | 0 | 33.75 | 22204.83 | 284.92 | 2600.09 | 161.27 | 113.82 | 19237.92 | 0.71 | 0.81 | 9.51 | 1.18 | 2 | 10 | 240.6268 | 342.3947 | 310.3211 | 240626.7774 | 342394.6809 | 8.0647e-06 | 1.33

## RESULTADOS_2
Unnamed: 0 | Volume de calda [L] | STATUS | Capacidade operacional [ha/h] | Tempo de missao [h] | Tempo util [h] | Tempo por voo [min] | Autonomia Projetada [h] | N° Voos | MTOW [kg] | Massa Estrutura [kg] | Combustível [kg] | Abastecimentos | Massa gerador | Potência gerador [W] | Combustível consumido [L] | Calda cons [L] | Distância percorrida [km] | Distância Pulverizando [km] | RTL ACUMULADO[m] | EOC [km/km] | EOC [h/h] | Tempo de manobra [h] | Tempo rtl_rtw [h] | V pulv [m/s] | V desloc [m/s] | Preço Total por ha Simples [R$/ha] | Preço Total por ha Presumido [R$/ha] | Preço Total por ha Real [R$/ha] | Preço Total Simples [R$] | Preço Total Presumido [R$] | Prod CAPEX [ha/R$] | Dias Trabalhados
0 | 20 | CONCLUIDO | 2.8007 | 35.71 | 32.34 | 14.7 | 0.34 | 132 | 51.33 | 24.83 | 1 | 5 | 5.51 | 6564.78 | 153.14 | 2601.74 | 285.76 | 113.82 | 80981.61 | 0.4 | 0.71 | 9.81 | 5.06 | 2 | 10 | 160.9339 | 228.9975 | 207.5463 | 160933.9275 | 228997.4597 | 1.2923e-05 | 1.4879
1 | 20 | CONCLUIDO | 2.8078 | 35.62 | 32.27 | 14.78 | 0.66 | 131 | 52.47 | 24.83 | 2 | 0 | 5.64 | 6705.1 | 155.96 | 2602.55 | 283.27 | 113.82 | 79742.86 | 0.4 | 0.71 | 9.8 | 4.98 | 2 | 10 | 161.9028 | 230.376 | 208.7957 | 161902.7632 | 230376.0434 | 1.2956e-05 | 1.4842

## RESULTADOS_11
Unnamed: 0 | Volume de calda [L] | STATUS | Capacidade operacional [ha/h] | Tempo de missao [h] | Tempo util [h] | Tempo por voo [min] | Autonomia Projetada [h] | N° Voos | MTOW [kg] | Massa Estrutura [kg] | Combustível [kg] | Abastecimentos | Massa gerador | Potência gerador [W] | Combustível consumido [L] | Calda cons [L] | Distância percorrida [km] | Distância Pulverizando [km] | RTL ACUMULADO[m] | EOC [km/km] | EOC [h/h] | Tempo de manobra [h] | Tempo rtl_rtw [h] | V pulv [m/s] | V desloc [m/s] | Preço Total por ha Simples [R$/ha] | Preço Total por ha Presumido [R$/ha] | Preço Total por ha Real [R$/ha] | Preço Total Simples [R$] | Preço Total Presumido [R$] | Prod CAPEX [ha/R$] | Dias Trabalhados
0 | 65 | CONCLUIDO | 2.0063 | 49.84 | 39.28 | 7.65 | 0.13 | 308 | 133.21 | 46.47 | 1 | 306 | 20.75 | 16663.42 | 422.58 | 2601.52 | 523.73 | 113.82 | 199084.35 | 0.22 | 0.59 | 9.93 | 11.98 | 2 | 10 | 511.317 | 727.5675 | 659.4131 | 511317.0044 | 727567.4987 | 5.7546e-06 | 2.0767
1 | 65 | CONCLUIDO | 2.695 | 37.11 | 31.71 | 16.13 | 0.26 | 118 | 134.55 | 46.47 | 2 | 116 | 21.09 | 16828.84 | 324.16 | 2600.68 | 271.23 | 113.82 | 73787.36 | 0.42 | 0.73 | 9.61 | 4.43 | 2 | 10 | 301.2992 | 428.7272 | 388.5665 | 301299.2358 | 428727.2464 | 7.73e-06 | 1.5462
2 | 65 | CONCLUIDO | 2.9431 | 33.98 | 29.89 | 25.62 | 0.39 | 70 | 135.9 | 46.47 | 3 | 68 | 21.43 | 16994.64 | 287.3 | 2599.96 | 210.55 | 113.82 | 43685.85 | 0.54 | 0.77 | 9.52 | 2.61 | 2 | 10 | 251.6373 | 358.0619 | 324.5207 | 251637.3077 | 358061.8774 | 8.4417e-06 | 1.4158
3 | 65 | CONCLUIDO | 3.0735 | 32.54 | 29.05 | 36.31 | 0.52 | 48 | 137.25 | 46.47 | 4 | 44 | 21.78 | 17160.92 | 257.9 | 2599.56 | 182.21 | 113.82 | 29627.16 | 0.62 | 0.79 | 9.49 | 1.77 | 2 | 10 | 224.2353 | 319.0708 | 289.1821 | 224235.3323 | 319070.8277 | 8.8157e-06 | 1.3558
4 | 65 | CONCLUIDO | 3.116 | 32.09 | 28.8 | 42.14 | 0.64 | 41 | 138.6 | 46.47 | 5 | 0 | 22.13 | 17327.69 | 247.14 | 2600.29 | 172.12 | 113.82 | 24617.7 | 0.66 | 0.8 | 9.53 | 1.52 | 2 | 10 | 215.2965 | 306.3515 | 277.6543 | 215296.5066 | 306351.5186 | 8.9376e-06 | 1.3371

## RESULTADOS_13
Unnamed: 0 | Volume de calda [L] | STATUS | Capacidade operacional [ha/h] | Tempo de missao [h] | Tempo util [h] | Tempo por voo [min] | Autonomia Projetada [h] | N° Voos | MTOW [kg] | Massa Estrutura [kg] | Combustível [kg] | Abastecimentos | Massa gerador | Potência gerador [W] | Combustível consumido [L] | Calda cons [L] | Distância percorrida [km] | Distância Pulverizando [km] | RTL ACUMULADO[m] | EOC [km/km] | EOC [h/h] | Tempo de manobra [h] | Tempo rtl_rtw [h] | V pulv [m/s] | V desloc [m/s] | Preço Total por ha Simples [R$/ha] | Preço Total por ha Presumido [R$/ha] | Preço Total por ha Real [R$/ha] | Preço Total Simples [R$] | Preço Total Presumido [R$] | Prod CAPEX [ha/R$] | Dias Trabalhados
0 | 75 | CONCLUIDO | 1.8523 | 53.99 | 41.02 | 7.03 | 0.12 | 350 | 150.44 | 49.1 | 1 | 348 | 25.34 | 18787.76 | 480.4 | 2601.48 | 581.77 | 113.82 | 227898.11 | 0.2 | 0.56 | 10.01 | 13.72 | 2 | 10 | 620.641 | 883.1278 | 800.4014 | 620641.0223 | 883127.7511 | 5.0149e-06 | 2.2496
1 | 75 | CONCLUIDO | 2.5943 | 38.55 | 32.24 | 14.65 | 0.23 | 132 | 151.83 | 49.1 | 2 | 130 | 25.73 | 18959.54 | 363.1 | 2599.8 | 288.46 | 113.82 | 82333.03 | 0.39 | 0.71 | 9.63 | 4.95 | 2 | 10 | 343.9132 | 489.3638 | 443.523 | 343913.1646 | 489363.8169 | 7.0238e-06 | 1.6062
2 | 75 | CONCLUIDO | 2.864 | 34.92 | 30.23 | 22.96 | 0.35 | 79 | 153.23 | 49.1 | 3 | 77 | 26.13 | 19131.85 | 325.22 | 2599.86 | 221.47 | 113.82 | 49102.85 | 0.51 | 0.76 | 9.54 | 2.95 | 2 | 10 | 285.1213 | 405.7072 | 367.7029 | 285121.3326 | 405707.2481 | 7.754e-06 | 1.455
3 | 75 | CONCLUIDO | 3.0038 | 33.29 | 29.33 | 32 | 0.46 | 55 | 154.63 | 49.1 | 4 | 53 | 26.53 | 19304.72 | 298.7 | 2599.47 | 191.95 | 113.82 | 34460.27 | 0.59 | 0.78 | 9.5 | 2.06 | 2 | 10 | 255.8465 | 364.0513 | 329.9491 | 255846.5297 | 364051.299 | 8.1325e-06 | 1.3871
4 | 75 | CONCLUIDO | 3.0958 | 32.3 | 28.77 | 42.11 | 0.57 | 41 | 156.03 | 49.1 | 5 | 37 | 26.94 | 19478.15 | 273.69 | 2599.39 | 173.17 | 113.82 | 25138.7 | 0.66 | 0.8 | 9.48 | 1.5 | 2 | 10 | 234.4542 | 333.6116 | 302.3607 | 234454.2093 | 333611.5583 | 8.3816e-06 | 1.3458
5 | 75 | CONCLUIDO | 3.1261 | 31.99 | 28.61 | 47.69 | 0.67 | 36 | 157.44 | 49.1 | 6 | 0 | 27.35 | 19652.13 | 265.96 | 2599.74 | 166.01 | 113.82 | 21585.72 | 0.69 | 0.8 | 9.52 | 1.34 | 2 | 10 | 228.0024 | 324.4311 | 294.0402 | 228002.3834 | 324431.0718 | 8.4636e-06 | 1.3329

## RESULTADOS_17
Unnamed: 0 | Volume de calda [L] | STATUS | Capacidade operacional [ha/h] | Tempo de missao [h] | Tempo util [h] | Tempo por voo [min] | Autonomia Projetada [h] | N° Voos | MTOW [kg] | Massa Estrutura [kg] | Combustível [kg] | Abastecimentos | Massa gerador | Potência gerador [W] | Combustível consumido [L] | Calda cons [L] | Distância percorrida [km] | Distância Pulverizando [km] | RTL ACUMULADO[m] | EOC [km/km] | EOC [h/h] | Tempo de manobra [h] | Tempo rtl_rtw [h] | V pulv [m/s] | V desloc [m/s] | Preço Total por ha Simples [R$/ha] | Preço Total por ha Presumido [R$/ha] | Preço Total por ha Real [R$/ha] | Preço Total Simples [R$] | Preço Total Presumido [R$] | Prod CAPEX [ha/R$] | Dias Trabalhados
0 | 95 | CONCLUIDO | 1.5678 | 63.79 | 44.86 | 6.09 | 0.1 | 442 | 185.69 | 53.44 | 1 | 440 | 36.26 | 23136.14 | 605.83 | 2602.46 | 710.68 | 113.82 | 291888.59 | 0.16 | 0.51 | 10.17 | 17.56 | 2 | 10 | 903.2439 | 1285.2514 | 1164.8564 | 903243.9014 | 1285251.4201 | 3.8586e-06 | 2.6579
1 | 95 | CONCLUIDO | 2.3932 | 41.79 | 33.36 | 12.51 | 0.19 | 160 | 187.21 | 53.44 | 2 | 158 | 36.77 | 23322.88 | 439.41 | 2600.37 | 325.86 | 113.82 | 100892.45 | 0.35 | 0.69 | 9.68 | 6.07 | 2 | 10 | 438.2122 | 623.5446 | 565.1345 | 438212.1822 | 623544.5693 | 5.8901e-06 | 1.7412
2 | 95 | CONCLUIDO | 2.7105 | 36.89 | 30.85 | 19.28 | 0.28 | 96 | 188.73 | 53.44 | 3 | 94 | 37.29 | 23510.33 | 394.8 | 2599.65 | 242.51 | 113.82 | 59533.32 | 0.47 | 0.75 | 9.57 | 3.57 | 2 | 10 | 352.8335 | 502.0568 | 455.027 | 352833.4691 | 502056.7717 | 6.671e-06 | 1.5371
3 | 95 | CONCLUIDO | 2.8822 | 34.7 | 29.73 | 26.63 | 0.37 | 67 | 190.25 | 53.44 | 4 | 65 | 37.82 | 23698.48 | 367.88 | 2599.71 | 205.16 | 113.82 | 41007.12 | 0.55 | 0.77 | 9.52 | 2.45 | 2 | 10 | 313.7639 | 446.4635 | 404.6414 | 313763.8802 | 446463.5433 | 7.0936e-06 | 1.4458
4 | 95 | CONCLUIDO | 2.9849 | 33.5 | 29.14 | 34.28 | 0.46 | 51 | 191.78 | 53.44 | 5 | 49 | 38.35 | 23887.36 | 347.68 | 2599.75 | 185.1 | 113.82 | 31057.27 | 0.61 | 0.79 | 9.49 | 1.86 | 2 | 10 | 290.8119 | 413.8045 | 375.0416 | 290811.8548 | 413804.454 | 7.3464e-06 | 1.3958
5 | 95 | CONCLUIDO | 3.0525 | 32.76 | 28.77 | 42.1 | 0.55 | 41 | 193.32 | 53.44 | 6 | 39 | 38.89 | 24076.95 | 329.32 | 2599.26 | 172.9 | 113.82 | 25003.84 | 0.66 | 0.8 | 9.48 | 1.49 | 2 | 10 | 274.1188 | 390.0515 | 353.5137 | 274118.8359 | 390051.4828 | 7.5128e-06 | 1.365
6 | 95 | CONCLUIDO | 3.1068 | 32.19 | 28.49 | 51.8 | 0.64 | 33 | 194.86 | 53.44 | 7 | 31 | 39.43 | 24267.28 | 311.44 | 2599.64 | 163.9 | 113.82 | 20545.81 | 0.69 | 0.81 | 9.46 | 1.21 | 2 | 10 | 259.7788 | 369.6466 | 335.0202 | 259778.7777 | 369646.6065 | 7.6464e-06 | 1.3413
7 | 95 | CONCLUIDO | 3.1358 | 31.89 | 28.34 | 58.64 | 0.72 | 29 | 196.41 | 53.44 | 8 | 7 | 39.98 | 24458.36 | 300.27 | 2599.89 | 157.91 | 113.82 | 17569.74 | 0.72 | 0.81 | 9.48 | 1.06 | 2 | 10 | 251.544 | 357.9291 | 324.4003 | 251543.9668 | 357929.06 | 7.7178e-06 | 1.3288
8 | 95 | CONCLUIDO | 3.1341 | 31.91 | 28.36 | 58.67 | 0.81 | 29 | 197.97 | 53.44 | 9 | 0 | 40.53 | 24650.18 | 301.18 | 2600.26 | 158.14 | 113.82 | 17688.16 | 0.72 | 0.81 | 9.49 | 1.08 | 2 | 10 | 252.1827 | 358.8379 | 325.224 | 252182.6627 | 358837.8785 | 7.7136e-06 | 1.3296

## RESULTADOS_9
Unnamed: 0 | Volume de calda [L] | STATUS | Capacidade operacional [ha/h] | Tempo de missao [h] | Tempo util [h] | Tempo por voo [min] | Autonomia Projetada [h] | N° Voos | MTOW [kg] | Massa Estrutura [kg] | Combustível [kg] | Abastecimentos | Massa gerador | Potência gerador [W] | Combustível consumido [L] | Calda cons [L] | Distância percorrida [km] | Distância Pulverizando [km] | RTL ACUMULADO[m] | EOC [km/km] | EOC [h/h] | Tempo de manobra [h] | Tempo rtl_rtw [h] | V pulv [m/s] | V desloc [m/s] | Preço Total por ha Simples [R$/ha] | Preço Total por ha Presumido [R$/ha] | Preço Total por ha Real [R$/ha] | Preço Total Simples [R$] | Preço Total Presumido [R$] | Prod CAPEX [ha/R$] | Dias Trabalhados
0 | 55 | CONCLUIDO | 2.1757 | 45.96 | 37.52 | 8.46 | 0.15 | 266 | 116.05 | 43.4 | 1 | 264 | 16.65 | 14546.17 | 365.2 | 2600.72 | 465.81 | 113.82 | 170333.29 | 0.24 | 0.61 | 9.84 | 10.23 | 2 | 10 | 414.7046 | 590.095 | 534.8183 | 414704.6265 | 590095.0002 | 6.6755e-06 | 1.915
1 | 55 | CONCLUIDO | 2.8039 | 35.66 | 31.12 | 18.13 | 0.3 | 103 | 117.34 | 43.4 | 2 | 101 | 16.94 | 14705.49 | 282.59 | 2599.72 | 251.87 | 113.82 | 64180.22 | 0.45 | 0.74 | 9.57 | 3.84 | 2 | 10 | 258.9174 | 368.4209 | 333.9093 | 258917.3868 | 368420.9088 | 8.603e-06 | 1.4858
2 | 55 | CONCLUIDO | 3.0303 | 33 | 29.48 | 29.48 | 0.45 | 60 | 118.63 | 43.4 | 3 | 57 | 17.23 | 14865.24 | 245.04 | 2599.45 | 197 | 113.82 | 36961.31 | 0.58 | 0.78 | 9.5 | 2.2 | 2 | 10 | 216.5938 | 308.1975 | 279.3273 | 216593.8053 | 308197.4818 | 9.2976e-06 | 1.375
3 | 55 | CONCLUIDO | 3.0885 | 32.38 | 29.12 | 35.66 | 0.59 | 49 | 119.93 | 43.4 | 4 | 0 | 17.53 | 15025.44 | 231.13 | 2600.48 | 182.84 | 113.82 | 29934.78 | 0.62 | 0.79 | 9.55 | 1.84 | 2 | 10 | 204.8101 | 291.4301 | 264.1306 | 204810.0622 | 291430.0588 | 9.4762e-06 | 1.3492

## resultados
Unnamed: 0 | Volume de calda [L] | STATUS | Capacidade operacional [ha/h] | Tempo de missao [h] | Tempo util [h] | Tempo por voo [min] | Autonomia Projetada [h] | N° Voos | MTOW [kg] | Massa Estrutura [kg] | Combustível [kg] | Abastecimentos | Massa gerador | Potência gerador [W] | Combustível consumido [L] | Calda cons [L] | Distância percorrida [km] | Distância Pulverizando [km] | RTL ACUMULADO[m] | EOC [km/km] | EOC [h/h] | Tempo de manobra [h] | Tempo rtl_rtw [h] | V pulv [m/s] | V desloc [m/s]
0 | 100 | CONCLUIDO | 1.5023 | 66.56 | 45.88 | 5.9 | 0.09 | 467 | 194.77 | 54.38 | 1 | 465 | 39.4 | 24256.19 | 639.4 | 2602.37 | 745.76 | 113.82 | 309305.98 | 0.15 | 0.5 | 10.19 | 18.58 | 2 | 10
1 | 100 | CONCLUIDO | 2.3508 | 42.54 | 33.57 | 12.13 | 0.18 | 166 | 196.32 | 54.38 | 2 | 164 | 39.95 | 24447.22 | 457.27 | 2600.36 | 333.14 | 113.82 | 104501.91 | 0.34 | 0.69 | 9.68 | 6.28 | 2 | 10
2 | 100 | CONCLUIDO | 2.6713 | 37.43 | 31.03 | 18.62 | 0.27 | 100 | 197.88 | 54.38 | 3 | 98 | 40.5 | 24639 | 411.88 | 2599.74 | 248.53 | 113.82 | 62526.41 | 0.46 | 0.74 | 9.57 | 3.75 | 2 | 10
3 | 100 | CONCLUIDO | 2.8405 | 35.21 | 29.93 | 25.29 | 0.36 | 71 | 199.44 | 54.38 | 4 | 69 | 41.06 | 24831.54 | 385.75 | 2599.84 | 211.7 | 113.82 | 44256.53 | 0.54 | 0.77 | 9.53 | 2.65 | 2 | 10
4 | 100 | CONCLUIDO | 2.95 | 33.9 | 29.28 | 32.54 | 0.44 | 54 | 201.01 | 54.38 | 5 | 52 | 41.63 | 25024.84 | 366.4 | 2599.66 | 190.13 | 113.82 | 33554.98 | 0.6 | 0.79 | 9.5 | 2 | 2 | 10
5 | 100 | CONCLUIDO | 3.0258 | 33.05 | 28.86 | 40.27 | 0.53 | 43 | 202.58 | 54.38 | 6 | 41 | 42.2 | 25218.93 | 347.85 | 2599.55 | 176.16 | 113.82 | 26627.03 | 0.65 | 0.8 | 9.48 | 1.58 | 2 | 10
6 | 100 | CONCLUIDO | 3.0855 | 32.41 | 28.53 | 48.91 | 0.61 | 35 | 204.16 | 54.38 | 7 | 33 | 42.78 | 25413.94 | 330.36 | 2599.59 | 165.22 | 113.82 | 21195.89 | 0.69 | 0.81 | 9.46 | 1.25 | 2 | 10
7 | 100 | CONCLUIDO | 3.1198 | 32.05 | 28.37 | 56.74 | 0.69 | 30 | 205.75 | 54.38 | 8 | 24 | 43.37 | 25609.61 | 315.29 | 2599.35 | 159.62 | 113.82 | 18422.2 | 0.71 | 0.81 | 9.46 | 1.09 | 2 | 10
8 | 100 | CONCLUIDO | 3.1321 | 31.93 | 28.32 | 60.69 | 0.77 | 28 | 207.34 | 54.38 | 9 | 2 | 43.96 | 25806.1 | 309.34 | 2600.09 | 157.1 | 113.82 | 17168.74 | 0.72 | 0.81 | 9.49 | 1.04 | 2 | 10
9 | 100 | CONCLUIDO | 3.1401 | 31.85 | 28.28 | 62.84 | 0.85 | 27 | 208.94 | 54.38 | 10 | 0 | 44.56 | 26003.41 | 310.31 | 2600.12 | 155.6 | 113.82 | 16426.25 | 0.73 | 0.81 | 9.49 | 1 | 2 | 10
0 | 40 | CONCLUIDO | 2.4515 | 40.79 | 35.02 | 10.35 | 0.2 | 203 | 89.87 | 37.55 | 1 | 201 | 11.32 | 11317.98 | 279.14 | 2600.24 | 380.99 | 113.82 | 128242.09 | 0.3 | 0.66 | 9.76 | 7.73 | 2 | 10
1 | 40 | CONCLUIDO | 2.9818 | 33.54 | 30.14 | 23.49 | 0.39 | 77 | 91.1 | 37.55 | 2 | 69 | 11.54 | 11468.97 | 211.26 | 2599.76 | 218.57 | 113.82 | 47659.53 | 0.52 | 0.76 | 9.54 | 2.86 | 2 | 10
2 | 40 | CONCLUIDO | 3.0347 | 32.95 | 29.77 | 27.06 | 0.57 | 66 | 92.32 | 37.55 | 3 | 0 | 11.77 | 11620.34 | 203.19 | 2600.79 | 203.27 | 113.82 | 40067.08 | 0.56 | 0.77 | 9.6 | 2.48 | 2 | 10
0 | 30 | CONCLUIDO | 2.6634 | 37.55 | 33.26 | 12.71 | 0.24 | 157 | 71.52 | 32.27 | 1 | 155 | 8.25 | 9054.6 | 216.1 | 2600.22 | 322.09 | 113.82 | 99020.88 | 0.35 | 0.69 | 9.69 | 5.97 | 2 | 10
1 | 30 | CONCLUIDO | 2.9576 | 33.81 | 30.6 | 20.86 | 0.48 | 88 | 72.7 | 32.27 | 2 | 0 | 8.43 | 9200.25 | 181.27 | 2601.57 | 230 | 113.82 | 53321.72 | 0.49 | 0.75 | 9.67 | 3.32 | 2 | 10
0 | 15 | CONCLUIDO | 2.6591 | 37.61 | 33.96 | 11.64 | 0.43 | 175 | 39.78 | 19.54 | 1 | 0 | 4.24 | 5140 | 135.14 | 2603.59 | 337.32 | 113.82 | 106543.58 | 0.34 | 0.68 | 9.94 | 6.67 | 2 | 10
0 | 70 | CONCLUIDO | 1.9309 | 51.79 | 40.08 | 7.33 | 0.12 | 328 | 141.81 | 47.83 | 1 | 326 | 22.98 | 17723.39 | 450.59 | 2602.01 | 551.43 | 113.82 | 212834.85 | 0.21 | 0.57 | 9.94 | 12.79 | 2 | 10
1 | 70 | CONCLUIDO | 2.6443 | 37.82 | 31.98 | 15.35 | 0.25 | 125 | 143.17 | 47.83 | 2 | 123 | 23.34 | 17891.86 | 343.82 | 2600.18 | 279.81 | 113.82 | 78039.59 | 0.41 | 0.72 | 9.62 | 4.69 | 2 | 10
2 | 70 | CONCLUIDO | 2.905 | 34.42 | 30.03 | 24.02 | 0.37 | 75 | 144.54 | 47.83 | 3 | 73 | 23.71 | 18060.85 | 306.14 | 2599.69 | 214.92 | 113.82 | 45847.49 | 0.53 | 0.77 | 9.54 | 2.75 | 2 | 10
3 | 70 | CONCLUIDO | 3.0451 | 32.84 | 29.14 | 34.28 | 0.49 | 51 | 145.92 | 47.83 | 4 | 49 | 24.09 | 18230.35 | 278.26 | 2599.64 | 185.47 | 113.82 | 31239.24 | 0.61 | 0.79 | 9.49 | 1.86 | 2 | 10
4 | 70 | CONCLUIDO | 3.1169 | 32.08 | 28.73 | 44.2 | 0.6 | 39 | 147.3 | 47.83 | 5 | 13 | 24.47 | 18400.38 | 257.14 | 2600.05 | 170.67 | 113.82 | 23903.13 | 0.67 | 0.8 | 9.5 | 1.45 | 2 | 10
5 | 70 | CONCLUIDO | 3.1159 | 32.09 | 28.74 | 44.21 | 0.71 | 39 | 148.68 | 47.83 | 6 | 0 | 24.85 | 18570.94 | 258.82 | 2600.16 | 170.15 | 113.82 | 23639.28 | 0.67 | 0.8 | 9.53 | 1.46 | 2 | 10
0 | 90 | CONCLUIDO | 1.6371 | 61.08 | 43.8 | 6.29 | 0.1 | 418 | 176.73 | 52.44 | 1 | 416 | 33.29 | 22031.19 | 572.29 | 2602.51 | 676.36 | 113.82 | 274850.8 | 0.17 | 0.53 | 10.09 | 16.5 | 2 | 10
1 | 90 | CONCLUIDO | 2.4417 | 40.96 | 33.1 | 12.98 | 0.2 | 153 | 178.21 | 52.44 | 2 | 151 | 33.77 | 22213.89 | 420.65 | 2600.04 | 316.98 | 113.82 | 96483.72 | 0.36 | 0.7 | 9.67 | 5.81 | 2 | 10
2 | 90 | CONCLUIDO | 2.7475 | 36.4 | 30.7 | 20.02 | 0.3 | 92 | 179.7 | 52.44 | 3 | 90 | 34.26 | 22397.24 | 377.79 | 2599.83 | 237.34 | 113.82 | 56970.18 | 0.48 | 0.75 | 9.56 | 3.42 | 2 | 10
3 | 90 | CONCLUIDO | 2.9116 | 34.35 | 29.65 | 27.8 | 0.39 | 64 | 181.19 | 52.44 | 4 | 62 | 34.75 | 22581.25 | 351.38 | 2599.61 | 202.53 | 113.82 | 39705.45 | 0.56 | 0.78 | 9.51 | 2.37 | 2 | 10
4 | 90 | CONCLUIDO | 3.0095 | 33.23 | 29.07 | 35.59 | 0.49 | 49 | 182.69 | 52.44 | 5 | 47 | 35.25 | 22766.06 | 331.05 | 2599.34 | 183.09 | 113.82 | 30060.64 | 0.62 | 0.79 | 9.49 | 1.79 | 2 | 10
5 | 90 | CONCLUIDO | 3.0758 | 32.51 | 28.7 | 44.16 | 0.58 | 39 | 184.19 | 52.44 | 6 | 37 | 35.75 | 22951.43 | 311.47 | 2599.5 | 170.83 | 113.82 | 23978.21 | 0.67 | 0.8 | 9.48 | 1.43 | 2 | 10
6 | 90 | CONCLUIDO | 3.1229 | 32.02 | 28.46 | 53.37 | 0.67 | 32 | 185.7 | 52.44 | 7 | 20 | 36.26 | 23137.49 | 294.11 | 2599.45 | 162.5 | 113.82 | 19852.24 | 0.7 | 0.81 | 9.48 | 1.19 | 2 | 10
7 | 90 | CONCLUIDO | 3.1382 | 31.87 | 28.38 | 56.76 | 0.76 | 30 | 187.22 | 52.44 | 8 | 0 | 36.78 | 23324.24 | 291.08 | 2599.78 | 158.46 | 113.82 | 17840.57 | 0.72 | 0.81 | 9.5 | 1.1 | 2 | 10
0 | 10 | CONCLUIDO | 2.392 | 41.81 | 37.26 | 8.57 | 0.64 | 261 | 26.11 | 12.1 | 1 | 0 | 3.01 | 3454.41 | 108.38 | 2603.74 | 443.52 | 113.82 | 159217.58 | 0.26 | 0.62 | 10.19 | 9.97 | 2 | 10
0 | 45 | CONCLUIDO | 2.3553 | 42.46 | 35.87 | 9.61 | 0.18 | 224 | 98.71 | 39.72 | 1 | 222 | 12.99 | 12407.75 | 308.48 | 2600.57 | 410.32 | 113.82 | 142801.85 | 0.28 | 0.64 | 9.77 | 8.58 | 2 | 10
1 | 45 | CONCLUIDO | 2.9149 | 34.31 | 30.53 | 21.06 | 0.35 | 87 | 99.95 | 39.72 | 2 | 85 | 13.24 | 12561.45 | 237.45 | 2599.93 | 231.58 | 113.82 | 54115.53 | 0.49 | 0.75 | 9.56 | 3.25 | 2 | 10
2 | 45 | CONCLUIDO | 3.0592 | 32.69 | 29.49 | 29.99 | 0.52 | 59 | 101.2 | 39.72 | 3 | 1 | 13.49 | 12715.54 | 212.35 | 2600.58 | 194.22 | 113.82 | 35573.51 | 0.59 | 0.78 | 9.58 | 2.21 | 2 | 10
3 | 45 | CONCLUIDO | 3.059 | 32.69 | 29.49 | 29.99 | 0.69 | 59 | 102.45 | 39.72 | 4 | 0 | 13.74 | 12870.03 | 214.78 | 2600.58 | 194.22 | 113.82 | 35573.73 | 0.59 | 0.78 | 9.59 | 2.21 | 2 | 10
0 | 60 | CONCLUIDO | 2.089 | 47.87 | 38.4 | 8.03 | 0.14 | 287 | 124.63 | 45 | 1 | 285 | 18.64 | 15605.44 | 393.89 | 2601.38 | 495.18 | 113.82 | 184917.11 | 0.23 | 0.6 | 9.88 | 11.11 | 2 | 10
1 | 60 | CONCLUIDO | 2.745 | 36.43 | 31.46 | 17.01 | 0.28 | 111 | 125.95 | 45 | 2 | 109 | 18.95 | 15767.7 | 304.57 | 2599.7 | 262.62 | 113.82 | 69516.89 | 0.43 | 0.73 | 9.6 | 4.18 | 2 | 10
2 | 60 | CONCLUIDO | 2.9865 | 33.48 | 29.69 | 27.41 | 0.42 | 65 | 127.27 | 45 | 3 | 63 | 19.27 | 15930.42 | 266.8 | 2599.76 | 203.71 | 113.82 | 40291.64 | 0.56 | 0.77 | 9.52 | 2.41 | 2 | 10
3 | 60 | CONCLUIDO | 3.097 | 32.29 | 28.98 | 37.8 | 0.55 | 46 | 128.59 | 45 | 4 | 16 | 19.59 | 16093.6 | 241.01 | 2599.45 | 178.7 | 113.82 | 27879.03 | 0.64 | 0.79 | 9.53 | 1.7 | 2 | 10
4 | 60 | CONCLUIDO | 3.1007 | 32.25 | 28.97 | 38.62 | 0.68 | 45 | 129.92 | 45 | 5 | 0 | 19.92 | 16257.24 | 241.16 | 2600.05 | 177.47 | 113.82 | 27269.18 | 0.64 | 0.79 | 9.55 | 1.69 | 2 | 10
0 | 80 | CONCLUIDO | 1.7825 | 56.1 | 41.82 | 6.76 | 0.11 | 371 | 159.12 | 50.28 | 1 | 369 | 27.84 | 19859.16 | 509.12 | 2601.12 | 609.77 | 113.82 | 241789.36 | 0.19 | 0.55 | 10.02 | 14.53 | 2 | 10
1 | 80 | CONCLUIDO | 2.5441 | 39.31 | 32.5 | 14.03 | 0.22 | 139 | 160.54 | 50.28 | 2 | 137 | 28.26 | 20034.4 | 382.35 | 2600.06 | 297.67 | 113.82 | 86901.31 | 0.38 | 0.71 | 9.64 | 5.22 | 2 | 10
2 | 80 | CONCLUIDO | 2.8293 | 35.34 | 30.35 | 21.94 | 0.33 | 83 | 161.97 | 50.28 | 3 | 81 | 28.69 | 20210.21 | 342.44 | 2599.8 | 225.38 | 113.82 | 51037.44 | 0.5 | 0.76 | 9.55 | 3.07 | 2 | 10
3 | 80 | CONCLUIDO | 2.9718 | 33.65 | 29.46 | 30.47 | 0.43 | 58 | 163.4 | 50.28 | 4 | 56 | 29.12 | 20386.62 | 317.44 | 2599.45 | 195.79 | 113.82 | 36366.19 | 0.58 | 0.78 | 9.51 | 2.18 | 2 | 10
4 | 80 | CONCLUIDO | 3.0643 | 32.63 | 28.89 | 39.4 | 0.54 | 44 | 164.83 | 50.28 | 5 | 42 | 29.55 | 20563.61 | 294.38 | 2599.64 | 177.04 | 113.82 | 27062.59 | 0.64 | 0.8 | 9.49 | 1.61 | 2 | 10
5 | 80 | CONCLUIDO | 3.1222 | 32.03 | 28.58 | 48.99 | 0.64 | 35 | 166.27 | 50.28 | 6 | 17 | 29.99 | 20741.2 | 273.88 | 2599.51 | 165.67 | 113.82 | 21420.35 | 0.69 | 0.8 | 9.5 | 1.3 | 2 | 10
6 | 80 | CONCLUIDO | 3.129 | 31.96 | 28.54 | 50.36 | 0.74 | 34 | 167.72 | 50.28 | 7 | 0 | 30.44 | 20919.39 | 275.25 | 2599.87 | 163.97 | 113.82 | 20577.98 | 0.69 | 0.81 | 9.51 | 1.26 | 2 | 10
0 | 35 | CONCLUIDO | 2.5525 | 39.18 | 34.17 | 11.33 | 0.22 | 181 | 80.84 | 35.1 | 1 | 179 | 9.74 | 10204.21 | 248.78 | 2600.85 | 353.49 | 113.82 | 114598.75 | 0.32 | 0.67 | 9.7 | 6.88 | 2 | 10
1 | 35 | CONCLUIDO | 2.9967 | 33.37 | 30.17 | 23.82 | 0.43 | 76 | 82.04 | 35.1 | 2 | 10 | 9.94 | 10352.53 | 191.88 | 2601.09 | 216.17 | 113.82 | 46466.25 | 0.53 | 0.76 | 9.64 | 2.89 | 2 | 10
2 | 35 | CONCLUIDO | 2.9976 | 33.36 | 30.16 | 23.81 | 0.63 | 76 | 83.25 | 35.1 | 3 | 0 | 10.15 | 10501.19 | 194.38 | 2601.28 | 215.83 | 113.82 | 46295.39 | 0.53 | 0.76 | 9.64 | 2.88 | 2 | 10
0 | 50 | CONCLUIDO | 2.2619 | 44.21 | 36.73 | 9 | 0.16 | 245 | 107.41 | 41.65 | 1 | 243 | 14.77 | 13481.73 | 337.3 | 2601.28 | 438.59 | 113.82 | 156831.48 | 0.26 | 0.63 | 9.82 | 9.44 | 2 | 10
1 | 50 | CONCLUIDO | 2.8593 | 34.97 | 30.83 | 19.47 | 0.32 | 95 | 108.68 | 41.65 | 2 | 93 | 15.03 | 13638.32 | 260.82 | 2600.01 | 241.47 | 113.82 | 59019.21 | 0.47 | 0.75 | 9.57 | 3.54 | 2 | 10
2 | 50 | CONCLUIDO | 3.0632 | 32.65 | 29.36 | 31.46 | 0.48 | 56 | 109.96 | 41.65 | 3 | 27 | 15.31 | 13795.21 | 224.18 | 2600.02 | 191.58 | 113.82 | 34268.67 | 0.59 | 0.78 | 9.54 | 2.08 | 2 | 10
3 | 50 | CONCLUIDO | 3.0782 | 32.49 | 29.27 | 33.14 | 0.63 | 53 | 111.23 | 41.65 | 4 | 0 | 15.58 | 13952.52 | 223.16 | 2600.49 | 187.21 | 113.82 | 32102.38 | 0.61 | 0.79 | 9.57 | 1.99 | 2 | 10
0 | 25 | CONCLUIDO | 2.7921 | 35.82 | 32.2 | 14.75 | 0.28 | 131 | 61.76 | 28.92 | 1 | 120 | 6.84 | 7851.41 | 179.67 | 2599.67 | 287.43 | 113.82 | 81820.16 | 0.4 | 0.71 | 9.63 | 4.92 | 2 | 10
1 | 25 | CONCLUIDO | 2.8976 | 34.51 | 31.26 | 17.86 | 0.55 | 105 | 62.92 | 28.92 | 2 | 0 | 7 | 7994.37 | 169.43 | 2601.84 | 251.08 | 113.82 | 63776.65 | 0.45 | 0.74 | 9.72 | 3.97 | 2 | 10
0 | 85 | CONCLUIDO | 1.7047 | 58.66 | 42.9 | 6.52 | 0.11 | 395 | 167.88 | 51.39 | 1 | 393 | 30.49 | 20939.59 | 541.59 | 2602.15 | 644.76 | 113.82 | 259167.65 | 0.18 | 0.54 | 10.09 | 15.6 | 2 | 10
1 | 85 | CONCLUIDO | 2.4912 | 40.14 | 32.82 | 13.49 | 0.21 | 146 | 169.33 | 51.39 | 2 | 144 | 30.94 | 21118.46 | 401.62 | 2600.3 | 308.11 | 113.82 | 92087.66 | 0.37 | 0.7 | 9.65 | 5.54 | 2 | 10
2 | 85 | CONCLUIDO | 2.7838 | 35.92 | 30.57 | 20.84 | 0.31 | 88 | 170.79 | 51.39 | 3 | 86 | 31.4 | 21297.94 | 360.94 | 2599.85 | 232.88 | 113.82 | 54758.87 | 0.49 | 0.75 | 9.56 | 3.29 | 2 | 10
3 | 85 | CONCLUIDO | 2.9452 | 33.95 | 29.51 | 29.03 | 0.41 | 61 | 172.25 | 51.39 | 4 | 59 | 31.86 | 21478.05 | 334.41 | 2599.53 | 197.63 | 113.82 | 37270.39 | 0.58 | 0.78 | 9.51 | 2.24 | 2 | 10
4 | 85 | CONCLUIDO | 3.0398 | 32.9 | 28.97 | 37.78 | 0.51 | 46 | 173.71 | 51.39 | 5 | 44 | 32.32 | 21658.78 | 312.82 | 2599.8 | 179.4 | 113.82 | 28233.1 | 0.63 | 0.79 | 9.49 | 1.69 | 2 | 10
5 | 85 | CONCLUIDO | 3.1093 | 32.16 | 28.57 | 47.61 | 0.61 | 36 | 175.18 | 51.39 | 6 | 33 | 32.79 | 21840.16 | 291.33 | 2599.54 | 166.63 | 113.82 | 21898.15 | 0.68 | 0.8 | 9.46 | 1.29 | 2 | 10
6 | 85 | CONCLUIDO | 3.1337 | 31.91 | 28.45 | 53.35 | 0.7 | 32 | 176.66 | 51.39 | 7 | 1 | 33.27 | 22022.17 | 282.91 | 2599.97 | 161.24 | 113.82 | 19221.15 | 0.71 | 0.81 | 9.5 | 1.18 | 2 | 10
7 | 85 | CONCLUIDO | 3.133 | 31.92 | 28.46 | 53.37 | 0.8 | 32 | 178.14 | 51.39 | 8 | 0 | 33.75 | 22204.83 | 284.92 | 2600.09 | 161.27 | 113.82 | 19237.92 | 0.71 | 0.81 | 9.51 | 1.18 | 2 | 10
0 | 20 | CONCLUIDO | 2.8007 | 35.71 | 32.34 | 14.7 | 0.34 | 132 | 51.33 | 24.83 | 1 | 5 | 5.51 | 6564.78 | 153.14 | 2601.74 | 285.76 | 113.82 | 80981.61 | 0.4 | 0.71 | 9.81 | 5.06 | 2 | 10
1 | 20 | CONCLUIDO | 2.8078 | 35.62 | 32.27 | 14.78 | 0.66 | 131 | 52.47 | 24.83 | 2 | 0 | 5.64 | 6705.1 | 155.96 | 2602.55 | 283.27 | 113.82 | 79742.86 | 0.4 | 0.71 | 9.8 | 4.98 | 2 | 10
0 | 65 | CONCLUIDO | 2.0063 | 49.84 | 39.28 | 7.65 | 0.13 | 308 | 133.21 | 46.47 | 1 | 306 | 20.75 | 16663.42 | 422.58 | 2601.52 | 523.73 | 113.82 | 199084.35 | 0.22 | 0.59 | 9.93 | 11.98 | 2 | 10
1 | 65 | CONCLUIDO | 2.695 | 37.11 | 31.71 | 16.13 | 0.26 | 118 | 134.55 | 46.47 | 2 | 116 | 21.09 | 16828.84 | 324.16 | 2600.68 | 271.23 | 113.82 | 73787.36 | 0.42 | 0.73 | 9.61 | 4.43 | 2 | 10
2 | 65 | CONCLUIDO | 2.9431 | 33.98 | 29.89 | 25.62 | 0.39 | 70 | 135.9 | 46.47 | 3 | 68 | 21.43 | 16994.64 | 287.3 | 2599.96 | 210.55 | 113.82 | 43685.85 | 0.54 | 0.77 | 9.52 | 2.61 | 2 | 10
3 | 65 | CONCLUIDO | 3.0735 | 32.54 | 29.05 | 36.31 | 0.52 | 48 | 137.25 | 46.47 | 4 | 44 | 21.78 | 17160.92 | 257.9 | 2599.56 | 182.21 | 113.82 | 29627.16 | 0.62 | 0.79 | 9.49 | 1.77 | 2 | 10
4 | 65 | CONCLUIDO | 3.116 | 32.09 | 28.8 | 42.14 | 0.64 | 41 | 138.6 | 46.47 | 5 | 0 | 22.13 | 17327.69 | 247.14 | 2600.29 | 172.12 | 113.82 | 24617.7 | 0.66 | 0.8 | 9.53 | 1.52 | 2 | 10
0 | 75 | CONCLUIDO | 1.8523 | 53.99 | 41.02 | 7.03 | 0.12 | 350 | 150.44 | 49.1 | 1 | 348 | 25.34 | 18787.76 | 480.4 | 2601.48 | 581.77 | 113.82 | 227898.11 | 0.2 | 0.56 | 10.01 | 13.72 | 2 | 10
1 | 75 | CONCLUIDO | 2.5943 | 38.55 | 32.24 | 14.65 | 0.23 | 132 | 151.83 | 49.1 | 2 | 130 | 25.73 | 18959.54 | 363.1 | 2599.8 | 288.46 | 113.82 | 82333.03 | 0.39 | 0.71 | 9.63 | 4.95 | 2 | 10
2 | 75 | CONCLUIDO | 2.864 | 34.92 | 30.23 | 22.96 | 0.35 | 79 | 153.23 | 49.1 | 3 | 77 | 26.13 | 19131.85 | 325.22 | 2599.86 | 221.47 | 113.82 | 49102.85 | 0.51 | 0.76 | 9.54 | 2.95 | 2 | 10
3 | 75 | CONCLUIDO | 3.0038 | 33.29 | 29.33 | 32 | 0.46 | 55 | 154.63 | 49.1 | 4 | 53 | 26.53 | 19304.72 | 298.7 | 2599.47 | 191.95 | 113.82 | 34460.27 | 0.59 | 0.78 | 9.5 | 2.06 | 2 | 10
4 | 75 | CONCLUIDO | 3.0958 | 32.3 | 28.77 | 42.11 | 0.57 | 41 | 156.03 | 49.1 | 5 | 37 | 26.94 | 19478.15 | 273.69 | 2599.39 | 173.17 | 113.82 | 25138.7 | 0.66 | 0.8 | 9.48 | 1.5 | 2 | 10
5 | 75 | CONCLUIDO | 3.1261 | 31.99 | 28.61 | 47.69 | 0.67 | 36 | 157.44 | 49.1 | 6 | 0 | 27.35 | 19652.13 | 265.96 | 2599.74 | 166.01 | 113.82 | 21585.72 | 0.69 | 0.8 | 9.52 | 1.34 | 2 | 10
0 | 95 | CONCLUIDO | 1.5678 | 63.79 | 44.86 | 6.09 | 0.1 | 442 | 185.69 | 53.44 | 1 | 440 | 36.26 | 23136.14 | 605.83 | 2602.46 | 710.68 | 113.82 | 291888.59 | 0.16 | 0.51 | 10.17 | 17.56 | 2 | 10
1 | 95 | CONCLUIDO | 2.3932 | 41.79 | 33.36 | 12.51 | 0.19 | 160 | 187.21 | 53.44 | 2 | 158 | 36.77 | 23322.88 | 439.41 | 2600.37 | 325.86 | 113.82 | 100892.45 | 0.35 | 0.69 | 9.68 | 6.07 | 2 | 10
2 | 95 | CONCLUIDO | 2.7105 | 36.89 | 30.85 | 19.28 | 0.28 | 96 | 188.73 | 53.44 | 3 | 94 | 37.29 | 23510.33 | 394.8 | 2599.65 | 242.51 | 113.82 | 59533.32 | 0.47 | 0.75 | 9.57 | 3.57 | 2 | 10
3 | 95 | CONCLUIDO | 2.8822 | 34.7 | 29.73 | 26.63 | 0.37 | 67 | 190.25 | 53.44 | 4 | 65 | 37.82 | 23698.48 | 367.88 | 2599.71 | 205.16 | 113.82 | 41007.12 | 0.55 | 0.77 | 9.52 | 2.45 | 2 | 10
4 | 95 | CONCLUIDO | 2.9849 | 33.5 | 29.14 | 34.28 | 0.46 | 51 | 191.78 | 53.44 | 5 | 49 | 38.35 | 23887.36 | 347.68 | 2599.75 | 185.1 | 113.82 | 31057.27 | 0.61 | 0.79 | 9.49 | 1.86 | 2 | 10
5 | 95 | CONCLUIDO | 3.0525 | 32.76 | 28.77 | 42.1 | 0.55 | 41 | 193.32 | 53.44 | 6 | 39 | 38.89 | 24076.95 | 329.32 | 2599.26 | 172.9 | 113.82 | 25003.84 | 0.66 | 0.8 | 9.48 | 1.49 | 2 | 10
6 | 95 | CONCLUIDO | 3.1068 | 32.19 | 28.49 | 51.8 | 0.64 | 33 | 194.86 | 53.44 | 7 | 31 | 39.43 | 24267.28 | 311.44 | 2599.64 | 163.9 | 113.82 | 20545.81 | 0.69 | 0.81 | 9.46 | 1.21 | 2 | 10
7 | 95 | CONCLUIDO | 3.1358 | 31.89 | 28.34 | 58.64 | 0.72 | 29 | 196.41 | 53.44 | 8 | 7 | 39.98 | 24458.36 | 300.27 | 2599.89 | 157.91 | 113.82 | 17569.74 | 0.72 | 0.81 | 9.48 | 1.06 | 2 | 10
8 | 95 | CONCLUIDO | 3.1341 | 31.91 | 28.36 | 58.67 | 0.81 | 29 | 197.97 | 53.44 | 9 | 0 | 40.53 | 24650.18 | 301.18 | 2600.26 | 158.14 | 113.82 | 17688.16 | 0.72 | 0.81 | 9.49 | 1.08 | 2 | 10
0 | 55 | CONCLUIDO | 2.1757 | 45.96 | 37.52 | 8.46 | 0.15 | 266 | 116.05 | 43.4 | 1 | 264 | 16.65 | 14546.17 | 365.2 | 2600.72 | 465.81 | 113.82 | 170333.29 | 0.24 | 0.61 | 9.84 | 10.23 | 2 | 10
1 | 55 | CONCLUIDO | 2.8039 | 35.66 | 31.12 | 18.13 | 0.3 | 103 | 117.34 | 43.4 | 2 | 101 | 16.94 | 14705.49 | 282.59 | 2599.72 | 251.87 | 113.82 | 64180.22 | 0.45 | 0.74 | 9.57 | 3.84 | 2 | 10
2 | 55 | CONCLUIDO | 3.0303 | 33 | 29.48 | 29.48 | 0.45 | 60 | 118.63 | 43.4 | 3 | 57 | 17.23 | 14865.24 | 245.04 | 2599.45 | 197 | 113.82 | 36961.31 | 0.58 | 0.78 | 9.5 | 2.2 | 2 | 10
3 | 55 | CONCLUIDO | 3.0885 | 32.38 | 29.12 | 35.66 | 0.59 | 49 | 119.93 | 43.4 | 4 | 0 | 17.53 | 15025.44 | 231.13 | 2600.48 | 182.84 | 113.82 | 29934.78 | 0.62 | 0.79 | 9.55 | 1.84 | 2 | 10

## gráficos
Selecione o eixo X:
Selecione o eixo Y:
Selecione o eixo Z:
Eixo X | Eixo Y | Eixo Z

## hidden (hidden)
Unnamed: 0
Volume de calda [L]
STATUS
Capacidade operacional [ha/h]
Tempo de missao [h]
Tempo util [h]
Tempo por voo [min]
Autonomia Projetada [h]
N° Voos
MTOW [kg]
Massa Estrutura [kg]
Combustível [kg]
Abastecimentos
Massa gerador
Potência gerador [W]
Combustível consumido [L]
Calda cons [L]
Distância percorrida [km]
Distância Pulverizando [km]
RTL ACUMULADO[m]
EOC [km/km]
EOC [h/h]
Tempo de manobra [h]
Tempo rtl_rtw [h]
V pulv [m/s]
V desloc [m/s]