## RESULTADOS_18
Unnamed: 0 | Volume de calda [L] | STATUS | Capacidade operacional [ha/h] | Tempo de missao [h] | Tempo util [h] | Tempo por voo [min] | Autonomia Projetada [h] | N° Voos | MTOW [kg] | Massa Estrutura [kg] | Combustível [kg] | Abastecimentos | Massa gerador | Potência gerador [W] | Combustível consumido [L] | Calda cons [L] | Distância percorrida [km] | Distância Pulverizando [km] | RTL ACUMULADO[m] | EOC [km/km] | EOC [h/h] | Tempo de manobra [h] | Tempo rtl_rtw [h] | V pulv [m/s] | V desloc [m/s] | Preço Total por ha Simples [R$/ha] | Preço Total por ha Presumido [R$/ha] | Preço Total por ha Real [R$/ha] | Preço Total Simples [R$] | Preço Total Presumido [R$] | Prod CAPEX [ha/R$] | Dias Trabalhados
0 | 100 | CONCLUIDO | 0.795 | 125.78 | 88.42 | 5.92 | 0.09 | 896 | 194.77 | 54.38 | 1 | 894 | 39.4 | 24256.19 | 1215.84 | 10287.42 | 1789.9 | 217.43 | 777532.86 | 0.12 | 0.41 | 22.7 | 45.89 | 4 | 10 | 2272.881 | 3234.1469 | 2931.1905 | 2272880.9679 | 3234146.9311 | 2.9946e-06 | 5.2408
1 | 100 | CONCLUIDO | 1.5004 | 66.65 | 54.33 | 12.94 | 0.18 | 252 | 196.32 | 54.38 | 2 | 250 | 39.95 | 24447.22 | 694.47 | 10253.02 | 630.45 | 217.43 | 201030.73 | 0.34 | 0.67 | 21.62 | 11.89 | 4 | 10 | 718.1262 | 1021.8422 | 926.1219 | 718126.2396 | 1021842.2375 | 5.6518e-06 | 2.7771
2 | 100 | CONCLUIDO | 1.765 | 56.66 | 48.81 | 21.38 | 0.27 | 137 | 197.88 | 54.38 | 3 | 135 | 40.5 | 24639 | 565.72 | 10247.26 | 442.51 | 217.43 | 107633.28 | 0.49 | 0.75 | 21.46 | 6.38 | 4 | 10 | 519.4646 | 739.1609 | 669.9205 | 519464.5508 | 739160.874 | 6.6485e-06 | 2.3608
3 | 100 | CONCLUIDO | 1.8586 | 53.8 | 47.24 | 27.26 | 0.36 | 104 | 199.44 | 54.38 | 4 | 4 | 41.06 | 24831.54 | 512.99 | 10250.06 | 385.31 | 217.43 | 79197.8 | 0.56 | 0.77 | 21.52 | 4.81 | 4 | 10 | 460.4267 | 655.1542 | 593.7831 | 460426.6913 | 655154.2257 | 7.0011e-06 | 2.2417
4 | 100 | CONCLUIDO | 1.8581 | 53.82 | 47.26 | 27.26 | 0.44 | 104 | 201.01 | 54.38 | 5 | 0 | 41.63 | 25024.84 | 515.97 | 10249.22 | 385.11 | 217.43 | 79100.38 | 0.56 | 0.77 | 21.54 | 4.83 | 4 | 10 | 462.167 | 657.6305 | 596.0274 | 462166.957 | 657630.4992 | 6.9992e-06 | 2.2425

## RESULTADOS_6
Unnamed: 0 | Volume de calda [L] | STATUS | Capacidade operacional [ha/h] | Tempo de missao [h] | Tempo util [h] | Tempo por voo [min] | Autonomia Projetada [h] | N° Voos | MTOW [kg] | Massa Estrutura [kg] | Combustível [kg] | Abastecimentos | Massa gerador | Potência gerador [W] | Combustível consumido [L] | Calda cons [L] | Distância percorrida [km] | Distância Pulverizando [km] | RTL ACUMULADO[m] | EOC [km/km] | EOC [h/h] | Tempo de manobra [h] | Tempo rtl_rtw [h] | V pulv [m/s] | V desloc [m/s] | Preço Total por ha Simples [R$/ha] | Preço Total por ha Presumido [R$/ha] | Preço Total por ha Real [R$/ha] | Preço Total Simples [R$] | Preço Total Presumido [R$] | Prod CAPEX [ha/R$] | Dias Trabalhados
0 | 40 | CONCLUIDO | 1.5642 | 63.93 | 56.44 | 11.52 | 0.2 | 294 | 89.87 | 37.55 | 1 | 201 | 11.32 | 11317.98 | 395.71 | 10262.15 | 696.19 | 217.43 | 233686.01 | 0.31 | 0.65 | 21.84 | 13.98 | 4 | 10 | 438.3156 | 623.6918 | 565.2679 | 438315.642 | 623691.7852 | 8.5268e-06 | 2.6637
1 | 40 | CONCLUIDO | 1.6331 | 61.23 | 54.44 | 12.71 | 0.39 | 257 | 91.1 | 37.55 | 2 | 0 | 11.54 | 11468.97 | 375.24 | 10267.51 | 620.34 | 217.43 | 195949.52 | 0.35 | 0.67 | 22 | 11.98 | 4 | 10 | 402.1575 | 572.2414 | 518.6371 | 402157.5158 | 572241.3597 | 8.9024e-06 | 2.5513

## RESULTADOS_4
Unnamed: 0 | Volume de calda [L] | STATUS | Capacidade operacional [ha/h] | Tempo de missao [h] | Tempo util [h] | Tempo por voo [min] | Autonomia Projetada [h] | N° Voos | MTOW [kg] | Massa Estrutura [kg] | Combustível [kg] | Abastecimentos | Massa gerador | Potência gerador [W] | Combustível consumido [L] | Calda cons [L] | Distância percorrida [km] | Distância Pulverizando [km] | RTL ACUMULADO[m] | EOC [km/km] | EOC [h/h] | Tempo de manobra [h] | Tempo rtl_rtw [h] | V pulv [m/s] | V desloc [m/s] | Preço Total por ha Simples [R$/ha] | Preço Total por ha Presumido [R$/ha] | Preço Total por ha Real [R$/ha] | Preço Total Simples [R$] | Preço Total Presumido [R$] | Prod CAPEX [ha/R$] | Dias Trabalhados
0 | 30 | CONCLUIDO | 1.5234 | 65.64 | 58.46 | 10.23 | 0.24 | 343 | 71.52 | 32.27 | 1 | 0 | 8.25 | 9054.6 | 346.64 | 10274.03 | 752.24 | 217.43 | 261466.19 | 0.29 | 0.62 | 22.25 | 15.99 | 4 | 10 | 405.3984 | 576.8528 | 522.8166 | 405398.3547 | 576852.8416 | 9.3262e-06 | 2.735

## RESULTADOS_1
Unnamed: 0 | Volume de calda [L] | STATUS | Capacidade operacional [ha/h] | Tempo de missao [h] | Tempo util [h] | Tempo por voo [min] | Autonomia Projetada [h] | N° Voos | MTOW [kg] | Massa Estrutura [kg] | Combustível [kg] | Abastecimentos | Massa gerador | Potência gerador [W] | Combustível consumido [L] | Calda cons [L] | Distância percorrida [km] | Distância Pulverizando [km] | RTL ACUMULADO[m] | EOC [km/km] | EOC [h/h] | Tempo de manobra [h] | Tempo rtl_rtw [h] | V pulv [m/s] | V desloc [m/s] | Preço Total por ha Simples [R$/ha] | Preço Total por ha Presumido [R$/ha] | Preço Total por ha Real [R$/ha] | Preço Total Simples [R$] | Preço Total Presumido [R$] | Prod CAPEX [ha/R$] | Dias Trabalhados
0 | 15 | CONCLUIDO | 1.1939 | 83.76 | 74.46 | 6.53 | 0.43 | 684 | 39.78 | 19.54 | 1 | 0 | 4.24 | 5140 | 297.45 | 10312.9 | 1276.11 | 217.43 | 521697.75 | 0.17 | 0.49 | 23.25 | 31.94 | 4 | 10 | 469.1245 | 667.5305 | 605.0001 | 469124.4557 | 667530.5219 | 9.6668e-06 | 3.49

## RESULTADOS_12
Unnamed: 0 | Volume de calda [L] | STATUS | Capacidade operacional [ha/h] | Tempo de missao [h] | Tempo util [h] | Tempo por voo [min] | Autonomia Projetada [h] | N° Voos | MTOW [kg] | Massa Estrutura [kg] | Combustível [kg] | Abastecimentos | Massa gerador | Potência gerador [W] | Combustível consumido [L] | Calda cons [L] | Distância percorrida [km] | Distância Pulverizando [km] | RTL ACUMULADO[m] | EOC [km/km] | EOC [h/h] | Tempo de manobra [h] | Tempo rtl_rtw [h] | V pulv [m/s] | V desloc [m/s] | Preço Total por ha Simples [R$/ha] | Preço Total por ha Presumido [R$/ha] | Preço Total por ha Real [R$/ha] | Preço Total Simples [R$] | Preço Total Presumido [R$] | Prod CAPEX [ha/R$] | Dias Trabalhados
0 | 70 | CONCLUIDO | 1.1379 | 87.88 | 69.67 | 7.56 | 0.12 | 553 | 141.81 | 47.83 | 1 | 551 | 22.98 | 17723.39 | 756.38 | 10268.04 | 1150.86 | 217.43 | 459727.39 | 0.19 | 0.52 | 22.13 | 27.19 | 4 | 10 | 1033.6586 | 1470.8222 | 1333.044 | 1033658.5949 | 1470822.1943 | 4.9495e-06 | 3.6617
1 | 70 | CONCLUIDO | 1.7343 | 57.66 | 50.49 | 17.72 | 0.25 | 171 | 143.17 | 47.83 | 2 | 141 | 23.34 | 17891.86 | 468.21 | 10250.21 | 498.18 | 217.43 | 135299.83 | 0.44 | 0.72 | 21.55 | 8.05 | 4 | 10 | 454.4372 | 646.6316 | 586.0588 | 454437.1635 | 646631.5564 | 7.5437e-06 | 2.4025
2 | 70 | CONCLUIDO | 1.7918 | 55.81 | 49.31 | 19.99 | 0.37 | 148 | 144.54 | 47.83 | 3 | 0 | 23.71 | 18060.85 | 444.11 | 10258.52 | 452.73 | 217.43 | 112686.29 | 0.48 | 0.74 | 21.66 | 6.87 | 4 | 10 | 423.1412 | 602.0997 | 545.6984 | 423141.2409 | 602099.6986 | 7.7938e-06 | 2.3254

## RESULTADOS_16
Unnamed: 0 | Volume de calda [L] | STATUS | Capacidade operacional [ha/h] | Tempo de missao [h] | Tempo util [h] | Tempo por voo [min] | Autonomia Projetada [h] | N° Voos | MTOW [kg] | Massa Estrutura [kg] | Combustível [kg] | Abastecimentos | Massa gerador | Potência gerador [W] | Combustível consumido [L] | Calda cons [L] | Distância percorrida [km] | Distância Pulverizando [km] | RTL ACUMULADO[m] | EOC [km/km] | EOC [h/h] | Tempo de manobra [h] | Tempo rtl_rtw [h] | V pulv [m/s] | V desloc [m/s] | Preço Total por ha Simples [R$/ha] | Preço Total por ha Presumido [R$/ha] | Preço Total por ha Real [R$/ha] | Preço Total Simples [R$] | Preço Total Presumido [R$] | Prod CAPEX [ha/R$] | Dias Trabalhados
0 | 90 | CONCLUIDO | 0.9033 | 110.7 | 81.08 | 6.36 | 0.1 | 765 | 176.73 | 52.44 | 1 | 763 | 33.29 | 22031.19 | 1040.29 | 10278.67 | 1539.24 | 217.43 | 652856.46 | 0.14 | 0.45 | 22.49 | 38.57 | 4 | 10 | 1733.77 | 2467.0306 | 2235.9332 | 1733769.9899 | 2467030.5974 | 3.5503e-06 | 4.6125
1 | 90 | CONCLUIDO | 1.5739 | 63.54 | 53.08 | 14.09 | 0.2 | 226 | 178.21 | 52.44 | 2 | 224 | 33.77 | 22213.89 | 621.85 | 10252.43 | 587.82 | 217.43 | 179845.74 | 0.37 | 0.69 | 21.58 | 10.63 | 4 | 10 | 625.3967 | 889.8948 | 806.5345 | 625396.7095 | 889894.7536 | 6.186e-06 | 2.6475
2 | 90 | CONCLUIDO | 1.8208 | 54.92 | 48.13 | 23.48 | 0.3 | 123 | 179.7 | 52.44 | 3 | 77 | 34.26 | 22397.24 | 498.66 | 10250.37 | 418.25 | 217.43 | 95574.43 | 0.52 | 0.76 | 21.47 | 5.69 | 4 | 10 | 458.1534 | 651.9195 | 590.8514 | 458153.4041 | 651919.5007 | 7.1564e-06 | 2.2883
3 | 90 | CONCLUIDO | 1.8416 | 54.3 | 47.79 | 24.93 | 0.39 | 115 | 181.19 | 52.44 | 4 | 0 | 34.75 | 22581.25 | 490.61 | 10250.67 | 402.33 | 217.43 | 87652.06 | 0.54 | 0.76 | 21.58 | 5.36 | 4 | 10 | 447.6051 | 636.91 | 577.2479 | 447605.0833 | 636909.9953 | 7.2382e-06 | 2.2625

## RESULTADOS_0
Unnamed: 0 | Volume de calda [L] | STATUS | Capacidade operacional [ha/h] | Tempo de missao [h] | Tempo util [h] | Tempo por voo [min] | Autonomia Projetada [h] | N° Voos | MTOW [kg] | Massa Estrutura [kg] | Combustível [kg] | Abastecimentos | Massa gerador | Potência gerador [W] | Combustível consumido [L] | Calda cons [L] | Distância percorrida [km] | Distância Pulverizando [km] | RTL ACUMULADO[m] | EOC [km/km] | EOC [h/h] | Tempo de manobra [h] | Tempo rtl_rtw [h] | V pulv [m/s] | V desloc [m/s] | Preço Total por ha Simples [R$/ha] | Preço Total por ha Presumido [R$/ha] | Preço Total por ha Real [R$/ha] | Preço Total Simples [R$] | Preço Total Presumido [R$] | Prod CAPEX [ha/R$] | Dias Trabalhados
0 | 10 | CONCLUIDO | 0.9656 | 103.56 | 90.51 | 5.29 | 0.64 | 1026 | 26.11 | 12.1 | 1 | 0 | 3.01 | 3454.41 | 262.3 | 10351.94 | 1802.37 | 217.43 | 783117.45 | 0.12 | 0.4 | 24.26 | 47.94 | 4 | 10 | 552.1706 | 785.6992 | 712.0994 | 552170.6029 | 785699.2452 | 9.2075e-06 | 4.315

## RESULTADOS_7
Unnamed: 0 | Volume de calda [L] | STATUS | Capacidade operacional [ha/h] | Tempo de missao [h] | Tempo util [h] | Tempo por voo [min] | Autonomia Projetada [h] | N° Voos | MTOW [kg] | Massa Estrutura [kg] | Combustível [kg] | Abastecimentos | Massa gerador | Potência gerador [W] | Combustível consumido [L] | Calda cons [L] | Distância percorrida [km] | Distância Pulverizando [km] | RTL ACUMULADO[m] | EOC [km/km] | EOC [h/h] | Tempo de manobra [h] | Tempo rtl_rtw [h] | V pulv [m/s] | V desloc [m/s] | Preço Total por ha Simples [R$/ha] | Preço Total por ha Presumido [R$/ha] | Preço Total por ha Real [R$/ha] | Preço Total Simples [R$] | Preço Total Presumido [R$] | Prod CAPEX [ha/R$] | Dias Trabalhados
0 | 45 | CONCLUIDO | 1.4926 | 67 | 58.25 | 10.62 | 0.18 | 329 | 98.71 | 39.72 | 1 | 317 | 12.99 | 12407.75 | 452.35 | 10259.03 | 762.82 | 217.43 | 266828.68 | 0.29 | 0.63 | 21.75 | 15.78 | 4 | 10 | 510.3167 | 726.1441 | 658.1231 | 510316.7029 | 726144.1412 | 7.759e-06 | 2.7917
1 | 45 | CONCLUIDO | 1.6722 | 59.8 | 53.11 | 13.91 | 0.35 | 229 | 99.95 | 39.72 | 2 | 0 | 13.24 | 12561.45 | 387.16 | 10265.09 | 577.16 | 217.43 | 174499.54 | 0.38 | 0.69 | 21.9 | 10.65 | 4 | 10 | 403.1303 | 573.6256 | 519.8916 | 403130.3142 | 573625.5823 | 8.6926e-06 | 2.4917

## RESULTADOS_10
Unnamed: 0 | Volume de calda [L] | STATUS | Capacidade operacional [ha/h] | Tempo de missao [h] | Tempo util [h] | Tempo por voo [min] | Autonomia Projetada [h] | N° Voos | MTOW [kg] | Massa Estrutura [kg] | Combustível [kg] | Abastecimentos | Massa gerador | Potência gerador [W] | Combustível consumido [L] | Calda cons [L] | Distância percorrida [km] | Distância Pulverizando [km] | RTL ACUMULADO[m] | EOC [km/km] | EOC [h/h] | Tempo de manobra [h] | Tempo rtl_rtw [h] | V pulv [m/s] | V desloc [m/s] | Preço Total por ha Simples [R$/ha] | Preço Total por ha Presumido [R$/ha] | Preço Total por ha Real [R$/ha] | Preço Total Simples [R$] | Preço Total Presumido [R$] | Prod CAPEX [ha/R$] | Dias Trabalhados
0 | 60 | CONCLUIDO | 1.2669 | 78.93 | 64.99 | 8.44 | 0.14 | 462 | 124.63 | 45 | 1 | 460 | 18.64 | 15605.44 | 633.55 | 10265.59 | 991.18 | 217.43 | 380344.55 | 0.22 | 0.56 | 22 | 22.51 | 4 | 10 | 795.5666 | 1132.0343 | 1025.9918 | 795566.5711 | 1132034.2863 | 5.8642e-06 | 3.2887
1 | 60 | CONCLUIDO | 1.7518 | 57.08 | 50.53 | 17.52 | 0.28 | 173 | 125.95 | 45 | 2 | 9 | 18.95 | 15767.7 | 420.18 | 10257.34 | 492.88 | 217.43 | 132635.87 | 0.44 | 0.72 | 21.73 | 8.09 | 4 | 10 | 413.399 | 588.2372 | 533.1345 | 413398.9782 | 588237.1561 | 8.1087e-06 | 2.3783
2 | 60 | CONCLUIDO | 1.7545 | 57 | 50.47 | 17.61 | 0.42 | 172 | 127.27 | 45 | 3 | 0 | 19.27 | 15930.42 | 423.81 | 10254.71 | 490.55 | 217.43 | 131479.69 | 0.44 | 0.72 | 21.74 | 8.03 | 4 | 10 | 414.5711 | 589.9049 | 534.646 | 414571.0617 | 589904.947 | 8.1212e-06 | 2.375

## RESULTADOS_14
Unnamed: 0 | Volume de calda [L] | STATUS | Capacidade operacional [ha/h] | Tempo de missao [h] | Tempo util [h] | Tempo por voo [min] | Autonomia Projetada [h] | N° Voos | MTOW [kg] | Massa Estrutura [kg] | Combustível [kg] | Abastecimentos | Massa gerador | Potência gerador [W] | Combustível consumido [L] | Calda cons [L] | Distância percorrida [km] | Distância Pulverizando [km] | RTL ACUMULADO[m] | EOC [km/km] | EOC [h/h] | Tempo de manobra [h] | Tempo rtl_rtw [h] | V pulv [m/s] | V desloc [m/s] | Preço Total por ha Simples [R$/ha] | Preço Total por ha Presumido [R$/ha] | Preço Total por ha Real [R$/ha] | Preço Total Simples [R$] | Preço Total Presumido [R$] | Prod CAPEX [ha/R$] | Dias Trabalhados
0 | 80 | CONCLUIDO | 1.0152 | 98.5 | 75.1 | 6.89 | 0.11 | 654 | 159.12 | 50.28 | 1 | 652 | 27.84 | 19859.16 | 891.81 | 10275.37 | 1334.63 | 217.43 | 551106.31 | 0.16 | 0.49 | 22.33 | 32.6 | 4 | 10 | 1341.9164 | 1909.451 | 1730.5845 | 1341916.3765 | 1909450.9533 | 4.1843e-06 | 4.1042
1 | 80 | CONCLUIDO | 1.6542 | 60.45 | 51.75 | 15.68 | 0.22 | 198 | 160.54 | 50.28 | 2 | 196 | 28.26 | 20034.4 | 545.8 | 10249.66 | 542.25 | 217.43 | 157200.49 | 0.4 | 0.71 | 21.55 | 9.31 | 4 | 10 | 536.2414 | 763.0331 | 691.5565 | 536241.3819 | 763033.1038 | 6.818e-06 | 2.5187
2 | 80 | CONCLUIDO | 1.8185 | 54.99 | 48.48 | 22.37 | 0.33 | 130 | 161.97 | 50.28 | 3 | 2 | 28.69 | 20210.21 | 465.81 | 10255.15 | 425.71 | 217.43 | 99270.52 | 0.51 | 0.75 | 21.6 | 6.04 | 4 | 10 | 434.5001 | 618.2625 | 560.3472 | 434500.0904 | 618262.5284 | 7.4952e-06 | 2.2912
3 | 80 | CONCLUIDO | 1.8211 | 54.91 | 48.43 | 22.53 | 0.43 | 129 | 163.4 | 50.28 | 4 | 0 | 29.12 | 20386.62 | 468.93 | 10253.71 | 423.99 | 217.43 | 98415.57 | 0.51 | 0.75 | 21.6 | 5.99 | 4 | 10 | 435.3603 | 619.4865 | 561.4566 | 435360.2917 | 619486.5333 | 7.5059e-06 | 2.2879

## RESULTADOS_5
Unnamed: 0 | Volume de calda [L] | STATUS | Capacidade operacional [ha/h] | Tempo de missao [h] | Tempo util [h] | Tempo por voo [min] | Autonomia Projetada [h] | N° Voos | MTOW [kg] | Massa Estrutura [kg] | Combustível [kg] | Abastecimentos | Massa gerador | Potência gerador [W] | Combustível consumido [L] | Calda cons [L] | Distância percorrida [km] | Distância Pulverizando [km] | RTL ACUMULADO[m] | EOC [km/km] | EOC [h/h] | Tempo de manobra [h] | Tempo rtl_rtw [h] | V pulv [m/s] | V desloc [m/s] | Preço Total por ha Simples [R$/ha] | Preço Total por ha Presumido [R$/ha] | Preço Total por ha Real [R$/ha] | Preço Total Simples [R$] | Preço Total Presumido [R$] | Prod CAPEX [ha/R$] | Dias Trabalhados
0 | 35 | CONCLUIDO | 1.5742 | 63.52 | 56.48 | 11.33 | 0.22 | 299 | 80.84 | 35.1 | 1 | 42 | 9.74 | 10204.21 | 362.33 | 10268.98 | 688.94 | 217.43 | 230039.42 | 0.32 | 0.65 | 22.08 | 14.02 | 4 | 10 | 406.4086 | 578.2903 | 524.1193 | 406408.5524 | 578290.2805 | 9.0562e-06 | 2.6467
1 | 35 | CONCLUIDO | 1.5838 | 63.14 | 56.18 | 11.47 | 0.43 | 294 | 82.04 | 35.1 | 2 | 0 | 9.94 | 10352.53 | 363.5 | 10271.97 | 677.09 | 217.43 | 224139 | 0.32 | 0.65 | 22.11 | 13.72 | 4 | 10 | 403.8349 | 574.6282 | 520.8003 | 403834.9064 | 574628.1665 | 9.1114e-06 | 2.6308

## RESULTADOS_8
Unnamed: 0 | Volume de calda [L] | STATUS | Capacidade operacional [ha/h] | Tempo de missao [h] | Tempo util [h] | Tempo por voo [min] | Autonomia Projetada [h] | N° Voos | MTOW [kg] | Massa Estrutura [kg] | Combustível [kg] | Abastecimentos | Massa gerador | Potência gerador [W] | Combustível consumido [L] | Calda cons [L] | Distância percorrida [km] | Distância Pulverizando [km] | RTL ACUMULADO[m] | EOC [km/km] | EOC [h/h] | Tempo de manobra [h] | Tempo rtl_rtw [h] | V pulv [m/s] | V desloc [m/s] | Preço Total por ha Simples [R$/ha] | Preço Total por ha Presumido [R$/ha] | Preço Total por ha Real [R$/ha] | Preço Total Simples [R$] | Preço Total Presumido [R$] | Prod CAPEX [ha/R$] | Dias Trabalhados
0 | 50 | CONCLUIDO | 1.4108 | 70.88 | 60.53 | 9.71 | 0.16 | 374 | 107.41 | 41.65 | 1 | 372 | 14.77 | 13481.73 | 513.58 | 10259.97 | 839.87 | 217.43 | 305128.6 | 0.26 | 0.6 | 21.85 | 18.07 | 4 | 10 | 598.5927 | 851.7546 | 771.967 | 598592.689 | 851754.551 | 7.0286e-06 | 2.9533
1 | 50 | CONCLUIDO | 1.7054 | 58.64 | 52.02 | 15.15 | 0.32 | 206 | 108.68 | 41.65 | 2 | 0 | 15.03 | 13638.32 | 397.25 | 10263.91 | 541.65 | 217.43 | 156858 | 0.4 | 0.7 | 21.83 | 9.57 | 4 | 10 | 404.442 | 575.492 | 521.5832 | 404442.0196 | 575492.0452 | 8.4963e-06 | 2.4433

## RESULTADOS_3
Unnamed: 0 | Volume de calda [L] | STATUS | Capacidade operacional [ha/h] | Tempo de missao [h] | Tempo util [h] | Tempo por voo [min] | Autonomia Projetada [h] | N° Voos | MTOW [kg] | Massa Estrutura [kg] | Combustível [kg] | Abastecimentos | Massa gerador | Potência gerador [W] | Combustível consumido [L] | Calda cons [L] | Distância percorrida [km] | Distância Pulverizando [km] | RTL ACUMULADO[m] | EOC [km/km] | EOC [h/h] | Tempo de manobra [h] | Tempo rtl_rtw [h] | V pulv [m/s] | V desloc [m/s] | Preço Total por ha Simples [R$/ha] | Preço Total por ha Presumido [R$/ha] | Preço Total por ha Real [R$/ha] | Preço Total Simples [R$] | Preço Total Presumido [R$] | Prod CAPEX [ha/R$] | Dias Trabalhados
0 | 25 | CONCLUIDO | 1.4466 | 69.13 | 61.63 | 9 | 0.28 | 411 | 61.76 | 28.92 | 1 | 0 | 6.84 | 7851.41 | 332.92 | 10282.76 | 857 | 217.43 | 313507.73 | 0.25 | 0.59 | 22.41 | 19.15 | 4 | 10 | 414.1167 | 589.2585 | 534.0601 | 414116.7419 | 589258.4825 | 9.5319e-06 | 2.8804

## RESULTADOS_15
Unnamed: 0 | Volume de calda [L] | STATUS | Capacidade operacional [ha/h] | Tempo de missao [h] | Tempo util [h] | Tempo por voo [min] | Autonomia Projetada [h] | N° Voos | MTOW [kg] | Massa Estrutura [kg] | Combustível [kg] | Abastecimentos | Massa gerador | Potência gerador [W] | Combustível consumido [L] | Calda cons [L] | Distância percorrida [km] | Distância Pulverizando [km] | RTL ACUMULADO[m] | EOC [km/km] | EOC [h/h] | Tempo de manobra [h] | Tempo rtl_rtw [h] | V pulv [m/s] | V desloc [m/s] | Preço Total por ha Simples [R$/ha] | Preço Total por ha Presumido [R$/ha] | Preço Total por ha Real [R$/ha] | Preço Total Simples [R$] | Preço Total Presumido [R$] | Prod CAPEX [ha/R$] | Dias Trabalhados
0 | 85 | CONCLUIDO | 0.959 | 104.27 | 77.94 | 6.61 | 0.11 | 707 | 167.88 | 51.39 | 1 | 705 | 30.49 | 20939.59 | 963.11 | 10276.91 | 1431.65 | 217.43 | 599353.47 | 0.15 | 0.47 | 22.41 | 35.43 | 4 | 10 | 1522.5786 | 2166.5204 | 1963.5731 | 1522578.6187 | 2166520.3927 | 3.8572e-06 | 4.3446
1 | 85 | CONCLUIDO | 1.6102 | 62.1 | 52.51 | 14.79 | 0.21 | 213 | 169.33 | 51.39 | 2 | 211 | 30.94 | 21118.46 | 586.32 | 10251.4 | 567.81 | 217.43 | 169903.39 | 0.38 | 0.7 | 21.59 | 10.07 | 4 | 10 | 582.9763 | 829.5336 | 751.8276 | 582976.3068 | 829533.5568 | 6.4763e-06 | 2.5875
2 | 85 | CONCLUIDO | 1.8293 | 54.67 | 48.13 | 23.48 | 0.31 | 123 | 170.79 | 51.39 | 3 | 18 | 31.4 | 21297.94 | 476.92 | 10252.66 | 415.05 | 217.43 | 93975.26 | 0.52 | 0.76 | 21.55 | 5.69 | 4 | 10 | 440.6792 | 627.055 | 568.3161 | 440679.2368 | 627055.0114 | 7.3575e-06 | 2.2779
3 | 85 | CONCLUIDO | 1.8317 | 54.59 | 48.09 | 23.65 | 0.41 | 122 | 172.25 | 51.39 | 4 | 0 | 31.86 | 21478.05 | 479.26 | 10253.96 | 412.63 | 217.43 | 92766.16 | 0.53 | 0.76 | 21.58 | 5.65 | 4 | 10 | 441.1914 | 627.7838 | 568.9766 | 441191.4351 | 627783.8329 | 7.3672e-06 | 2.2746

## RESULTADOS_2
Unnamed: 0 | Volume de calda [L] | STATUS | Capacidade operacional [ha/h] | Tempo de missao [h] | Tempo util [h] | Tempo por voo [min] | Autonomia Projetada [h] | N° Voos | MTOW [kg] | Massa Estrutura [kg] | Combustível [kg] | Abastecimentos | Massa gerador | Potência gerador [W] | Combustível consumido [L] | Calda cons [L] | Distância percorrida [km] | Distância Pulverizando [km] | RTL ACUMULADO[m] | EOC [km/km] | EOC [h/h] | Tempo de manobra [h] | Tempo rtl_rtw [h] | V pulv [m/s] | V desloc [m/s] | Preço Total por ha Simples [R$/ha] | Preço Total por ha Presumido [R$/ha] | Preço Total por ha Real [R$/ha] | Preço Total Simples [R$] | Preço Total Presumido [R$] | Prod CAPEX [ha/R$] | Dias Trabalhados
0 | 20 | CONCLUIDO | 1.3425 | 74.49 | 66.46 | 7.76 | 0.34 | 514 | 51.33 | 24.83 | 1 | 0 | 5.51 | 6564.78 | 317.48 | 10291.77 | 1014.54 | 217.43 | 391763.78 | 0.21 | 0.55 | 22.74 | 23.96 | 4 | 10 | 432.3968 | 615.2697 | 557.6347 | 432396.7965 | 615269.6917 | 9.6791e-06 | 3.1037

## RESULTADOS_11
Unnamed: 0 | Volume de calda [L] | STATUS | Capacidade operacional [ha/h] | Tempo de missao [h] | Tempo util [h] | Tempo por voo [min] | Autonomia Projetada [h] | N° Voos | MTOW [kg] | Massa Estrutura [kg] | Combustível [kg] | Abastecimentos | Massa gerador | Potência gerador [W] | Combustível consumido [L] | Calda cons [L] | Distância percorrida [km] | Distância Pulverizando [km] | RTL ACUMULADO[m] | EOC [km/km] | EOC [h/h] | Tempo de manobra [h] | Tempo rtl_rtw [h] | V pulv [m/s] | V desloc [m/s] | Preço Total por ha Simples [R$/ha] | Preço Total por ha Presumido [R$/ha] | Preço Total por ha Real [R$/ha] | Preço Total Simples [R$] | Preço Total Presumido [R$] | Prod CAPEX [ha/R$] | Dias Trabalhados
0 | 65 | CONCLUIDO | 1.2015 | 83.23 | 67.25 | 7.96 | 0.13 | 507 | 133.21 | 46.47 | 1 | 505 | 20.75 | 16663.42 | 693.71 | 10265.42 | 1069.32 | 217.43 | 419186.51 | 0.2 | 0.54 | 22.03 | 24.76 | 4 | 10 | 907.3609 | 1291.1096 | 1170.1658 | 907360.8563 | 1291109.5523 | 5.3848e-06 | 3.4679
1 | 65 | CONCLUIDO | 1.7568 | 56.92 | 50.22 | 18.15 | 0.26 | 166 | 134.55 | 46.47 | 2 | 63 | 21.09 | 16828.84 | 437.98 | 10255.1 | 485.55 | 217.43 | 129005.99 | 0.45 | 0.73 | 21.64 | 7.78 | 4 | 10 | 426.2184 | 606.4783 | 549.6669 | 426218.4059 | 606478.2841 | 7.8734e-06 | 2.3717
2 | 65 | CONCLUIDO | 1.7758 | 56.31 | 49.8 | 18.79 | 0.39 | 159 | 135.9 | 46.47 | 3 | 0 | 21.43 | 16994.64 | 433.5 | 10255.95 | 469.36 | 217.43 | 120947.51 | 0.46 | 0.73 | 21.68 | 7.37 | 4 | 10 | 417.9137 | 594.6613 | 538.9568 | 417913.7125 | 594661.2998 | 7.9586e-06 | 2.3462

## RESULTADOS_13
Unnamed: 0 | Volume de calda [L] | STATUS | Capacidade operacional [ha/h] | Tempo de missao [h] | Tempo util [h] | Tempo por voo [min] | Autonomia Projetada [h] | N° Voos | MTOW [kg] | Massa Estrutura [kg] | Combustível [kg] | Abastecimentos | Massa gerador | Potência gerador [W] | Combustível consumido [L] | Calda cons [L] | Distância percorrida [km] | Distância Pulverizando [km] | RTL ACUMULADO[m] | EOC [km/km] | EOC [h/h] | Tempo de manobra [h] | Tempo rtl_rtw [h] | V pulv [m/s] | V desloc [m/s] | Preço Total por ha Simples [R$/ha] | Preço Total por ha Presumido [R$/ha] | Preço Total por ha Real [R$/ha] | Preço Total Simples [R$] | Preço Total Presumido [R$] | Prod CAPEX [ha/R$] | Dias Trabalhados
0 | 75 | CONCLUIDO | 1.0757 | 92.96 | 72.29 | 7.21 | 0.12 | 602 | 150.44 | 49.1 | 1 | 600 | 25.34 | 18787.76 | 822.38 | 10275.33 | 1238.95 | 217.43 | 503528.73 | 0.18 | 0.51 | 22.25 | 29.8 | 4 | 10 | 1177.6321 | 1675.6862 | 1518.7175 | 1177632.0887 | 1675686.1707 | 4.5506e-06 | 3.8733
1 | 75 | CONCLUIDO | 1.6959 | 58.97 | 51.07 | 16.65 | 0.23 | 184 | 151.83 | 49.1 | 2 | 178 | 25.73 | 18959.54 | 506.21 | 10249.99 | 518.97 | 217.43 | 145626.18 | 0.42 | 0.71 | 21.54 | 8.63 | 4 | 10 | 493.2519 | 701.8621 | 636.1157 | 493251.8726 | 701862.1092 | 7.1742e-06 | 2.4571
2 | 75 | CONCLUIDO | 1.8069 | 55.34 | 48.85 | 21.24 | 0.35 | 138 | 153.23 | 49.1 | 3 | 0 | 26.13 | 19131.85 | 455.07 | 10256.16 | 437.4 | 217.43 | 105072.98 | 0.5 | 0.75 | 21.63 | 6.41 | 4 | 10 | 428.4822 | 609.6995 | 552.5863 | 428482.1752 | 609699.4658 | 7.6438e-06 | 2.3058

## RESULTADOS_17
Unnamed: 0 | Volume de calda [L] | STATUS | Capacidade operacional [ha/h] | Tempo de missao [h] | Tempo util [h] | Tempo por voo [min] | Autonomia Projetada [h] | N° Voos | MTOW [kg] | Massa Estrutura [kg] | Combustível [kg] | Abastecimentos | Massa gerador | Potência gerador [W] | Combustível consumido [L] | Calda cons [L] | Distância percorrida [km] | Distância Pulverizando [km] | RTL ACUMULADO[m] | EOC [km/km] | EOC [h/h] | Tempo de manobra [h] | Tempo rtl_rtw [h] | V pulv [m/s] | V desloc [m/s] | Preço Total por ha Simples [R$/ha] | Preço Total por ha Presumido [R$/ha] | Preço Total por ha Real [R$/ha] | Preço Total Simples [R$] | Preço Total Presumido [R$] | Prod CAPEX [ha/R$] | Dias Trabalhados
0 | 95 | CONCLUIDO | 0.848 | 117.92 | 84.63 | 6.13 | 0.1 | 828 | 185.69 | 53.44 | 1 | 826 | 36.26 | 23136.14 | 1125.02 | 10284.26 | 1659.74 | 217.43 | 712794.55 | 0.13 | 0.43 | 22.61 | 42.11 | 4 | 10 | 1984.0084 | 2823.1019 | 2558.6498 | 1984008.389 | 2823101.928 | 3.2611e-06 | 4.9133
1 | 95 | CONCLUIDO | 1.5367 | 65.07 | 53.71 | 13.48 | 0.19 | 239 | 187.21 | 53.44 | 2 | 237 | 36.77 | 23322.88 | 658.28 | 10252.28 | 608.87 | 217.43 | 190303.03 | 0.36 | 0.68 | 21.61 | 11.26 | 4 | 10 | 670.9636 | 954.7331 | 865.2992 | 670963.5703 | 954733.1349 | 5.9095e-06 | 2.7113
2 | 95 | CONCLUIDO | 1.7962 | 55.67 | 48.4 | 22.51 | 0.28 | 129 | 188.73 | 53.44 | 3 | 118 | 37.29 | 23510.33 | 530.91 | 10246.34 | 428.22 | 217.43 | 100528.99 | 0.51 | 0.75 | 21.46 | 5.97 | 4 | 10 | 486.5282 | 692.2948 | 627.4446 | 486528.1999 | 692294.8042 | 6.9075e-06 | 2.3196
3 | 95 | CONCLUIDO | 1.8507 | 54.03 | 47.51 | 26.15 | 0.37 | 109 | 190.25 | 53.44 | 4 | 0 | 37.82 | 23698.48 | 500.23 | 10251.87 | 393.35 | 217.43 | 83195.63 | 0.55 | 0.77 | 21.55 | 5.07 | 4 | 10 | 453.1427 | 644.7896 | 584.3894 | 453142.662 | 644789.5733 | 7.117e-06 | 2.2513

## RESULTADOS_9
Unnamed: 0 | Volume de calda [L] | STATUS | Capacidade operacional [ha/h] | Tempo de missao [h] | Tempo util [h] | Tempo por voo [min] | Autonomia Projetada [h] | N° Voos | MTOW [kg] | Massa Estrutura [kg] | Combustível [kg] | Abastecimentos | Massa gerador | Potência gerador [W] | Combustível consumido [L] | Calda cons [L] | Distância percorrida [km] | Distância Pulverizando [km] | RTL ACUMULADO[m] | EOC [km/km] | EOC [h/h] | Tempo de manobra [h] | Tempo rtl_rtw [h] | V pulv [m/s] | V desloc [m/s] | Preço Total por ha Simples [R$/ha] | Preço Total por ha Presumido [R$/ha] | Preço Total por ha Real [R$/ha] | Preço Total Simples [R$] | Preço Total Presumido [R$] | Prod CAPEX [ha/R$] | Dias Trabalhados
0 | 55 | CONCLUIDO | 1.3369 | 74.8 | 62.73 | 9 | 0.15 | 418 | 116.05 | 43.4 | 1 | 416 | 16.65 | 14546.17 | 573.63 | 10262.88 | 914.2 | 217.43 | 342073.3 | 0.24 | 0.58 | 21.93 | 20.26 | 4 | 10 | 692.7092 | 985.6756 | 893.3432 | 692709.2154 | 985675.6314 | 6.4092e-06 | 3.1167
1 | 55 | CONCLUIDO | 1.7306 | 57.78 | 51.21 | 16.34 | 0.3 | 188 | 117.34 | 43.4 | 2 | 0 | 16.94 | 14705.49 | 408.75 | 10259.29 | 515.19 | 217.43 | 143717.7 | 0.42 | 0.71 | 21.77 | 8.76 | 4 | 10 | 408.5718 | 581.3684 | 526.9092 | 408571.8 | 581368.427 | 8.2967e-06 | 2.4075

## resultados
Unnamed: 0 | Volume de calda [L] | STATUS | Capacidade operacional [ha/h] | Tempo de missao [h] | Tempo util [h] | Tempo por voo [min] | Autonomia Projetada [h] | N° Voos | MTOW [kg] | Massa Estrutura [kg] | Combustível [kg] | Abastecimentos | Massa gerador | Potência gerador [W] | Combustível consumido [L] | Calda cons [L] | Distância percorrida [km] | Distância Pulverizando [km] | RTL ACUMULADO[m] | EOC [km/km] | EOC [h/h] | Tempo de manobra [h] | Tempo rtl_rtw [h] | V pulv [m/s] | V desloc [m/s]
0 | 100 | CONCLUIDO | 0.795 | 125.78 | 88.42 | 5.92 | 0.09 | 896 | 194.77 | 54.38 | 1 | 894 | 39.4 | 24256.19 | 1215.84 | 10287.42 | 1789.9 | 217.43 | 777532.86 | 0.12 | 0.41 | 22.7 | 45.89 | 4 | 10
1 | 100 | CONCLUIDO | 1.5004 | 66.65 | 54.33 | 12.94 | 0.18 | 252 | 196.32 | 54.38 | 2 | 250 | 39.95 | 24447.22 | 694.47 | 10253.02 | 630.45 | 217.43 | 201030.73 | 0.34 | 0.67 | 21.62 | 11.89 | 4 | 10
2 | 100 | CONCLUIDO | 1.765 | 56.66 | 48.81 | 21.38 | 0.27 | 137 | 197.88 | 54.38 | 3 | 135 | 40.5 | 24639 | 565.72 | 10247.26 | 442.51 | 217.43 | 107633.28 | 0.49 | 0.75 | 21.46 | 6.38 | 4 | 10
3 | 100 | CONCLUIDO | 1.8586 | 53.8 | 47.24 | 27.26 | 0.36 | 104 | 199.44 | 54.38 | 4 | 4 | 41.06 | 24831.54 | 512.99 | 10250.06 | 385.31 | 217.43 | 79197.8 | 0.56 | 0.77 | 21.52 | 4.81 | 4 | 10
4 | 100 | CONCLUIDO | 1.8581 | 53.82 | 47.26 | 27.26 | 0.44 | 104 | 201.01 | 54.38 | 5 | 0 | 41.63 | 25024.84 | 515.97 | 10249.22 | 385.11 | 217.43 | 79100.38 | 0.56 | 0.77 | 21.54 | 4.83 | 4 | 10
0 | 40 | CONCLUIDO | 1.5642 | 63.93 | 56.44 | 11.52 | 0.2 | 294 | 89.87 | 37.55 | 1 | 201 | 11.32 | 11317.98 | 395.71 | 10262.15 | 696.19 | 217.43 | 233686.01 | 0.31 | 0.65 | 21.84 | 13.98 | 4 | 10
1 | 40 | CONCLUIDO | 1.6331 | 61.23 | 54.44 | 12.71 | 0.39 | 257 | 91.1 | 37.55 | 2 | 0 | 11.54 | 11468.97 | 375.24 | 10267.51 | 620.34 | 217.43 | 195949.52 | 0.35 | 0.67 | 22 | 11.98 | 4 | 10
0 | 30 | CONCLUIDO | 1.5234 | 65.64 | 58.46 | 10.23 | 0.24 | 343 | 71.52 | 32.27 | 1 | 0 | 8.25 | 9054.6 | 346.64 | 10274.03 | 752.24 | 217.43 | 261466.19 | 0.29 | 0.62 | 22.25 | 15.99 | 4 | 10
0 | 15 | CONCLUIDO | 1.1939 | 83.76 | 74.46 | 6.53 | 0.43 | 684 | 39.78 | 19.54 | 1 | 0 | 4.24 | 5140 | 297.45 | 10312.9 | 1276.11 | 217.43 | 521697.75 | 0.17 | 0.49 | 23.25 | 31.94 | 4 | 10
0 | 70 | CONCLUIDO | 1.1379 | 87.88 | 69.67 | 7.56 | 0.12 | 553 | 141.81 | 47.83 | 1 | 551 | 22.98 | 17723.39 | 756.38 | 10268.04 | 1150.86 | 217.43 | 459727.39 | 0.19 | 0.52 | 22.13 | 27.19 | 4 | 10
1 | 70 | CONCLUIDO | 1.7343 | 57.66 | 50.49 | 17.72 | 0.25 | 171 | 143.17 | 47.83 | 2 | 141 | 23.34 | 17891.86 | 468.21 | 10250.21 | 498.18 | 217.43 | 135299.83 | 0.44 | 0.72 | 21.55 | 8.05 | 4 | 10
2 | 70 | CONCLUIDO | 1.7918 | 55.81 | 49.31 | 19.99 | 0.37 | 148 | 144.54 | 47.83 | 3 | 0 | 23.71 | 18060.85 | 444.11 | 10258.52 | 452.73 | 217.43 | 112686.29 | 0.48 | 0.74 | 21.66 | 6.87 | 4 | 10
0 | 90 | CONCLUIDO | 0.9033 | 110.7 | 81.08 | 6.36 | 0.1 | 765 | 176.73 | 52.44 | 1 | 763 | 33.29 | 22031.19 | 1040.29 | 10278.67 | 1539.24 | 217.43 | 652856.46 | 0.14 | 0.45 | 22.49 | 38.57 | 4 | 10
1 | 90 | CONCLUIDO | 1.5739 | 63.54 | 53.08 | 14.09 | 0.2 | 226 | 178.21 | 52.44 | 2 | 224 | 33.77 | 22213.89 | 621.85 | 10252.43 | 587.82 | 217.43 | 179845.74 | 0.37 | 0.69 | 21.58 | 10.63 | 4 | 10
2 | 90 | CONCLUIDO | 1.8208 | 54.92 | 48.13 | 23.48 | 0.3 | 123 | 179.7 | 52.44 | 3 | 77 | 34.26 | 22397.24 | 498.66 | 10250.37 | 418.25 | 217.43 | 95574.43 | 0.52 | 0.76 | 21.47 | 5.69 | 4 | 10
3 | 90 | CONCLUIDO | 1.8416 | 54.3 | 47.79 | 24.93 | 0.39 | 115 | 181.19 | 52.44 | 4 | 0 | 34.75 | 22581.25 | 490.61 | 10250.67 | 402.33 | 217.43 | 87652.06 | 0.54 | 0.76 | 21.58 | 5.36 | 4 | 10
0 | 10 | CONCLUIDO | 0.9656 | 103.56 | 90.51 | 5.29 | 0.64 | 1026 | 26.11 | 12.1 | 1 | 0 | 3.01 | 3454.41 | 262.3 | 10351.94 | 1802.37 | 217.43 | 783117.45 | 0.12 | 0.4 | 24.26 | 47.94 | 4 | 10
0 | 45 | CONCLUIDO | 1.4926 | 67 | 58.25 | 10.62 | 0.18 | 329 | 98.71 | 39.72 | 1 | 317 | 12.99 | 12407.75 | 452.35 | 10259.03 | 762.82 | 217.43 | 266828.68 | 0.29 | 0.63 | 21.75 | 15.78 | 4 | 10
1 | 45 | CONCLUIDO | 1.6722 | 59.8 | 53.11 | 13.91 | 0.35 | 229 | 99.95 | 39.72 | 2 | 0 | 13.24 | 12561.45 | 387.16 | 10265.09 | 577.16 | 217.43 | 174499.54 | 0.38 | 0.69 | 21.9 | 10.65 | 4 | 10
0 | 60 | CONCLUIDO | 1.2669 | 78.93 | 64.99 | 8.44 | 0.14 | 462 | 124.63 | 45 | 1 | 460 | 18.64 | 15605.44 | 633.55 | 10265.59 | 991.18 | 217.43 | 380344.55 | 0.22 | 0.56 | 22 | 22.51 | 4 | 10
1 | 60 | CONCLUIDO | 1.7518 | 57.08 | 50.53 | 17.52 | 0.28 | 173 | 125.95 | 45 | 2 | 9 | 18.95 | 15767.7 | 420.18 | 10257.34 | 492.88 | 217.43 | 132635.87 | 0.44 | 0.72 | 21.73 | 8.09 | 4 | 10
2 | 60 | CONCLUIDO | 1.7545 | 57 | 50.47 | 17.61 | 0.42 | 172 | 127.27 | 45 | 3 | 0 | 19.27 | 15930.42 | 423.81 | 10254.71 | 490.55 | 217.43 | 131479.69 | 0.44 | 0.72 | 21.74 | 8.03 | 4 | 10
0 | 80 | CONCLUIDO | 1.0152 | 98.5 | 75.1 | 6.89 | 0.11 | 654 | 159.12 | 50.28 | 1 | 652 | 27.84 | 19859.16 | 891.81 | 10275.37 | 1334.63 | 217.43 | 551106.31 | 0.16 | 0.49 | 22.33 | 32.6 | 4 | 10
1 | 80 | CONCLUIDO | 1.6542 | 60.45 | 51.75 | 15.68 | 0.22 | 198 | 160.54 | 50.28 | 2 | 196 | 28.26 | 20034.4 | 545.8 | 10249.66 | 542.25 | 217.43 | 157200.49 | 0.4 | 0.71 | 21.55 | 9.31 | 4 | 10
2 | 80 | CONCLUIDO | 1.8185 | 54.99 | 48.48 | 22.37 | 0.33 | 130 | 161.97 | 50.28 | 3 | 2 | 28.69 | 20210.21 | 465.81 | 10255.15 | 425.71 | 217.43 | 99270.52 | 0.51 | 0.75 | 21.6 | 6.04 | 4 | 10
3 | 80 | CONCLUIDO | 1.8211 | 54.91 | 48.43 | 22.53 | 0.43 | 129 | 163.4 | 50.28 | 4 | 0 | 29.12 | 20386.62 | 468.93 | 10253.71 | 423.99 | 217.43 | 98415.57 | 0.51 | 0.75 | 21.6 | 5.99 | 4 | 10
0 | 35 | CONCLUIDO | 1.5742 | 63.52 | 56.48 | 11.33 | 0.22 | 299 | 80.84 | 35.1 | 1 | 42 | 9.74 | 10204.21 | 362.33 | 10268.98 | 688.94 | 217.43 | 230039.42 | 0.32 | 0.65 | 22.08 | 14.02 | 4 | 10
1 | 35 | CONCLUIDO | 1.5838 | 63.14 | 56.18 | 11.47 | 0.43 | 294 | 82.04 | 35.1 | 2 | 0 | 9.94 | 10352.53 | 363.5 | 10271.97 | 677.09 | 217.43 | 224139 | 0.32 | 0.65 | 22.11 | 13.72 | 4 | 10
0 | 50 | CONCLUIDO | 1.4108 | 70.88 | 60.53 | 9.71 | 0.16 | 374 | 107.41 | 41.65 | 1 | 372 | 14.77 | 13481.73 | 513.58 | 10259.97 | 839.87 | 217.43 | 305128.6 | 0.26 | 0.6 | 21.85 | 18.07 | 4 | 10
1 | 50 | CONCLUIDO | 1.7054 | 58.64 | 52.02 | 15.15 | 0.32 | 206 | 108.68 | 41.65 | 2 | 0 | 15.03 | 13638.32 | 397.25 | 10263.91 | 541.65 | 217.43 | 156858 | 0.4 | 0.7 | 21.83 | 9.57 | 4 | 10
0 | 25 | CONCLUIDO | 1.4466 | 69.13 | 61.63 | 9 | 0.28 | 411 | 61.76 | 28.92 | 1 | 0 | 6.84 | 7851.41 | 332.92 | 10282.76 | 857 | 217.43 | 313507.73 | 0.25 | 0.59 | 22.41 | 19.15 | 4 | 10
0 | 85 | CONCLUIDO | 0.959 | 104.27 | 77.94 | 6.61 | 0.11 | 707 | 167.88 | 51.39 | 1 | 705 | 30.49 | 20939.59 | 963.11 | 10276.91 | 1431.65 | 217.43 | 599353.47 | 0.15 | 0.47 | 22.41 | 35.43 | 4 | 10
1 | 85 | CONCLUIDO | 1.6102 | 62.1 | 52.51 | 14.79 | 0.21 | 213 | 169.33 | 51.39 | 2 | 211 | 30.94 | 21118.46 | 586.32 | 10251.4 | 567.81 | 217.43 | 169903.39 | 0.38 | 0.7 | 21.59 | 10.07 | 4 | 10
2 | 85 | CONCLUIDO | 1.8293 | 54.67 | 48.13 | 23.48 | 0.31 | 123 | 170.79 | 51.39 | 3 | 18 | 31.4 | 21297.94 | 476.92 | 10252.66 | 415.05 | 217.43 | 93975.26 | 0.52 | 0.76 | 21.55 | 5.69 | 4 | 10
3 | 85 | CONCLUIDO | 1.8317 | 54.59 | 48.09 | 23.65 | 0.41 | 122 | 172.25 | 51.39 | 4 | 0 | 31.86 | 21478.05 | 479.26 | 10253.96 | 412.63 | 217.43 | 92766.16 | 0.53 | 0.76 | 21.58 | 5.65 | 4 | 10
0 | 20 | CONCLUIDO | 1.3425 | 74.49 | 66.46 | 7.76 | 0.34 | 514 | 51.33 | 24.83 | 1 | 0 | 5.51 | 6564.78 | 317.48 | 10291.77 | 1014.54 | 217.43 | 391763.78 | 0.21 | 0.55 | 22.74 | 23.96 | 4 | 10
0 | 65 | CONCLUIDO | 1.2015 | 83.23 | 67.25 | 7.96 | 0.13 | 507 | 133.21 | 46.47 | 1 | 505 | 20.75 | 16663.42 | 693.71 | 10265.42 | 1069.32 | 217.43 | 419186.51 | 0.2 | 0.54 | 22.03 | 24.76 | 4 | 10
1 | 65 | CONCLUIDO | 1.7568 | 56.92 | 50.22 | 18.15 | 0.26 | 166 | 134.55 | 46.47 | 2 | 63 | 21.09 | 16828.84 | 437.98 | 10255.1 | 485.55 | 217.43 | 129005.99 | 0.45 | 0.73 | 21.64 | 7.78 | 4 | 10
2 | 65 | CONCLUIDO | 1.7758 | 56.31 | 49.8 | 18.79 | 0.39 | 159 | 135.9 | 46.47 | 3 | 0 | 21.43 | 16994.64 | 433.5 | 10255.95 | 469.36 | 217.43 | 120947.51 | 0.46 | 0.73 | 21.68 | 7.37 | 4 | 10
0 | 75 | CONCLUIDO | 1.0757 | 92.96 | 72.29 | 7.21 | 0.12 | 602 | 150.44 | 49.1 | 1 | 600 | 25.34 | 18787.76 | 822.38 | 10275.33 | 1238.95 | 217.43 | 503528.73 | 0.18 | 0.51 | 22.25 | 29.8 | 4 | 10
1 | 75 | CONCLUIDO | 1.6959 | 58.97 | 51.07 | 16.65 | 0.23 | 184 | 151.83 | 49.1 | 2 | 178 | 25.73 | 18959.54 | 506.21 | 10249.99 | 518.97 | 217.43 | 145626.18 | 0.42 | 0.71 | 21.54 | 8.63 | 4 | 10
2 | 75 | CONCLUIDO | 1.8069 | 55.34 | 48.85 | 21.24 | 0.35 | 138 | 153.23 | 49.1 | 3 | 0 | 26.13 | 19131.85 | 455.07 | 10256.16 | 437.4 | 217.43 | 105072.98 | 0.5 | 0.75 | 21.63 | 6.41 | 4 | 10
0 | 95 | CONCLUIDO | 0.848 | 117.92 | 84.63 | 6.13 | 0.1 | 828 | 185.69 | 53.44 | 1 | 826 | 36.26 | 23136.14 | 1125.02 | 10284.26 | 1659.74 | 217.43 | 712794.55 | 0.13 | 0.43 | 22.61 | 42.11 | 4 | 10
1 | 95 | CONCLUIDO | 1.5367 | 65.07 | 53.71 | 13.48 | 0.19 | 239 | 187.21 | 53.44 | 2 | 237 | 36.77 | 23322.88 | 658.28 | 10252.28 | 608.87 | 217.43 | 190303.03 | 0.36 | 0.68 | 21.61 | 11.26 | 4 | 10
2 | 95 | CONCLUIDO | 1.7962 | 55.67 | 48.4 | 22.51 | 0.28 | 129 | 188.73 | 53.44 | 3 | 118 | 37.29 | 23510.33 | 530.91 | 10246.34 | 428.22 | 217.43 | 100528.99 | 0.51 | 0.75 | 21.46 | 5.97 | 4 | 10
3 | 95 | CONCLUIDO | 1.8507 | 54.03 | 47.51 | 26.15 | 0.37 | 109 | 190.25 | 53.44 | 4 | 0 | 37.82 | 23698.48 | 500.23 | 10251.87 | 393.35 | 217.43 | 83195.63 | 0.55 | 0.77 | 21.55 | 5.07 | 4 | 10
0 | 55 | CONCLUIDO | 1.3369 | 74.8 | 62.73 | 9 | 0.15 | 418 | 116.05 | 43.4 | 1 | 416 | 16.65 | 14546.17 | 573.63 | 10262.88 | 914.2 | 217.43 | 342073.3 | 0.24 | 0.58 | 21.93 | 20.26 | 4 | 10
1 | 55 | CONCLUIDO | 1.7306 | 57.78 | 51.21 | 16.34 | 0.3 | 188 | 117.34 | 43.4 | 2 | 0 | 16.94 | 14705.49 | 408.75 | 10259.29 | 515.19 | 217.43 | 143717.7 | 0.42 | 0.71 | 21.77 | 8.76 | 4 | 10

## gráficos
Selecione o eixo X:
Selecione o eixo Y:
Selecione o eixo Z:
Eixo X | Eixo Y | Eixo Z

## hidden (hidden)
Unnamed: 0
Volume de calda [L]
STATUS
Capacidade operacional [ha/h]
Tempo de missao [h]
Tempo util [h]
Tempo por voo [min]
Autonomia Projetada [h]
N° Voos
MTOW [kg]
Massa Estrutura [kg]
Combustível [kg]
Abastecimentos
Massa gerador
Potência gerador [W]
Combustível consumido [L]
Calda cons [L]
Distância percorrida [km]
Distância Pulverizando [km]
RTL ACUMULADO[m]
EOC [km/km]
EOC [h/h]
Tempo de manobra [h]
Tempo rtl_rtw [h]
V pulv [m/s]
V desloc [m/s]