## RESULTADOS_18
Unnamed: 0 | Volume de calda [L] | STATUS | Capacidade operacional [ha/h] | Tempo de missao [h] | Tempo util [h] | Tempo por voo [min] | Autonomia Projetada [h] | N° Voos | MTOW [kg] | Massa Estrutura [kg] | Combustível [kg] | Abastecimentos | Massa gerador | Potência gerador [W] | Combustível consumido [L] | Calda cons [L] | Distância percorrida [km] | Distância Pulverizando [km] | RTL ACUMULADO[m] | EOC [km/km] | EOC [h/h] | Tempo de manobra [h] | Tempo rtl_rtw [h] | V pulv [m/s] | V desloc [m/s] | Preço Total por ha Simples [R$/ha] | Preço Total por ha Presumido [R$/ha] | Preço Total por ha Real [R$/ha] | Preço Total Simples [R$] | Preço Total Presumido [R$] | Prod CAPEX [ha/R$] | Dias Trabalhados
0 | 100 | CONCLUIDO | 0.8841 | 113.11 | 78.66 | 5.75 | 0.09 | 821 | 194.77 | 54.38 | 1 | 819 | 39.4 | 24256.19 | 1112.26 | 1197.05 | 1586.7 | 144.12 | 711532.58 | 0.09 | 0.4 | 20.34 | 42 | 4 | 10 | 1857.1692 | 2642.6189 | 2395.0734 | 1857169.2192 | 2642618.8682 | 3.3303e-06 | 4.7129
1 | 100 | CONCLUIDO | 1.6538 | 60.47 | 48.27 | 11.63 | 0.18 | 249 | 196.32 | 54.38 | 2 | 247 | 39.95 | 24447.22 | 683.09 | 1189.45 | 553.52 | 144.12 | 197802.82 | 0.26 | 0.66 | 19.38 | 11.71 | 4 | 10 | 620.4544 | 882.8622 | 800.1607 | 620454.4138 | 882862.2206 | 6.2296e-06 | 2.5196
2 | 100 | CONCLUIDO | 1.9362 | 51.65 | 43.37 | 17.58 | 0.27 | 148 | 197.88 | 54.38 | 3 | 146 | 40.5 | 24639 | 611.32 | 1188.18 | 387.61 | 144.12 | 115353.18 | 0.37 | 0.73 | 19.23 | 6.84 | 4 | 10 | 477.4542 | 679.3832 | 615.7425 | 477454.2469 | 679383.2186 | 7.2934e-06 | 2.1521
3 | 100 | CONCLUIDO | 2.0831 | 48.01 | 41.37 | 23.42 | 0.36 | 106 | 199.44 | 54.38 | 4 | 104 | 41.06 | 24831.54 | 580.02 | 1187.51 | 320.33 | 144.12 | 81920.38 | 0.45 | 0.77 | 19.14 | 4.84 | 4 | 10 | 422.9992 | 601.8976 | 545.5153 | 422999.2277 | 601897.624 | 7.8467e-06 | 2.0004
4 | 100 | CONCLUIDO | 2.1759 | 45.96 | 40.25 | 29.45 | 0.44 | 82 | 201.01 | 54.38 | 5 | 80 | 41.63 | 25024.84 | 561.07 | 1187.29 | 283.09 | 144.12 | 63423.25 | 0.51 | 0.79 | 19.1 | 3.73 | 4 | 10 | 393.0809 | 559.3259 | 506.9315 | 393080.8523 | 559325.9172 | 8.1963e-06 | 1.915
5 | 100 | CONCLUIDO | 2.24 | 44.64 | 39.52 | 35.39 | 0.53 | 67 | 202.58 | 54.38 | 6 | 65 | 42.2 | 25218.93 | 547.68 | 1187.27 | 258.08 | 144.12 | 50988.51 | 0.56 | 0.8 | 19.08 | 3 | 4 | 10 | 373.9351 | 532.0828 | 482.2404 | 373935.0749 | 532082.8465 | 8.4377e-06 | 1.86
6 | 100 | CONCLUIDO | 2.2823 | 43.81 | 39.08 | 41.14 | 0.61 | 57 | 204.16 | 54.38 | 7 | 55 | 42.78 | 25413.94 | 538.09 | 1186.9 | 243.71 | 144.12 | 43856.8 | 0.59 | 0.81 | 19.05 | 2.56 | 4 | 10 | 361.695 | 514.6661 | 466.4551 | 361694.9892 | 514666.0806 | 8.5971e-06 | 1.8254
7 | 100 | CONCLUIDO | 2.3175 | 43.15 | 38.73 | 47.42 | 0.69 | 49 | 205.75 | 54.38 | 8 | 47 | 43.37 | 25609.61 | 530.25 | 1186.74 | 231.44 | 144.12 | 37761.1 | 0.62 | 0.82 | 19.05 | 2.21 | 4 | 10 | 351.9582 | 500.8114 | 453.8982 | 351958.2276 | 500811.3657 | 8.7297e-06 | 1.7979
8 | 100 | CONCLUIDO | 2.3473 | 42.6 | 38.41 | 53.6 | 0.77 | 43 | 207.34 | 54.38 | 9 | 41 | 43.96 | 25806.1 | 522.22 | 1186.63 | 220.41 | 144.12 | 32277.7 | 0.65 | 0.82 | 19.05 | 1.9 | 4 | 10 | 343.3023 | 488.4946 | 442.7352 | 343302.2823 | 488494.5752 | 8.8419e-06 | 1.775
9 | 100 | CONCLUIDO | 2.3693 | 42.21 | 38.21 | 60.33 | 0.85 | 38 | 208.94 | 54.38 | 10 | 36 | 44.56 | 26003.41 | 516.22 | 1186.6 | 213.99 | 144.12 | 29088.8 | 0.67 | 0.83 | 19.03 | 1.7 | 4 | 10 | 337.1283 | 479.7094 | 434.773 | 337128.2784 | 479709.4096 | 8.9248e-06 | 1.7588
10 | 100 | CONCLUIDO | 2.3837 | 41.95 | 38.07 | 65.27 | 0.93 | 35 | 210.55 | 54.38 | 11 | 33 | 45.17 | 26201.54 | 510.77 | 1186.52 | 209.13 | 144.12 | 26678.09 | 0.69 | 0.83 | 19.03 | 1.56 | 4 | 10 | 332.5053 | 473.1312 | 428.811 | 332505.2856 | 473131.2217 | 8.979e-06 | 1.7479
11 | 100 | CONCLUIDO | 2.3991 | 41.68 | 37.92 | 71.1 | 1 | 32 | 212.16 | 54.38 | 12 | 30 | 45.78 | 26400.51 | 505.06 | 1186.6 | 204.03 | 144.12 | 24140.84 | 0.71 | 0.84 | 19.03 | 1.41 | 4 | 10 | 327.6713 | 466.2528 | 422.5769 | 327671.3282 | 466252.8463 | 9.037e-06 | 1.7367
12 | 100 | CONCLUIDO | 2.4141 | 41.42 | 37.78 | 78.16 | 1.08 | 29 | 213.78 | 54.38 | 13 | 27 | 46.4 | 26600.32 | 500.19 | 1186.59 | 199.49 | 144.12 | 21884.72 | 0.72 | 0.84 | 19.02 | 1.27 | 4 | 10 | 323.3146 | 460.0535 | 416.9583 | 323314.5668 | 460053.4866 | 9.0935e-06 | 1.7258
13 | 100 | CONCLUIDO | 2.4218 | 41.29 | 37.73 | 83.83 | 1.15 | 27 | 215.41 | 54.38 | 14 | 25 | 47.03 | 26801 | 496.18 | 1186.59 | 197.75 | 144.12 | 21025.89 | 0.73 | 0.84 | 19.01 | 1.21 | 4 | 10 | 320.561 | 456.1354 | 413.4072 | 320561.0335 | 456135.4058 | 9.1225e-06 | 1.7204
14 | 100 | CONCLUIDO | 2.4331 | 41.1 | 37.61 | 90.27 | 1.23 | 25 | 217.04 | 54.38 | 15 | 23 | 47.66 | 27002.55 | 490.45 | 1186.42 | 193.6 | 144.12 | 18961.96 | 0.74 | 0.84 | 19.01 | 1.1 | 4 | 10 | 316.4839 | 450.334 | 408.1493 | 316483.9396 | 450333.993 | 9.1651e-06 | 1.7125
15 | 100 | CONCLUIDO | 2.4442 | 40.91 | 37.5 | 97.83 | 1.3 | 23 | 218.68 | 54.38 | 16 | 21 | 48.31 | 27204.98 | 485.99 | 1186.5 | 190.12 | 144.12 | 17228.86 | 0.76 | 0.84 | 19.01 | 0.99 | 4 | 10 | 312.9949 | 445.3694 | 403.6497 | 312994.92 | 445369.3679 | 9.2069e-06 | 1.7046
16 | 100 | CONCLUIDO | 2.4477 | 40.85 | 37.48 | 102.22 | 1.37 | 22 | 220.33 | 54.38 | 17 | 20 | 48.95 | 27408.3 | 482.04 | 1186.36 | 189.49 | 144.12 | 16918.78 | 0.76 | 0.85 | 19.01 | 0.97 | 4 | 10 | 310.9421 | 442.4484 | 401.0024 | 310942.1275 | 442448.3912 | 9.2201e-06 | 1.7021
17 | 100 | CONCLUIDO | 2.4596 | 40.66 | 37.36 | 112.09 | 1.44 | 20 | 221.99 | 54.38 | 18 | 18 | 49.61 | 27612.53 | 476.15 | 1186.39 | 185.3 | 144.12 | 14835.87 | 0.78 | 0.85 | 19 | 0.85 | 4 | 10 | 306.8176 | 436.5795 | 395.6832 | 306817.6003 | 436579.4842 | 9.2649e-06 | 1.6942
18 | 100 | CONCLUIDO | 2.4646 | 40.57 | 37.32 | 117.85 | 1.51 | 19 | 223.65 | 54.38 | 19 | 17 | 50.27 | 27817.81 | 472.28 | 1186.48 | 183.82 | 144.12 | 14099.14 | 0.78 | 0.85 | 19 | 0.81 | 4 | 10 | 304.576 | 433.3898 | 392.7923 | 304575.9589 | 433389.7889 | 9.2838e-06 | 1.6904
19 | 100 | CONCLUIDO | 2.4681 | 40.52 | 37.3 | 124.34 | 1.58 | 18 | 225.32 | 54.38 | 20 | 16 | 50.95 | 28023.89 | 468.6 | 1186.44 | 183.05 | 144.12 | 13722.31 | 0.79 | 0.85 | 19.01 | 0.79 | 4 | 10 | 302.6611 | 430.6651 | 390.3228 | 302661.1038 | 430665.0871 | 9.297e-06 | 1.6883
20 | 100 | CONCLUIDO | 2.475 | 40.4 | 37.23 | 131.39 | 1.64 | 17 | 227 | 54.38 | 21 | 15 | 51.62 | 28230.92 | 463.54 | 1186.49 | 180.65 | 144.12 | 12524.69 | 0.8 | 0.85 | 19 | 0.72 | 4 | 10 | 299.6625 | 426.3983 | 386.4557 | 299662.5022 | 426398.2916 | 9.3229e-06 | 1.6833
21 | 100 | CONCLUIDO | 2.4796 | 40.33 | 37.19 | 139.47 | 1.71 | 16 | 228.69 | 54.38 | 22 | 14 | 52.31 | 28438.91 | 458.22 | 1186.24 | 179.61 | 144.12 | 12008.51 | 0.8 | 0.85 | 19 | 0.68 | 4 | 10 | 296.9399 | 422.5243 | 382.9446 | 296939.9367 | 422524.2758 | 9.3403e-06 | 1.6804
22 | 100 | CONCLUIDO | 2.4785 | 40.35 | 37.21 | 139.53 | 1.77 | 16 | 230.38 | 54.38 | 23 | 14 | 53 | 28647.87 | 455.68 | 1186.25 | 180.16 | 144.12 | 12285.88 | 0.8 | 0.85 | 19 | 0.7 | 4 | 10 | 296.1407 | 421.387 | 381.9139 | 296140.7154 | 421387.0412 | 9.3361e-06 | 1.6812
23 | 100 | CONCLUIDO | 2.4839 | 40.26 | 37.16 | 148.64 | 1.84 | 15 | 232.08 | 54.38 | 24 | 13 | 53.71 | 28857.81 | 452.62 | 1186.29 | 178.36 | 144.12 | 11393.42 | 0.81 | 0.85 | 19 | 0.65 | 4 | 10 | 294.1793 | 418.596 | 379.3844 | 294179.2702 | 418596.0451 | 9.3565e-06 | 1.6775
24 | 100 | CONCLUIDO | 2.4905 | 40.15 | 37.09 | 158.96 | 1.9 | 14 | 233.79 | 54.38 | 25 | 11 | 54.42 | 29068.74 | 447.16 | 1186.28 | 176.16 | 144.12 | 10294.45 | 0.82 | 0.85 | 18.99 | 0.58 | 4 | 10 | 291.1052 | 414.2219 | 375.42 | 291105.2232 | 414221.8961 | 9.3813e-06 | 1.6729
25 | 100 | CONCLUIDO | 2.4889 | 40.18 | 37.12 | 159.07 | 1.96 | 14 | 235.51 | 54.38 | 26 | 9 | 55.14 | 29280.69 | 444.85 | 1186.32 | 176.92 | 144.12 | 10675.91 | 0.81 | 0.85 | 19 | 0.61 | 4 | 10 | 290.4817 | 413.3346 | 374.6158 | 290481.6829 | 413334.643 | 9.3753e-06 | 1.6742
26 | 100 | CONCLUIDO | 2.4947 | 40.09 | 37.06 | 171.06 | 2.02 | 13 | 237.24 | 54.38 | 27 | 2 | 55.86 | 29493.67 | 441.71 | 1186.43 | 174.76 | 144.12 | 9601.93 | 0.82 | 0.85 | 19 | 0.55 | 4 | 10 | 288.4393 | 410.4285 | 371.9819 | 288439.3036 | 410428.4834 | 9.3971e-06 | 1.6704
27 | 100 | CONCLUIDO | 2.4948 | 40.08 | 37.06 | 171.05 | 2.08 | 13 | 238.97 | 54.38 | 28 | 0 | 56.6 | 29707.68 | 444.36 | 1186.54 | 174.57 | 144.12 | 9506.78 | 0.83 | 0.85 | 19.01 | 0.55 | 4 | 10 | 289.4456 | 411.8604 | 373.2797 | 289445.6306 | 411860.4147 | 9.3975e-06 | 1.67

## RESULTADOS_6
Unnamed: 0 | Volume de calda [L] | STATUS | Capacidade operacional [ha/h] | Tempo de missao [h] | Tempo util [h] | Tempo por voo [min] | Autonomia Projetada [h] | N° Voos | MTOW [kg] | Massa Estrutura [kg] | Combustível [kg] | Abastecimentos | Massa gerador | Potência gerador [W] | Combustível consumido [L] | Calda cons [L] | Distância percorrida [km] | Distância Pulverizando [km] | RTL ACUMULADO[m] | EOC [km/km] | EOC [h/h] | Tempo de manobra [h] | Tempo rtl_rtw [h] | V pulv [m/s] | V desloc [m/s] | Preço Total por ha Simples [R$/ha] | Preço Total por ha Presumido [R$/ha] | Preço Total por ha Real [R$/ha] | Preço Total Simples [R$] | Preço Total Presumido [R$] | Prod CAPEX [ha/R$] | Dias Trabalhados
0 | 40 | CONCLUIDO | 1.6683 | 59.94 | 51.92 | 9.67 | 0.2 | 322 | 89.87 | 37.55 | 1 | 320 | 11.32 | 11317.98 | 441.11 | 1190.29 | 676.74 | 144.12 | 259044.91 | 0.21 | 0.61 | 19.52 | 15.35 | 4 | 10 | 424.5554 | 604.112 | 547.5222 | 424555.4087 | 604111.9582 | 9.0943e-06 | 2.4975
1 | 40 | CONCLUIDO | 2.1376 | 46.78 | 42.42 | 19.89 | 0.39 | 128 | 91.1 | 37.55 | 2 | 126 | 11.54 | 11468.97 | 352.18 | 1187.97 | 356.18 | 144.12 | 99735 | 0.4 | 0.75 | 19.18 | 5.89 | 4 | 10 | 270.949 | 385.5411 | 349.4258 | 270949.0215 | 385541.0639 | 1.1653e-05 | 1.9492
2 | 40 | CONCLUIDO | 2.2961 | 43.55 | 40.12 | 30.47 | 0.57 | 79 | 92.32 | 37.55 | 3 | 77 | 11.77 | 11620.34 | 323.73 | 1187.44 | 278.56 | 144.12 | 61169.4 | 0.52 | 0.79 | 19.09 | 3.6 | 4 | 10 | 235.7814 | 335.5001 | 304.0723 | 235781.4187 | 335500.0823 | 1.2517e-05 | 1.8146
3 | 40 | CONCLUIDO | 2.3787 | 42.04 | 39.04 | 41.83 | 0.75 | 56 | 93.55 | 37.55 | 4 | 54 | 12 | 11772.07 | 305.1 | 1187.04 | 241.79 | 144.12 | 42901.66 | 0.6 | 0.81 | 19.07 | 2.52 | 4 | 10 | 218.0067 | 310.2079 | 281.1494 | 218006.6665 | 310207.8822 | 1.2967e-05 | 1.7517
4 | 40 | CONCLUIDO | 2.4268 | 41.21 | 38.45 | 53.66 | 0.93 | 43 | 94.79 | 37.55 | 5 | 41 | 12.23 | 11924.18 | 289.65 | 1186.68 | 222.01 | 144.12 | 33074.04 | 0.65 | 0.82 | 19.05 | 1.94 | 4 | 10 | 206.4654 | 293.7855 | 266.2654 | 206465.4223 | 293785.5178 | 1.3229e-05 | 1.7171
5 | 40 | CONCLUIDO | 2.4624 | 40.61 | 38.03 | 67.11 | 1.1 | 34 | 96.02 | 37.55 | 6 | 30 | 12.47 | 12076.67 | 274.59 | 1186.61 | 207.55 | 144.12 | 25889.46 | 0.69 | 0.83 | 19.03 | 1.52 | 4 | 10 | 196.8269 | 280.0706 | 253.8352 | 196826.9271 | 280070.6289 | 1.3423e-05 | 1.6921
6 | 40 | CONCLUIDO | 2.4708 | 40.47 | 37.95 | 73.45 | 1.27 | 31 | 97.26 | 37.55 | 7 | 0 | 12.71 | 12229.54 | 270.92 | 1186.91 | 203.54 | 144.12 | 23898.84 | 0.71 | 0.84 | 19.07 | 1.43 | 4 | 10 | 194.5833 | 276.8781 | 250.9417 | 194583.3018 | 276878.1107 | 1.3469e-05 | 1.6863

## RESULTADOS_4
Unnamed: 0 | Volume de calda [L] | STATUS | Capacidade operacional [ha/h] | Tempo de missao [h] | Tempo util [h] | Tempo por voo [min] | Autonomia Projetada [h] | N° Voos | MTOW [kg] | Massa Estrutura [kg] | Combustível [kg] | Abastecimentos | Massa gerador | Potência gerador [W] | Combustível consumido [L] | Calda cons [L] | Distância percorrida [km] | Distância Pulverizando [km] | RTL ACUMULADO[m] | EOC [km/km] | EOC [h/h] | Tempo de manobra [h] | Tempo rtl_rtw [h] | V pulv [m/s] | V desloc [m/s] | Preço Total por ha Simples [R$/ha] | Preço Total por ha Presumido [R$/ha] | Preço Total por ha Real [R$/ha] | Preço Total Simples [R$] | Preço Total Presumido [R$] | Prod CAPEX [ha/R$] | Dias Trabalhados
0 | 30 | CONCLUIDO | 1.8373 | 54.43 | 48.62 | 11.44 | 0.24 | 255 | 71.52 | 32.27 | 1 | 253 | 8.25 | 9054.6 | 349.91 | 1189.93 | 565.28 | 144.12 | 203651.95 | 0.25 | 0.65 | 19.4 | 12.06 | 4 | 10 | 315.8964 | 449.498 | 407.3916 | 315896.398 | 449497.9634 | 1.1248e-05 | 2.2679
1 | 30 | CONCLUIDO | 2.2331 | 44.78 | 41.32 | 23.84 | 0.48 | 104 | 72.7 | 32.27 | 2 | 102 | 8.43 | 9200.25 | 285.74 | 1187.34 | 318.87 | 144.12 | 81201.88 | 0.45 | 0.77 | 19.14 | 4.79 | 4 | 10 | 218.9289 | 311.5201 | 282.3387 | 218928.8612 | 311520.0992 | 1.3671e-05 | 1.8658
2 | 30 | CONCLUIDO | 2.3711 | 42.17 | 39.35 | 37.48 | 0.71 | 63 | 73.88 | 32.27 | 3 | 61 | 8.61 | 9346.23 | 258.97 | 1187.05 | 252.2 | 144.12 | 48072.69 | 0.57 | 0.81 | 19.08 | 2.83 | 4 | 10 | 191.9795 | 273.1731 | 247.5838 | 191979.5333 | 273173.1345 | 1.4516e-05 | 1.7571
3 | 30 | CONCLUIDO | 2.4379 | 41.02 | 38.49 | 52.49 | 0.93 | 44 | 75.07 | 32.27 | 4 | 38 | 8.8 | 9492.55 | 239.01 | 1186.91 | 223.07 | 144.12 | 33602.3 | 0.65 | 0.82 | 19.05 | 1.97 | 4 | 10 | 177.4301 | 252.4704 | 228.8204 | 177430.1463 | 252470.3982 | 1.4925e-05 | 1.7092
4 | 30 | CONCLUIDO | 2.4464 | 40.88 | 38.39 | 56.19 | 1.15 | 41 | 76.26 | 32.27 | 5 | 0 | 8.99 | 9639.2 | 237.33 | 1187.13 | 218.38 | 144.12 | 31268.89 | 0.66 | 0.83 | 19.09 | 1.88 | 4 | 10 | 175.9904 | 250.4218 | 226.9637 | 175990.4075 | 250421.753 | 1.4977e-05 | 1.7033

## RESULTADOS_1
Unnamed: 0 | Volume de calda [L] | STATUS | Capacidade operacional [ha/h] | Tempo de missao [h] | Tempo util [h] | Tempo por voo [min] | Autonomia Projetada [h] | N° Voos | MTOW [kg] | Massa Estrutura [kg] | Combustível [kg] | Abastecimentos | Massa gerador | Potência gerador [W] | Combustível consumido [L] | Calda cons [L] | Distância percorrida [km] | Distância Pulverizando [km] | RTL ACUMULADO[m] | EOC [km/km] | EOC [h/h] | Tempo de manobra [h] | Tempo rtl_rtw [h] | V pulv [m/s] | V desloc [m/s] | Preço Total por ha Simples [R$/ha] | Preço Total por ha Presumido [R$/ha] | Preço Total por ha Real [R$/ha] | Preço Total Simples [R$] | Preço Total Presumido [R$] | Prod CAPEX [ha/R$] | Dias Trabalhados
0 | 15 | CONCLUIDO | 2.1724 | 46.03 | 42.82 | 18.89 | 0.43 | 136 | 39.78 | 19.54 | 1 | 134 | 4.24 | 5140 | 186.66 | 1187.89 | 369.29 | 144.12 | 106248.91 | 0.39 | 0.74 | 19.2 | 6.29 | 4 | 10 | 163.746 | 232.9988 | 211.1728 | 163745.9717 | 232998.7973 | 1.759e-05 | 1.9179
1 | 15 | CONCLUIDO | 2.3332 | 42.86 | 40.26 | 29.82 | 0.84 | 81 | 40.89 | 19.54 | 2 | 0 | 4.35 | 5277.26 | 164.55 | 1188.29 | 279.49 | 144.12 | 61623.65 | 0.52 | 0.79 | 19.21 | 3.74 | 4 | 10 | 140.0203 | 199.2388 | 180.5753 | 140020.2787 | 199238.8344 | 1.8892e-05 | 1.7858

## RESULTADOS_12
Unnamed: 0 | Volume de calda [L] | STATUS | Capacidade operacional [ha/h] | Tempo de missao [h] | Tempo util [h] | Tempo por voo [min] | Autonomia Projetada [h] | N° Voos | MTOW [kg] | Massa Estrutura [kg] | Combustível [kg] | Abastecimentos | Massa gerador | Potência gerador [W] | Combustível consumido [L] | Calda cons [L] | Distância percorrida [km] | Distância Pulverizando [km] | RTL ACUMULADO[m] | EOC [km/km] | EOC [h/h] | Tempo de manobra [h] | Tempo rtl_rtw [h] | V pulv [m/s] | V desloc [m/s] | Preço Total por ha Simples [R$/ha] | Preço Total por ha Presumido [R$/ha] | Preço Total por ha Real [R$/ha] | Preço Total Simples [R$] | Preço Total Presumido [R$] | Prod CAPEX [ha/R$] | Dias Trabalhados
0 | 70 | CONCLUIDO | 1.2457 | 80.28 | 62.71 | 7.09 | 0.12 | 531 | 141.81 | 47.83 | 1 | 529 | 22.98 | 17723.39 | 724.49 | 1192.75 | 1042.62 | 144.12 | 440942.66 | 0.14 | 0.51 | 19.88 | 26.1 | 4 | 10 | 887.1632 | 1262.3697 | 1144.1181 | 887163.1896 | 1262369.7183 | 5.4184e-06 | 3.345
1 | 70 | CONCLUIDO | 1.8825 | 53.12 | 45.41 | 14.34 | 0.25 | 190 | 143.17 | 47.83 | 2 | 188 | 23.34 | 17891.86 | 521.64 | 1188.88 | 456.77 | 144.12 | 149721.03 | 0.32 | 0.7 | 19.28 | 8.86 | 4 | 10 | 430.3862 | 612.4088 | 555.0418 | 430386.21 | 612408.771 | 8.1883e-06 | 2.2133
2 | 70 | CONCLUIDO | 2.1078 | 47.44 | 41.86 | 21.65 | 0.37 | 116 | 144.54 | 47.83 | 3 | 114 | 23.71 | 18060.85 | 475.96 | 1187.66 | 337.19 | 144.12 | 90300.35 | 0.43 | 0.76 | 19.16 | 5.33 | 4 | 10 | 353.8026 | 503.4357 | 456.2767 | 353802.5588 | 503435.7171 | 9.1683e-06 | 1.9767
3 | 70 | CONCLUIDO | 2.2253 | 44.94 | 40.31 | 29.14 | 0.49 | 83 | 145.92 | 47.83 | 4 | 81 | 24.09 | 18230.35 | 453.35 | 1187.11 | 284.61 | 144.12 | 64173.62 | 0.51 | 0.79 | 19.11 | 3.79 | 4 | 10 | 321.3784 | 457.2985 | 414.4614 | 321378.4451 | 457298.524 | 9.6794e-06 | 1.8725
4 | 70 | CONCLUIDO | 2.299 | 43.5 | 39.42 | 36.96 | 0.6 | 64 | 147.3 | 47.83 | 5 | 62 | 24.47 | 18400.38 | 437.9 | 1186.68 | 254.5 | 144.12 | 49216.6 | 0.57 | 0.8 | 19.08 | 2.9 | 4 | 10 | 302.4088 | 430.3061 | 389.9974 | 302408.7892 | 430306.0615 | 1e-05 | 1.8125
5 | 70 | CONCLUIDO | 2.3468 | 42.61 | 38.88 | 44.86 | 0.71 | 52 | 148.68 | 47.83 | 6 | 50 | 24.85 | 18570.94 | 426.13 | 1186.96 | 236.09 | 144.12 | 40068.83 | 0.61 | 0.82 | 19.07 | 2.36 | 4 | 10 | 290.116 | 412.8144 | 374.1443 | 290116.0471 | 412814.3694 | 1.0208e-05 | 1.7754
6 | 70 | CONCLUIDO | 2.3819 | 41.98 | 38.48 | 52.48 | 0.83 | 44 | 150.07 | 47.83 | 7 | 42 | 25.24 | 18742.03 | 416.5 | 1186.56 | 223.15 | 144.12 | 33642.32 | 0.65 | 0.82 | 19.04 | 1.97 | 4 | 10 | 280.9969 | 399.8384 | 362.3838 | 280996.8615 | 399838.421 | 1.0361e-05 | 1.7492
7 | 70 | CONCLUIDO | 2.4073 | 41.54 | 38.21 | 60.34 | 0.94 | 38 | 151.46 | 47.83 | 8 | 36 | 25.63 | 18913.66 | 407.7 | 1186.55 | 213.95 | 144.12 | 29073.04 | 0.67 | 0.83 | 19.03 | 1.7 | 4 | 10 | 273.881 | 389.713 | 353.2069 | 273880.9869 | 389713.0408 | 1.0471e-05 | 1.7308
8 | 70 | CONCLUIDO | 2.4305 | 41.14 | 37.96 | 69.02 | 1.04 | 33 | 152.85 | 47.83 | 9 | 31 | 26.03 | 19085.83 | 399.13 | 1186.52 | 205.45 | 144.12 | 24845.86 | 0.7 | 0.83 | 19.03 | 1.45 | 4 | 10 | 267.2902 | 380.3348 | 344.7072 | 267290.1898 | 380334.8082 | 1.0572e-05 | 1.7142
9 | 70 | CONCLUIDO | 2.4469 | 40.87 | 37.8 | 78.21 | 1.15 | 29 | 154.25 | 47.83 | 10 | 27 | 26.43 | 19258.55 | 391.03 | 1186.53 | 200.14 | 144.12 | 22211.15 | 0.72 | 0.84 | 19.02 | 1.29 | 4 | 10 | 261.9473 | 372.7323 | 337.8168 | 261947.3025 | 372732.2621 | 1.0643e-05 | 1.7029
10 | 70 | CONCLUIDO | 2.4604 | 40.64 | 37.66 | 86.92 | 1.25 | 26 | 155.66 | 47.83 | 11 | 24 | 26.83 | 19431.82 | 383.54 | 1186.47 | 195.12 | 144.12 | 19716.76 | 0.74 | 0.84 | 19.02 | 1.15 | 4 | 10 | 257.2573 | 366.0587 | 331.7684 | 257257.3057 | 366058.7323 | 1.0702e-05 | 1.6933
11 | 70 | CONCLUIDO | 2.4699 | 40.49 | 37.56 | 93.91 | 1.35 | 24 | 157.07 | 47.83 | 12 | 22 | 27.24 | 19605.66 | 376.64 | 1186.46 | 192.14 | 144.12 | 18236.45 | 0.75 | 0.84 | 19.01 | 1.05 | 4 | 10 | 253.3542 | 360.5049 | 326.7349 | 253354.2006 | 360504.893 | 1.0743e-05 | 1.6871
12 | 70 | CONCLUIDO | 2.4793 | 40.33 | 37.47 | 102.19 | 1.45 | 22 | 158.48 | 47.83 | 13 | 20 | 27.65 | 19780.06 | 369.81 | 1186.45 | 188.82 | 144.12 | 16588.48 | 0.76 | 0.85 | 19.01 | 0.96 | 4 | 10 | 249.5363 | 355.0723 | 321.8111 | 249536.2706 | 355072.2519 | 1.0784e-05 | 1.6804
13 | 70 | CONCLUIDO | 2.4886 | 40.18 | 37.38 | 112.13 | 1.55 | 20 | 159.9 | 47.83 | 14 | 17 | 28.07 | 19955.16 | 362.75 | 1186.37 | 185.62 | 144.12 | 14997.74 | 0.78 | 0.85 | 19.01 | 0.87 | 4 | 10 | 245.6711 | 349.5724 | 316.8265 | 245671.1268 | 349572.429 | 1.0825e-05 | 1.6742
14 | 70 | CONCLUIDO | 2.4933 | 40.11 | 37.33 | 117.88 | 1.65 | 19 | 161.32 | 47.83 | 15 | 7 | 28.5 | 20130.71 | 356.3 | 1186.32 | 183.68 | 144.12 | 14031.19 | 0.78 | 0.85 | 19.02 | 0.82 | 4 | 10 | 242.609 | 345.2152 | 312.8774 | 242608.9524 | 345215.174 | 1.0845e-05 | 1.6712
15 | 70 | CONCLUIDO | 2.4982 | 40.03 | 37.28 | 124.27 | 1.74 | 18 | 162.75 | 47.83 | 16 | 0 | 28.92 | 20306.85 | 356.72 | 1186.45 | 181.91 | 144.12 | 13149.79 | 0.79 | 0.85 | 19.02 | 0.77 | 4 | 10 | 242.1806 | 344.6057 | 312.325 | 242180.6217 | 344605.6901 | 1.0866e-05 | 1.6679

## RESULTADOS_16
Unnamed: 0 | Volume de calda [L] | STATUS | Capacidade operacional [ha/h] | Tempo de missao [h] | Tempo util [h] | Tempo por voo [min] | Autonomia Projetada [h] | N° Voos | MTOW [kg] | Massa Estrutura [kg] | Combustível [kg] | Abastecimentos | Massa gerador | Potência gerador [W] | Combustível consumido [L] | Calda cons [L] | Distância percorrida [km] | Distância Pulverizando [km] | RTL ACUMULADO[m] | EOC [km/km] | EOC [h/h] | Tempo de manobra [h] | Tempo rtl_rtw [h] | V pulv [m/s] | V desloc [m/s] | Preço Total por ha Simples [R$/ha] | Preço Total por ha Presumido [R$/ha] | Preço Total por ha Real [R$/ha] | Preço Total Simples [R$] | Preço Total Presumido [R$] | Prod CAPEX [ha/R$] | Dias Trabalhados
0 | 90 | CONCLUIDO | 1.0026 | 99.74 | 72.18 | 6.13 | 0.1 | 707 | 176.73 | 52.44 | 1 | 705 | 33.29 | 22031.19 | 960.08 | 1195.77 | 1366.27 | 144.12 | 601887.1 | 0.11 | 0.44 | 20.13 | 35.54 | 4 | 10 | 1428.1124 | 2032.1018 | 1841.7461 | 1428112.4385 | 2032101.7799 | 3.9406e-06 | 4.1558
1 | 90 | CONCLUIDO | 1.727 | 57.9 | 47.34 | 12.4 | 0.2 | 229 | 178.21 | 52.44 | 2 | 227 | 33.77 | 22213.89 | 629.26 | 1189.4 | 521.17 | 144.12 | 181725.14 | 0.28 | 0.67 | 19.38 | 10.79 | 4 | 10 | 552.7281 | 786.4925 | 712.8183 | 552728.0591 | 786492.4655 | 6.7878e-06 | 2.4125
2 | 90 | CONCLUIDO | 1.9945 | 50.14 | 42.85 | 18.77 | 0.3 | 137 | 179.7 | 52.44 | 3 | 135 | 34.26 | 22397.24 | 566.3 | 1187.96 | 370.18 | 144.12 | 106690.08 | 0.39 | 0.74 | 19.2 | 6.32 | 4 | 10 | 433.9665 | 617.5032 | 559.659 | 433966.4519 | 617503.199 | 7.8391e-06 | 2.0892
3 | 90 | CONCLUIDO | 2.1317 | 46.91 | 41.01 | 25.11 | 0.39 | 98 | 181.19 | 52.44 | 4 | 96 | 34.75 | 22581.25 | 538.33 | 1187.5 | 308.11 | 144.12 | 75852.24 | 0.47 | 0.77 | 19.14 | 4.48 | 4 | 10 | 387.8503 | 551.8832 | 500.186 | 387850.3083 | 551883.2275 | 8.3784e-06 | 1.9546
4 | 90 | CONCLUIDO | 2.2175 | 45.1 | 39.97 | 31.56 | 0.49 | 76 | 182.69 | 52.44 | 5 | 74 | 35.25 | 22766.06 | 520.87 | 1187.36 | 273.17 | 144.12 | 58489.08 | 0.53 | 0.79 | 19.1 | 3.45 | 4 | 10 | 362.3117 | 515.5437 | 467.2505 | 362311.73 | 515543.6586 | 8.7156e-06 | 1.8792
5 | 90 | CONCLUIDO | 2.2763 | 43.93 | 39.31 | 38.04 | 0.58 | 62 | 184.19 | 52.44 | 6 | 60 | 35.75 | 22951.43 | 508.24 | 1186.88 | 250.62 | 144.12 | 47283.8 | 0.58 | 0.81 | 19.08 | 2.79 | 4 | 10 | 345.7864 | 492.0293 | 445.9388 | 345786.3727 | 492029.2579 | 8.9467e-06 | 1.8304
6 | 90 | CONCLUIDO | 2.3138 | 43.22 | 38.91 | 44.05 | 0.67 | 53 | 185.7 | 52.44 | 7 | 51 | 36.26 | 23137.49 | 499.14 | 1186.75 | 237.74 | 144.12 | 40888.69 | 0.61 | 0.81 | 19.06 | 2.4 | 4 | 10 | 335.3119 | 477.1248 | 432.4304 | 335311.854 | 477124.7676 | 9.0941e-06 | 1.8008
7 | 90 | CONCLUIDO | 2.3507 | 42.54 | 38.52 | 51.36 | 0.76 | 45 | 187.22 | 52.44 | 8 | 43 | 36.78 | 23324.24 | 490.12 | 1186.64 | 224.66 | 144.12 | 34393.03 | 0.64 | 0.82 | 19.03 | 2 | 4 | 10 | 325.3127 | 462.8967 | 419.5352 | 325312.6925 | 462896.6765 | 9.2392e-06 | 1.7725
8 | 90 | CONCLUIDO | 2.3721 | 42.16 | 38.31 | 57.47 | 0.85 | 40 | 188.74 | 52.44 | 9 | 38 | 37.3 | 23511.69 | 483.62 | 1186.6 | 217.43 | 144.12 | 30799.68 | 0.66 | 0.83 | 19.04 | 1.8 | 4 | 10 | 319.1877 | 454.1813 | 411.6362 | 319187.7261 | 454181.2877 | 9.3233e-06 | 1.7567
9 | 90 | CONCLUIDO | 2.3914 | 41.82 | 38.12 | 63.53 | 0.93 | 36 | 190.26 | 52.44 | 10 | 34 | 37.82 | 23699.85 | 477.13 | 1186.54 | 210.76 | 144.12 | 27483.85 | 0.68 | 0.83 | 19.03 | 1.6 | 4 | 10 | 313.5024 | 446.0915 | 404.3042 | 313502.4072 | 446091.4858 | 9.3991e-06 | 1.7425
10 | 90 | CONCLUIDO | 2.4105 | 41.48 | 37.93 | 71.11 | 1.02 | 32 | 191.79 | 52.44 | 11 | 30 | 38.35 | 23888.73 | 471 | 1186.53 | 204.44 | 144.12 | 24346.43 | 0.7 | 0.84 | 19.02 | 1.41 | 4 | 10 | 308.0734 | 438.3664 | 397.3027 | 308073.402 | 438366.4 | 9.4742e-06 | 1.7283
11 | 90 | CONCLUIDO | 2.4261 | 41.22 | 37.77 | 78.14 | 1.1 | 29 | 193.33 | 52.44 | 12 | 27 | 38.89 | 24078.33 | 464.35 | 1186.58 | 198.99 | 144.12 | 21636.39 | 0.72 | 0.84 | 19.02 | 1.25 | 4 | 10 | 303.0444 | 431.2105 | 390.8171 | 303044.3742 | 431210.4534 | 9.5355e-06 | 1.7175
12 | 90 | CONCLUIDO | 2.4336 | 41.09 | 37.71 | 83.8 | 1.18 | 27 | 194.88 | 52.44 | 13 | 25 | 39.43 | 24268.67 | 460.01 | 1186.54 | 197 | 144.12 | 20653.05 | 0.73 | 0.84 | 19.02 | 1.2 | 4 | 10 | 300.2401 | 427.2201 | 387.2006 | 300240.0567 | 427220.1103 | 9.565e-06 | 1.7121
13 | 90 | CONCLUIDO | 2.4435 | 40.93 | 37.62 | 90.28 | 1.27 | 25 | 196.42 | 52.44 | 14 | 23 | 39.98 | 24459.75 | 453.41 | 1186.75 | 193.71 | 144.12 | 19017.6 | 0.74 | 0.84 | 19.02 | 1.1 | 4 | 10 | 296.1978 | 421.4683 | 381.9876 | 296197.8319 | 421468.3138 | 9.6039e-06 | 1.7054
14 | 90 | CONCLUIDO | 2.4535 | 40.76 | 37.52 | 97.88 | 1.35 | 23 | 197.98 | 52.44 | 15 | 21 | 40.54 | 24651.58 | 448.88 | 1186.29 | 190.57 | 144.12 | 17456.07 | 0.76 | 0.84 | 19.01 | 1.01 | 4 | 10 | 292.9574 | 416.8574 | 377.8085 | 292957.3644 | 416857.3605 | 9.6432e-06 | 1.6983
15 | 90 | CONCLUIDO | 2.4616 | 40.62 | 37.46 | 107.02 | 1.42 | 21 | 199.54 | 52.44 | 16 | 19 | 41.1 | 24844.17 | 443.42 | 1186.37 | 188.34 | 144.12 | 16353.06 | 0.77 | 0.85 | 19.01 | 0.95 | 4 | 10 | 289.7059 | 412.2307 | 373.6153 | 289705.86 | 412230.7025 | 9.675e-06 | 1.6925
16 | 90 | CONCLUIDO | 2.4684 | 40.51 | 37.38 | 112.14 | 1.5 | 20 | 201.11 | 52.44 | 17 | 18 | 41.67 | 25037.53 | 438.8 | 1186.4 | 185.7 | 144.12 | 15035.33 | 0.78 | 0.85 | 19.01 | 0.87 | 4 | 10 | 286.9042 | 408.2441 | 370.0022 | 286904.2024 | 408244.1442 | 9.7018e-06 | 1.6879
17 | 90 | CONCLUIDO | 2.4731 | 40.44 | 37.34 | 117.91 | 1.58 | 19 | 202.68 | 52.44 | 18 | 17 | 42.24 | 25231.66 | 432.69 | 1186.46 | 184.51 | 144.12 | 14447.1 | 0.78 | 0.85 | 19 | 0.83 | 4 | 10 | 283.8849 | 403.9478 | 366.1083 | 283884.8653 | 403947.8436 | 9.7202e-06 | 1.685
18 | 90 | CONCLUIDO | 2.4789 | 40.34 | 37.28 | 124.26 | 1.65 | 18 | 204.26 | 52.44 | 19 | 16 | 42.82 | 25426.72 | 426.03 | 1186.45 | 182.48 | 144.12 | 13434.56 | 0.79 | 0.85 | 19 | 0.77 | 4 | 10 | 280.4825 | 399.1065 | 361.7205 | 280482.492 | 399106.51 | 9.743e-06 | 1.6808
19 | 90 | CONCLUIDO | 2.4842 | 40.25 | 37.23 | 131.4 | 1.73 | 17 | 205.85 | 52.44 | 20 | 15 | 43.41 | 25622.45 | 420.48 | 1186.23 | 180.67 | 144.12 | 12535.53 | 0.8 | 0.85 | 19 | 0.72 | 4 | 10 | 277.6077 | 395.0158 | 358.013 | 277607.6527 | 395015.8195 | 9.7639e-06 | 1.6771
20 | 90 | CONCLUIDO | 2.4878 | 40.2 | 37.21 | 139.53 | 1.8 | 16 | 207.45 | 52.44 | 21 | 13 | 44 | 25818.99 | 417.18 | 1186.2 | 180.23 | 144.12 | 12318.77 | 0.8 | 0.85 | 19 | 0.7 | 4 | 10 | 275.8842 | 392.5635 | 355.7904 | 275884.2305 | 392563.5131 | 9.778e-06 | 1.675
21 | 90 | CONCLUIDO | 2.4936 | 40.1 | 37.15 | 148.59 | 1.87 | 15 | 209.05 | 52.44 | 22 | 10 | 44.6 | 26016.35 | 414.11 | 1186.36 | 177.93 | 144.12 | 11176.61 | 0.81 | 0.85 | 19 | 0.64 | 4 | 10 | 273.9044 | 389.7464 | 353.2372 | 273904.4155 | 389746.3779 | 9.8008e-06 | 1.6708
22 | 90 | CONCLUIDO | 2.4929 | 40.11 | 37.16 | 148.64 | 1.94 | 15 | 210.65 | 52.44 | 23 | 1 | 45.21 | 26214.54 | 412.92 | 1186.42 | 177.99 | 144.12 | 11208.22 | 0.81 | 0.85 | 19.01 | 0.65 | 4 | 10 | 273.5472 | 389.2381 | 352.7765 | 273547.1879 | 389238.0686 | 9.7981e-06 | 1.6712
23 | 90 | CONCLUIDO | 2.4922 | 40.12 | 37.17 | 148.68 | 2.01 | 15 | 212.27 | 52.44 | 24 | 0 | 45.82 | 26413.56 | 415.75 | 1186.59 | 178.21 | 144.12 | 11315.47 | 0.81 | 0.85 | 19.02 | 0.66 | 4 | 10 | 274.7408 | 390.9365 | 354.3158 | 274740.8221 | 390936.5247 | 9.7953e-06 | 1.6717

## RESULTADOS_0
Unnamed: 0 | Volume de calda [L] | STATUS | Capacidade operacional [ha/h] | Tempo de missao [h] | Tempo util [h] | Tempo por voo [min] | Autonomia Projetada [h] | N° Voos | MTOW [kg] | Massa Estrutura [kg] | Combustível [kg] | Abastecimentos | Massa gerador | Potência gerador [W] | Combustível consumido [L] | Calda cons [L] | Distância percorrida [km] | Distância Pulverizando [km] | RTL ACUMULADO[m] | EOC [km/km] | EOC [h/h] | Tempo de manobra [h] | Tempo rtl_rtw [h] | V pulv [m/s] | V desloc [m/s] | Preço Total por ha Simples [R$/ha] | Preço Total por ha Presumido [R$/ha] | Preço Total por ha Real [R$/ha] | Preço Total Simples [R$] | Preço Total Presumido [R$] | Prod CAPEX [ha/R$] | Dias Trabalhados
0 | 10 | CONCLUIDO | 2.2202 | 45.04 | 42.06 | 21.03 | 0.64 | 120 | 26.11 | 12.1 | 1 | 0 | 3.01 | 3454.41 | 122.24 | 1189.47 | 338.08 | 144.12 | 90725.26 | 0.43 | 0.75 | 19.32 | 5.53 | 4 | 10 | 122.1732 | 173.8437 | 157.559 | 122173.2004 | 173843.7194 | 2.1171e-05 | 1.8767

## RESULTADOS_7
Unnamed: 0 | Volume de calda [L] | STATUS | Capacidade operacional [ha/h] | Tempo de missao [h] | Tempo util [h] | Tempo por voo [min] | Autonomia Projetada [h] | N° Voos | MTOW [kg] | Massa Estrutura [kg] | Combustível [kg] | Abastecimentos | Massa gerador | Potência gerador [W] | Combustível consumido [L] | Calda cons [L] | Distância percorrida [km] | Distância Pulverizando [km] | RTL ACUMULADO[m] | EOC [km/km] | EOC [h/h] | Tempo de manobra [h] | Tempo rtl_rtw [h] | V pulv [m/s] | V desloc [m/s] | Preço Total por ha Simples [R$/ha] | Preço Total por ha Presumido [R$/ha] | Preço Total por ha Real [R$/ha] | Preço Total Simples [R$] | Preço Total Presumido [R$] | Prod CAPEX [ha/R$] | Dias Trabalhados
0 | 45 | CONCLUIDO | 1.5937 | 62.75 | 53.48 | 9.07 | 0.18 | 354 | 98.71 | 39.72 | 1 | 352 | 12.99 | 12407.75 | 485.09 | 1191.25 | 730.61 | 144.12 | 285820.65 | 0.2 | 0.59 | 19.55 | 16.91 | 4 | 10 | 483.2429 | 687.6201 | 623.2077 | 483242.8987 | 687620.0557 | 8.2845e-06 | 2.6146
1 | 45 | CONCLUIDO | 2.0927 | 47.79 | 42.94 | 18.54 | 0.35 | 139 | 99.95 | 39.72 | 2 | 137 | 13.24 | 12561.45 | 382.48 | 1187.89 | 373.26 | 144.12 | 108221.07 | 0.39 | 0.74 | 19.21 | 6.41 | 4 | 10 | 296.5337 | 421.9462 | 382.4207 | 296533.6722 | 421946.1906 | 1.0878e-05 | 1.9912
2 | 45 | CONCLUIDO | 2.2628 | 44.19 | 40.44 | 28.21 | 0.52 | 86 | 101.2 | 39.72 | 3 | 84 | 13.49 | 12715.54 | 351.92 | 1187.28 | 288.34 | 144.12 | 66028.3 | 0.5 | 0.78 | 19.13 | 3.91 | 4 | 10 | 255.9848 | 364.248 | 330.1273 | 255984.773 | 364248.0093 | 1.1763e-05 | 1.8413
3 | 45 | CONCLUIDO | 2.3509 | 42.54 | 39.3 | 38.65 | 0.69 | 61 | 102.45 | 39.72 | 4 | 59 | 13.74 | 12870.03 | 333.31 | 1186.81 | 250.38 | 144.12 | 47171.7 | 0.58 | 0.81 | 19.08 | 2.78 | 4 | 10 | 236.4763 | 336.4888 | 304.9685 | 236476.2724 | 336488.8093 | 1.2221e-05 | 1.7725
4 | 45 | CONCLUIDO | 2.405 | 41.58 | 38.63 | 49.31 | 0.85 | 47 | 103.71 | 39.72 | 5 | 45 | 14 | 13024.91 | 318.47 | 1187.04 | 227.96 | 144.12 | 36032.55 | 0.63 | 0.82 | 19.05 | 2.11 | 4 | 10 | 223.8987 | 318.5918 | 288.748 | 223898.707 | 318591.834 | 1.2502e-05 | 1.7325
5 | 45 | CONCLUIDO | 2.4404 | 40.98 | 38.21 | 60.33 | 1.01 | 38 | 104.97 | 39.72 | 6 | 36 | 14.25 | 13180.19 | 305.06 | 1186.76 | 213.85 | 144.12 | 29019.54 | 0.67 | 0.83 | 19.03 | 1.69 | 4 | 10 | 214.5516 | 305.2915 | 276.6936 | 214551.5662 | 305291.5217 | 1.2686e-05 | 1.7075
6 | 45 | CONCLUIDO | 2.4682 | 40.52 | 37.89 | 73.34 | 1.16 | 31 | 106.23 | 39.72 | 7 | 28 | 14.52 | 13335.87 | 292.43 | 1186.44 | 203.18 | 144.12 | 23719.62 | 0.71 | 0.84 | 19.02 | 1.38 | 4 | 10 | 206.6004 | 293.9776 | 266.4394 | 206600.3857 | 293977.561 | 1.283e-05 | 1.6883
7 | 45 | CONCLUIDO | 2.4805 | 40.31 | 37.75 | 80.89 | 1.31 | 28 | 107.5 | 39.72 | 8 | 5 | 14.78 | 13491.96 | 285.64 | 1186.6 | 197.35 | 144.12 | 20823.37 | 0.73 | 0.84 | 19.05 | 1.24 | 4 | 10 | 202.6725 | 288.3884 | 261.3738 | 202672.4667 | 288388.4134 | 1.2894e-05 | 1.6796
8 | 45 | CONCLUIDO | 2.4791 | 40.34 | 37.77 | 80.94 | 1.46 | 28 | 108.77 | 39.72 | 9 | 0 | 15.05 | 13648.58 | 288.2 | 1186.9 | 197.94 | 144.12 | 21117.72 | 0.73 | 0.84 | 19.05 | 1.26 | 4 | 10 | 203.8213 | 290.0231 | 262.8554 | 203821.2912 | 290023.1084 | 1.2887e-05 | 1.6808

## RESULTADOS_10
Unnamed: 0 | Volume de calda [L] | STATUS | Capacidade operacional [ha/h] | Tempo de missao [h] | Tempo util [h] | Tempo por voo [min] | Autonomia Projetada [h] | N° Voos | MTOW [kg] | Massa Estrutura [kg] | Combustível [kg] | Abastecimentos | Massa gerador | Potência gerador [W] | Combustível consumido [L] | Calda cons [L] | Distância percorrida [km] | Distância Pulverizando [km] | RTL ACUMULADO[m] | EOC [km/km] | EOC [h/h] | Tempo de manobra [h] | Tempo rtl_rtw [h] | V pulv [m/s] | V desloc [m/s] | Preço Total por ha Simples [R$/ha] | Preço Total por ha Presumido [R$/ha] | Preço Total por ha Real [R$/ha] | Preço Total Simples [R$] | Preço Total Presumido [R$] | Prod CAPEX [ha/R$] | Dias Trabalhados
0 | 60 | CONCLUIDO | 1.3767 | 72.64 | 58.82 | 7.72 | 0.14 | 457 | 124.63 | 45 | 1 | 455 | 18.64 | 15605.44 | 624.49 | 1191.7 | 910.9 | 144.12 | 375449.89 | 0.16 | 0.54 | 19.74 | 22.23 | 4 | 10 | 701.4464 | 998.1081 | 904.611 | 701446.4316 | 998108.0647 | 6.3724e-06 | 3.0267
1 | 60 | CONCLUIDO | 1.9636 | 50.93 | 44.45 | 15.69 | 0.28 | 170 | 125.95 | 45 | 2 | 168 | 18.95 | 15767.7 | 467.63 | 1188.24 | 424.67 | 144.12 | 133768.84 | 0.34 | 0.71 | 19.25 | 7.91 | 4 | 10 | 375.2975 | 534.0215 | 483.9974 | 375297.5154 | 534021.5017 | 9.089e-06 | 2.1221
2 | 60 | CONCLUIDO | 2.1695 | 46.09 | 41.3 | 23.83 | 0.42 | 104 | 127.27 | 45 | 3 | 102 | 19.27 | 15930.42 | 428.58 | 1187.7 | 318.77 | 144.12 | 81153.27 | 0.45 | 0.77 | 19.13 | 4.78 | 4 | 10 | 314.4694 | 447.4674 | 405.5512 | 314469.3626 | 447467.3942 | 1.0042e-05 | 1.9204
3 | 60 | CONCLUIDO | 2.2731 | 43.99 | 39.94 | 31.96 | 0.55 | 75 | 128.59 | 45 | 4 | 73 | 19.59 | 16093.6 | 408 | 1187.15 | 272.28 | 144.12 | 58053.05 | 0.53 | 0.79 | 19.1 | 3.42 | 4 | 10 | 288.2272 | 410.1267 | 371.7083 | 288227.1977 | 410126.6718 | 1.0522e-05 | 1.8329
4 | 60 | CONCLUIDO | 2.3393 | 42.75 | 39.13 | 40.48 | 0.68 | 58 | 129.92 | 45 | 5 | 56 | 19.92 | 16257.24 | 393.45 | 1186.84 | 245.01 | 144.12 | 44498.61 | 0.59 | 0.81 | 19.07 | 2.62 | 4 | 10 | 272.2402 | 387.3783 | 351.0909 | 272240.1827 | 387378.2939 | 1.0828e-05 | 1.7812
5 | 60 | CONCLUIDO | 2.3842 | 41.94 | 38.61 | 49.29 | 0.81 | 47 | 131.25 | 45 | 6 | 45 | 20.25 | 16421.36 | 381.68 | 1186.83 | 227.63 | 144.12 | 35867.39 | 0.63 | 0.82 | 19.04 | 2.09 | 4 | 10 | 261.1993 | 371.668 | 336.8522 | 261199.3309 | 371667.9519 | 1.1036e-05 | 1.7475
6 | 60 | CONCLUIDO | 2.4178 | 41.36 | 38.23 | 58.82 | 0.93 | 39 | 132.58 | 45 | 7 | 37 | 20.59 | 16585.95 | 370.54 | 1186.58 | 214.46 | 144.12 | 29322.89 | 0.67 | 0.83 | 19.04 | 1.72 | 4 | 10 | 252.3012 | 359.0065 | 325.3768 | 252301.1767 | 359006.5154 | 1.1191e-05 | 1.7233
7 | 60 | CONCLUIDO | 2.4378 | 41.02 | 38.02 | 67.09 | 1.06 | 34 | 133.92 | 45 | 8 | 32 | 20.93 | 16751.02 | 361.57 | 1186.65 | 207.53 | 144.12 | 25881.06 | 0.69 | 0.83 | 19.02 | 1.51 | 4 | 10 | 246.2338 | 350.3731 | 317.5521 | 246233.785 | 350373.0514 | 1.1284e-05 | 1.7092
8 | 60 | CONCLUIDO | 2.458 | 40.68 | 37.81 | 78.23 | 1.18 | 29 | 135.27 | 45 | 9 | 27 | 21.27 | 16916.71 | 351.95 | 1186.5 | 200.28 | 144.12 | 22281.95 | 0.72 | 0.84 | 19.02 | 1.3 | 4 | 10 | 239.9905 | 341.4893 | 309.5005 | 239990.4981 | 341489.301 | 1.1377e-05 | 1.695
9 | 60 | CONCLUIDO | 2.4714 | 40.46 | 37.67 | 86.92 | 1.29 | 26 | 136.61 | 45 | 10 | 24 | 21.61 | 17082.76 | 343.34 | 1186.66 | 195.33 | 144.12 | 19820.6 | 0.74 | 0.84 | 19.02 | 1.15 | 4 | 10 | 235.0377 | 334.4418 | 303.1132 | 235037.6727 | 334441.7849 | 1.144e-05 | 1.6858
10 | 60 | CONCLUIDO | 2.4864 | 40.22 | 37.5 | 97.82 | 1.41 | 23 | 137.96 | 45 | 11 | 19 | 21.96 | 17249.3 | 334.26 | 1186.55 | 189.83 | 144.12 | 17084.43 | 0.76 | 0.85 | 19.01 | 0.99 | 4 | 10 | 229.7449 | 326.9105 | 296.2874 | 229744.8629 | 326910.4955 | 1.1509e-05 | 1.6758
11 | 60 | CONCLUIDO | 2.488 | 40.19 | 37.5 | 102.27 | 1.52 | 22 | 139.32 | 45 | 12 | 6 | 22.32 | 17416.34 | 328.93 | 1186.62 | 189 | 144.12 | 16676.04 | 0.76 | 0.85 | 19.03 | 0.99 | 4 | 10 | 227.5363 | 323.7679 | 293.4392 | 227536.3255 | 323767.9049 | 1.1516e-05 | 1.6746
12 | 60 | CONCLUIDO | 2.4911 | 40.14 | 37.47 | 107.07 | 1.63 | 21 | 140.67 | 45 | 13 | 0 | 22.68 | 17583.88 | 330.85 | 1186.68 | 188.26 | 144.12 | 16310.79 | 0.77 | 0.85 | 19.03 | 0.96 | 4 | 10 | 227.9303 | 324.3285 | 293.9472 | 227930.2796 | 324328.4733 | 1.1531e-05 | 1.6725

## RESULTADOS_14
Unnamed: 0 | Volume de calda [L] | STATUS | Capacidade operacional [ha/h] | Tempo de missao [h] | Tempo util [h] | Tempo por voo [min] | Autonomia Projetada [h] | N° Voos | MTOW [kg] | Massa Estrutura [kg] | Combustível [kg] | Abastecimentos | Massa gerador | Potência gerador [W] | Combustível consumido [L] | Calda cons [L] | Distância percorrida [km] | Distância Pulverizando [km] | RTL ACUMULADO[m] | EOC [km/km] | EOC [h/h] | Tempo de manobra [h] | Tempo rtl_rtw [h] | V pulv [m/s] | V desloc [m/s] | Preço Total por ha Simples [R$/ha] | Preço Total por ha Presumido [R$/ha] | Preço Total por ha Real [R$/ha] | Preço Total Simples [R$] | Preço Total Presumido [R$] | Prod CAPEX [ha/R$] | Dias Trabalhados
0 | 80 | CONCLUIDO | 1.1233 | 89.02 | 66.98 | 6.57 | 0.11 | 612 | 159.12 | 50.28 | 1 | 610 | 27.84 | 19859.16 | 833.36 | 1194.52 | 1189.19 | 144.12 | 513818.97 | 0.12 | 0.47 | 19.97 | 30.36 | 4 | 10 | 1118.4732 | 1591.5073 | 1442.424 | 1118473.2223 | 1591507.3384 | 4.6298e-06 | 3.7092
1 | 80 | CONCLUIDO | 1.8055 | 55.39 | 46.33 | 13.3 | 0.22 | 209 | 160.54 | 50.28 | 2 | 207 | 28.26 | 20034.4 | 574.77 | 1189.12 | 487.87 | 144.12 | 165173.66 | 0.3 | 0.68 | 19.32 | 9.78 | 4 | 10 | 488.3445 | 694.8793 | 629.7869 | 488344.5012 | 694879.271 | 7.4416e-06 | 2.3079
2 | 80 | CONCLUIDO | 2.0492 | 48.8 | 42.38 | 20.02 | 0.33 | 127 | 161.97 | 50.28 | 3 | 125 | 28.69 | 20210.21 | 521.86 | 1187.9 | 354.95 | 144.12 | 99125.03 | 0.41 | 0.75 | 19.17 | 5.85 | 4 | 10 | 393.7949 | 560.3419 | 507.8523 | 393794.8816 | 560341.9298 | 8.446e-06 | 2.0333
3 | 80 | CONCLUIDO | 2.1775 | 45.92 | 40.67 | 26.81 | 0.43 | 91 | 163.4 | 50.28 | 4 | 89 | 29.12 | 20386.62 | 496.39 | 1187.5 | 296.5 | 144.12 | 70080.8 | 0.49 | 0.78 | 19.13 | 4.14 | 4 | 10 | 354.5025 | 504.4317 | 457.1795 | 354502.5383 | 504431.7378 | 8.9748e-06 | 1.9133
4 | 80 | CONCLUIDO | 2.2594 | 44.26 | 39.68 | 34.01 | 0.54 | 70 | 164.83 | 50.28 | 5 | 68 | 29.55 | 20563.61 | 479.77 | 1187.06 | 263.31 | 144.12 | 53588.84 | 0.55 | 0.8 | 19.09 | 3.16 | 4 | 10 | 331.9439 | 472.3324 | 428.087 | 331943.8866 | 472332.391 | 9.3124e-06 | 1.8442
5 | 80 | CONCLUIDO | 2.3132 | 43.23 | 39.07 | 41.13 | 0.64 | 57 | 166.27 | 50.28 | 6 | 55 | 29.99 | 20741.2 | 467.64 | 1187.23 | 242.82 | 144.12 | 43411.25 | 0.59 | 0.81 | 19.07 | 2.55 | 4 | 10 | 317.596 | 451.9163 | 409.5834 | 317595.9701 | 451916.3329 | 9.5341e-06 | 1.8013
6 | 80 | CONCLUIDO | 2.3513 | 42.53 | 38.66 | 48.32 | 0.74 | 48 | 167.72 | 50.28 | 7 | 46 | 30.44 | 20919.39 | 458.14 | 1186.95 | 229.2 | 144.12 | 36643.69 | 0.63 | 0.82 | 19.04 | 2.14 | 4 | 10 | 307.5179 | 437.576 | 396.5864 | 307517.9084 | 437575.9724 | 9.6912e-06 | 1.7721
7 | 80 | CONCLUIDO | 2.3763 | 42.08 | 38.4 | 54.86 | 0.84 | 42 | 169.17 | 50.28 | 8 | 40 | 30.89 | 21098.19 | 450.64 | 1186.68 | 220.51 | 144.12 | 32328.79 | 0.65 | 0.83 | 19.04 | 1.89 | 4 | 10 | 300.5902 | 427.7184 | 387.6522 | 300590.2467 | 427718.4057 | 9.7942e-06 | 1.7533
8 | 80 | CONCLUIDO | 2.3989 | 41.69 | 38.17 | 61.9 | 0.94 | 37 | 170.62 | 50.28 | 9 | 35 | 31.34 | 21277.6 | 442.81 | 1186.54 | 212.43 | 144.12 | 28316.31 | 0.68 | 0.83 | 19.03 | 1.66 | 4 | 10 | 294.0476 | 418.4087 | 379.2145 | 294047.5789 | 418408.6577 | 9.8874e-06 | 1.7371
9 | 80 | CONCLUIDO | 2.4172 | 41.37 | 37.98 | 69.06 | 1.03 | 33 | 172.08 | 50.28 | 10 | 31 | 31.8 | 21457.64 | 435.82 | 1186.59 | 206.18 | 144.12 | 25209.27 | 0.7 | 0.83 | 19.03 | 1.47 | 4 | 10 | 288.5673 | 410.6107 | 372.147 | 288567.3494 | 410610.6833 | 9.9628e-06 | 1.7237
10 | 80 | CONCLUIDO | 2.4359 | 41.05 | 37.79 | 78.19 | 1.12 | 29 | 173.55 | 50.28 | 11 | 27 | 32.27 | 21638.31 | 428.47 | 1186.41 | 199.71 | 144.12 | 21997.39 | 0.72 | 0.84 | 19.02 | 1.28 | 4 | 10 | 282.9819 | 402.663 | 364.9438 | 282981.908 | 402663.0001 | 1.004e-05 | 1.7104
11 | 80 | CONCLUIDO | 2.445 | 40.9 | 37.7 | 83.79 | 1.22 | 27 | 175.02 | 50.28 | 12 | 25 | 32.74 | 21819.6 | 422.64 | 1186.56 | 196.68 | 144.12 | 20492.65 | 0.73 | 0.84 | 19.02 | 1.19 | 4 | 10 | 279.4164 | 397.5896 | 360.3456 | 279416.4218 | 397589.5684 | 1.0077e-05 | 1.7042
12 | 80 | CONCLUIDO | 2.4589 | 40.67 | 37.57 | 93.92 | 1.31 | 24 | 176.49 | 50.28 | 13 | 22 | 33.21 | 22001.54 | 415.33 | 1186.45 | 192.25 | 144.12 | 18289.62 | 0.75 | 0.84 | 19.01 | 1.06 | 4 | 10 | 274.6624 | 390.8249 | 354.2146 | 274662.3635 | 390824.8838 | 1.0135e-05 | 1.6946
13 | 80 | CONCLUIDO | 2.4684 | 40.51 | 37.48 | 102.22 | 1.4 | 22 | 177.97 | 50.28 | 14 | 20 | 33.69 | 22184.13 | 409.4 | 1186.36 | 188.89 | 144.12 | 16621.78 | 0.76 | 0.85 | 19.02 | 0.97 | 4 | 10 | 271.0755 | 385.721 | 349.5889 | 271075.492 | 385721.0224 | 1.0174e-05 | 1.6879
14 | 80 | CONCLUIDO | 2.4731 | 40.44 | 37.43 | 106.96 | 1.48 | 21 | 179.46 | 50.28 | 15 | 19 | 34.18 | 22367.38 | 403.7 | 1186.37 | 187.68 | 144.12 | 16021.85 | 0.77 | 0.85 | 19.01 | 0.92 | 4 | 10 | 268.2257 | 381.6659 | 345.9136 | 268225.6554 | 381665.9088 | 1.0193e-05 | 1.685
15 | 80 | CONCLUIDO | 2.484 | 40.26 | 37.32 | 117.86 | 1.57 | 19 | 180.95 | 50.28 | 16 | 17 | 34.67 | 22551.28 | 396.72 | 1186.48 | 183.96 | 144.12 | 14172.53 | 0.78 | 0.85 | 19 | 0.81 | 4 | 10 | 264.0801 | 375.767 | 340.5673 | 264080.0683 | 375767.0351 | 1.0238e-05 | 1.6775
16 | 80 | CONCLUIDO | 2.4883 | 40.19 | 37.28 | 124.28 | 1.65 | 18 | 182.45 | 50.28 | 17 | 15 | 35.17 | 22735.98 | 391.12 | 1186.4 | 182.63 | 144.12 | 13509.51 | 0.79 | 0.85 | 19 | 0.77 | 4 | 10 | 261.3633 | 371.9012 | 337.0637 | 261363.2778 | 371901.2367 | 1.0256e-05 | 1.6746
17 | 80 | CONCLUIDO | 2.4942 | 40.09 | 37.22 | 131.37 | 1.74 | 17 | 183.95 | 50.28 | 18 | 11 | 35.67 | 22921.24 | 384.39 | 1186.41 | 180.16 | 144.12 | 12282.35 | 0.8 | 0.85 | 19.01 | 0.71 | 4 | 10 | 258.0041 | 367.1214 | 332.7315 | 258004.1073 | 367121.3775 | 1.028e-05 | 1.6704
18 | 80 | CONCLUIDO | 2.4973 | 40.04 | 37.2 | 139.51 | 1.82 | 16 | 185.46 | 50.28 | 19 | 2 | 36.18 | 23107.19 | 383.15 | 1186.36 | 179.35 | 144.12 | 11881.63 | 0.8 | 0.85 | 19.01 | 0.69 | 4 | 10 | 257.1589 | 365.9187 | 331.6415 | 257158.8943 | 365918.6999 | 1.0293e-05 | 1.6683
19 | 80 | CONCLUIDO | 2.4971 | 40.05 | 37.21 | 139.53 | 1.9 | 16 | 186.97 | 50.28 | 20 | 0 | 36.69 | 23293.82 | 386.04 | 1186.57 | 179.36 | 144.12 | 11885.62 | 0.8 | 0.85 | 19.02 | 0.7 | 4 | 10 | 258.3197 | 367.5704 | 333.1385 | 258319.6827 | 367570.4188 | 1.0292e-05 | 1.6687

## RESULTADOS_5
Unnamed: 0 | Volume de calda [L] | STATUS | Capacidade operacional [ha/h] | Tempo de missao [h] | Tempo util [h] | Tempo por voo [min] | Autonomia Projetada [h] | N° Voos | MTOW [kg] | Massa Estrutura [kg] | Combustível [kg] | Abastecimentos | Massa gerador | Potência gerador [W] | Combustível consumido [L] | Calda cons [L] | Distância percorrida [km] | Distância Pulverizando [km] | RTL ACUMULADO[m] | EOC [km/km] | EOC [h/h] | Tempo de manobra [h] | Tempo rtl_rtw [h] | V pulv [m/s] | V desloc [m/s] | Preço Total por ha Simples [R$/ha] | Preço Total por ha Presumido [R$/ha] | Preço Total por ha Real [R$/ha] | Preço Total Simples [R$] | Preço Total Presumido [R$] | Prod CAPEX [ha/R$] | Dias Trabalhados
0 | 35 | CONCLUIDO | 1.7528 | 57.05 | 50.2 | 10.46 | 0.22 | 288 | 80.84 | 35.1 | 1 | 286 | 9.74 | 10204.21 | 395.4 | 1190.15 | 618.83 | 144.12 | 230259.22 | 0.23 | 0.63 | 19.44 | 13.64 | 4 | 10 | 367.4479 | 522.8521 | 473.8743 | 367447.8988 | 522852.0592 | 1.0084e-05 | 2.3771
1 | 35 | CONCLUIDO | 2.1834 | 45.8 | 41.89 | 21.48 | 0.43 | 117 | 82.04 | 35.1 | 2 | 115 | 9.94 | 10352.53 | 320.29 | 1187.86 | 338.21 | 144.12 | 90806.37 | 0.43 | 0.76 | 19.16 | 5.37 | 4 | 10 | 245.3627 | 349.1336 | 316.4288 | 245362.7414 | 349133.6187 | 1.2561e-05 | 1.9083
2 | 35 | CONCLUIDO | 2.3282 | 42.95 | 39.82 | 33.18 | 0.63 | 72 | 83.25 | 35.1 | 3 | 70 | 10.15 | 10501.19 | 293.33 | 1186.96 | 268.13 | 144.12 | 55991.75 | 0.54 | 0.8 | 19.09 | 3.3 | 4 | 10 | 215.147 | 306.1387 | 277.4614 | 215146.9701 | 306138.7389 | 1.3394e-05 | 1.7896
3 | 35 | CONCLUIDO | 2.4058 | 41.57 | 38.8 | 45.64 | 0.83 | 51 | 84.46 | 35.1 | 4 | 49 | 10.36 | 10650.22 | 273.94 | 1186.73 | 233.73 | 144.12 | 38894.38 | 0.62 | 0.82 | 19.05 | 2.28 | 4 | 10 | 198.6414 | 282.6525 | 256.1752 | 198641.4128 | 282652.5122 | 1.384e-05 | 1.7321
4 | 35 | CONCLUIDO | 2.4495 | 40.83 | 38.26 | 58.86 | 1.02 | 39 | 85.67 | 35.1 | 5 | 34 | 10.57 | 10799.59 | 258.28 | 1186.67 | 215.46 | 144.12 | 29821.22 | 0.67 | 0.83 | 19.04 | 1.75 | 4 | 10 | 188.0069 | 267.5203 | 242.4606 | 188006.89 | 267520.3475 | 1.4092e-05 | 1.7012
5 | 35 | CONCLUIDO | 2.4642 | 40.58 | 38.09 | 65.29 | 1.21 | 35 | 86.88 | 35.1 | 6 | 0 | 10.78 | 10949.33 | 254.39 | 1187.2 | 208.19 | 144.12 | 26208.4 | 0.69 | 0.83 | 19.07 | 1.57 | 4 | 10 | 185.07 | 263.3413 | 238.673 | 185069.9676 | 263341.3171 | 1.4176e-05 | 1.6908

## RESULTADOS_8
Unnamed: 0 | Volume de calda [L] | STATUS | Capacidade operacional [ha/h] | Tempo de missao [h] | Tempo util [h] | Tempo por voo [min] | Autonomia Projetada [h] | N° Voos | MTOW [kg] | Massa Estrutura [kg] | Combustível [kg] | Abastecimentos | Massa gerador | Potência gerador [W] | Combustível consumido [L] | Calda cons [L] | Distância percorrida [km] | Distância Pulverizando [km] | RTL ACUMULADO[m] | EOC [km/km] | EOC [h/h] | Tempo de manobra [h] | Tempo rtl_rtw [h] | V pulv [m/s] | V desloc [m/s] | Preço Total por ha Simples [R$/ha] | Preço Total por ha Presumido [R$/ha] | Preço Total por ha Real [R$/ha] | Preço Total Simples [R$] | Preço Total Presumido [R$] | Prod CAPEX [ha/R$] | Dias Trabalhados
0 | 50 | CONCLUIDO | 1.5171 | 65.91 | 55.26 | 8.54 | 0.16 | 388 | 107.41 | 41.65 | 1 | 386 | 14.77 | 13481.73 | 531 | 1191.85 | 789.95 | 144.12 | 315321.65 | 0.18 | 0.57 | 19.62 | 18.67 | 4 | 10 | 550.1745 | 782.8589 | 709.5251 | 550174.4663 | 782858.8856 | 7.5582e-06 | 2.7462
1 | 50 | CONCLUIDO | 2.0454 | 48.89 | 43.52 | 17.41 | 0.32 | 150 | 108.68 | 41.65 | 2 | 148 | 15.03 | 13638.32 | 412.2 | 1187.8 | 393.35 | 144.12 | 118213.45 | 0.37 | 0.73 | 19.21 | 6.99 | 4 | 10 | 323.4017 | 460.1774 | 417.0707 | 323401.6848 | 460177.4494 | 1.019e-05 | 2.0371
2 | 50 | CONCLUIDO | 2.2316 | 44.81 | 40.73 | 26.56 | 0.48 | 92 | 109.96 | 41.65 | 3 | 90 | 15.31 | 13795.21 | 378.52 | 1187.08 | 298.19 | 144.12 | 70922.55 | 0.48 | 0.78 | 19.14 | 4.21 | 4 | 10 | 275.5745 | 392.1227 | 355.3909 | 275574.4516 | 392122.7199 | 1.1118e-05 | 1.8671
3 | 50 | CONCLUIDO | 2.3255 | 43 | 39.5 | 35.91 | 0.63 | 66 | 111.23 | 41.65 | 4 | 64 | 15.58 | 13952.52 | 359.23 | 1186.9 | 257.48 | 144.12 | 50695.54 | 0.56 | 0.8 | 19.08 | 2.98 | 4 | 10 | 253.8431 | 361.2005 | 327.3653 | 253843.0582 | 361200.5024 | 1.1586e-05 | 1.7917
4 | 50 | CONCLUIDO | 2.3797 | 42.02 | 38.85 | 45.71 | 0.78 | 51 | 112.51 | 41.65 | 5 | 49 | 15.86 | 14110.24 | 345.17 | 1186.91 | 235.33 | 144.12 | 39694.32 | 0.61 | 0.82 | 19.06 | 2.34 | 4 | 10 | 241.0257 | 342.9624 | 310.8356 | 241025.7393 | 342962.3751 | 1.1856e-05 | 1.7508
5 | 50 | CONCLUIDO | 2.4222 | 41.29 | 38.34 | 56.1 | 0.93 | 41 | 113.79 | 41.65 | 6 | 39 | 16.14 | 14268.39 | 332.42 | 1186.67 | 218.19 | 144.12 | 31176.11 | 0.66 | 0.83 | 19.04 | 1.82 | 4 | 10 | 230.6942 | 328.2613 | 297.5117 | 230694.1972 | 328261.3302 | 1.2067e-05 | 1.7204
6 | 50 | CONCLUIDO | 2.4496 | 40.82 | 38.03 | 67.11 | 1.07 | 34 | 115.08 | 41.65 | 7 | 32 | 16.43 | 14426.96 | 320.53 | 1186.62 | 207.75 | 144.12 | 25988.82 | 0.69 | 0.83 | 19.03 | 1.52 | 4 | 10 | 222.8165 | 317.0519 | 287.3523 | 222816.501 | 317051.9324 | 1.2204e-05 | 1.7008
7 | 50 | CONCLUIDO | 2.4716 | 40.46 | 37.78 | 78.16 | 1.21 | 29 | 116.37 | 41.65 | 8 | 27 | 16.72 | 14585.96 | 309.68 | 1186.4 | 199.36 | 144.12 | 21822.23 | 0.72 | 0.84 | 19.02 | 1.27 | 4 | 10 | 216.1125 | 307.5126 | 278.7066 | 216112.5129 | 307512.6372 | 1.2314e-05 | 1.6858
8 | 50 | CONCLUIDO | 2.4825 | 40.28 | 37.67 | 86.93 | 1.35 | 26 | 117.66 | 41.65 | 9 | 12 | 17.01 | 14745.39 | 301.04 | 1186.72 | 195.12 | 144.12 | 19715.95 | 0.74 | 0.84 | 19.03 | 1.16 | 4 | 10 | 211.5973 | 301.0878 | 272.8836 | 211597.2929 | 301087.8022 | 1.2368e-05 | 1.6783
9 | 50 | CONCLUIDO | 2.486 | 40.23 | 37.63 | 90.32 | 1.48 | 25 | 118.96 | 41.65 | 10 | 0 | 17.31 | 14905.25 | 301.98 | 1186.81 | 193.2 | 144.12 | 18760.89 | 0.75 | 0.84 | 19.05 | 1.12 | 4 | 10 | 211.5861 | 301.0718 | 272.8691 | 211586.0605 | 301071.8193 | 1.2385e-05 | 1.6763

## RESULTADOS_3
Unnamed: 0 | Volume de calda [L] | STATUS | Capacidade operacional [ha/h] | Tempo de missao [h] | Tempo util [h] | Tempo por voo [min] | Autonomia Projetada [h] | N° Voos | MTOW [kg] | Massa Estrutura [kg] | Combustível [kg] | Abastecimentos | Massa gerador | Potência gerador [W] | Combustível consumido [L] | Calda cons [L] | Distância percorrida [km] | Distância Pulverizando [km] | RTL ACUMULADO[m] | EOC [km/km] | EOC [h/h] | Tempo de manobra [h] | Tempo rtl_rtw [h] | V pulv [m/s] | V desloc [m/s] | Preço Total por ha Simples [R$/ha] | Preço Total por ha Presumido [R$/ha] | Preço Total por ha Real [R$/ha] | Preço Total Simples [R$] | Preço Total Presumido [R$] | Prod CAPEX [ha/R$] | Dias Trabalhados
0 | 25 | CONCLUIDO | 1.9367 | 51.64 | 46.8 | 12.82 | 0.28 | 219 | 61.76 | 28.92 | 1 | 217 | 6.84 | 7851.41 | 300.87 | 1188.81 | 504.48 | 144.12 | 173429.63 | 0.29 | 0.68 | 19.32 | 10.26 | 4 | 10 | 264.326 | 376.1169 | 340.8844 | 264325.9584 | 376116.9191 | 1.2761e-05 | 2.1517
1 | 25 | CONCLUIDO | 2.2892 | 43.68 | 40.64 | 27.09 | 0.55 | 90 | 62.92 | 28.92 | 2 | 88 | 7 | 7994.37 | 246.77 | 1187.14 | 296.2 | 144.12 | 69935.38 | 0.49 | 0.78 | 19.11 | 4.11 | 4 | 10 | 190.6919 | 271.341 | 245.9233 | 190691.9315 | 271340.9693 | 1.5084e-05 | 1.82
2 | 25 | CONCLUIDO | 2.4095 | 41.5 | 38.96 | 43.29 | 0.81 | 54 | 64.08 | 28.92 | 3 | 47 | 7.16 | 8137.65 | 220.4 | 1187.14 | 238.87 | 144.12 | 41451.72 | 0.6 | 0.81 | 19.07 | 2.44 | 4 | 10 | 168.0425 | 239.1125 | 216.7138 | 168042.524 | 239112.4836 | 1.5877e-05 | 1.7292
3 | 25 | CONCLUIDO | 2.4251 | 41.24 | 38.76 | 47.46 | 1.07 | 49 | 65.25 | 28.92 | 4 | 0 | 7.33 | 8281.25 | 217.52 | 1187.42 | 230.03 | 144.12 | 37056.75 | 0.63 | 0.82 | 19.12 | 2.24 | 4 | 10 | 165.515 | 235.516 | 213.4542 | 165514.9725 | 235515.9587 | 1.5979e-05 | 1.7183

## RESULTADOS_15
Unnamed: 0 | Volume de calda [L] | STATUS | Capacidade operacional [ha/h] | Tempo de missao [h] | Tempo util [h] | Tempo por voo [min] | Autonomia Projetada [h] | N° Voos | MTOW [kg] | Massa Estrutura [kg] | Combustível [kg] | Abastecimentos | Massa gerador | Potência gerador [W] | Combustível consumido [L] | Calda cons [L] | Distância percorrida [km] | Distância Pulverizando [km] | RTL ACUMULADO[m] | EOC [km/km] | EOC [h/h] | Tempo de manobra [h] | Tempo rtl_rtw [h] | V pulv [m/s] | V desloc [m/s] | Preço Total por ha Simples [R$/ha] | Preço Total por ha Presumido [R$/ha] | Preço Total por ha Real [R$/ha] | Preço Total Simples [R$] | Preço Total Presumido [R$] | Prod CAPEX [ha/R$] | Dias Trabalhados
0 | 85 | CONCLUIDO | 1.0607 | 94.28 | 69.57 | 6.33 | 0.11 | 659 | 167.88 | 51.39 | 1 | 657 | 30.49 | 20939.59 | 895.72 | 1194.68 | 1276.94 | 144.12 | 557462.3 | 0.11 | 0.46 | 20.06 | 32.94 | 4 | 10 | 1265.9726 | 1801.3884 | 1632.6446 | 1265972.5856 | 1801388.3748 | 4.2662e-06 | 3.9283
1 | 85 | CONCLUIDO | 1.7668 | 56.6 | 46.8 | 12.82 | 0.21 | 219 | 169.33 | 51.39 | 2 | 217 | 30.94 | 21118.46 | 601.54 | 1189.05 | 503.56 | 144.12 | 172969.68 | 0.29 | 0.68 | 19.35 | 10.26 | 4 | 10 | 519.3048 | 738.9336 | 669.7145 | 519304.8133 | 738933.579 | 7.1062e-06 | 2.3583
2 | 85 | CONCLUIDO | 2.0206 | 49.49 | 42.64 | 19.38 | 0.31 | 132 | 170.79 | 51.39 | 3 | 130 | 31.4 | 21297.94 | 544.46 | 1187.83 | 363.81 | 144.12 | 103531.95 | 0.4 | 0.74 | 19.18 | 6.11 | 4 | 10 | 414.1609 | 589.3213 | 534.117 | 414160.8922 | 589321.3052 | 8.127e-06 | 2.0621
3 | 85 | CONCLUIDO | 2.15 | 46.51 | 40.92 | 25.84 | 0.41 | 95 | 172.25 | 51.39 | 4 | 93 | 31.86 | 21478.05 | 518.5 | 1187.71 | 304.99 | 144.12 | 74307.54 | 0.47 | 0.77 | 19.14 | 4.39 | 4 | 10 | 372.5732 | 530.145 | 480.484 | 372573.1762 | 530144.962 | 8.6474e-06 | 1.9379
4 | 85 | CONCLUIDO | 2.2382 | 44.68 | 39.83 | 32.74 | 0.51 | 73 | 173.71 | 51.39 | 5 | 71 | 32.32 | 21658.78 | 500.46 | 1186.91 | 268.55 | 144.12 | 56198.28 | 0.54 | 0.8 | 19.09 | 3.31 | 4 | 10 | 347.136 | 493.9497 | 447.6793 | 347136.0108 | 493949.6964 | 9.0022e-06 | 1.8617
5 | 85 | CONCLUIDO | 2.2916 | 43.64 | 39.23 | 39.23 | 0.61 | 60 | 175.18 | 51.39 | 6 | 58 | 32.79 | 21840.16 | 488.85 | 1186.84 | 248.47 | 144.12 | 46219.25 | 0.58 | 0.81 | 19.07 | 2.71 | 4 | 10 | 332.5625 | 473.2126 | 428.8848 | 332562.4867 | 473212.6148 | 9.2169e-06 | 1.8183
6 | 85 | CONCLUIDO | 2.3366 | 42.8 | 38.73 | 46.48 | 0.7 | 50 | 176.66 | 51.39 | 7 | 48 | 33.27 | 22022.17 | 478.07 | 1186.86 | 231.32 | 144.12 | 37697.02 | 0.62 | 0.82 | 19.05 | 2.21 | 4 | 10 | 320.4035 | 455.9113 | 413.2041 | 320403.511 | 455911.2626 | 9.3979e-06 | 1.7833
7 | 85 | CONCLUIDO | 2.3597 | 42.38 | 38.52 | 52.52 | 0.8 | 44 | 178.14 | 51.39 | 8 | 42 | 33.75 | 22204.83 | 471.18 | 1186.6 | 224.23 | 144.12 | 34178.55 | 0.64 | 0.82 | 19.04 | 2 | 4 | 10 | 313.9132 | 446.676 | 404.8339 | 313913.1557 | 446675.9516 | 9.4908e-06 | 1.7658
8 | 85 | CONCLUIDO | 2.3891 | 41.86 | 38.2 | 60.31 | 0.89 | 38 | 179.63 | 51.39 | 9 | 36 | 34.24 | 22388.15 | 463.24 | 1186.55 | 213.16 | 144.12 | 28677.16 | 0.68 | 0.83 | 19.04 | 1.68 | 4 | 10 | 306.0304 | 435.4593 | 394.668 | 306030.3582 | 435459.295 | 9.6091e-06 | 1.7442
9 | 85 | CONCLUIDO | 2.4068 | 41.55 | 38.02 | 67.1 | 0.98 | 34 | 181.12 | 51.39 | 10 | 32 | 34.73 | 22572.13 | 456.06 | 1186.6 | 207.49 | 144.12 | 25860.27 | 0.69 | 0.83 | 19.03 | 1.51 | 4 | 10 | 300.4504 | 427.5195 | 387.4719 | 300450.4378 | 427519.4677 | 9.6803e-06 | 1.7312
10 | 85 | CONCLUIDO | 2.4209 | 41.31 | 37.88 | 73.32 | 1.07 | 31 | 182.62 | 51.39 | 11 | 29 | 35.22 | 22756.91 | 450.02 | 1186.73 | 202.72 | 144.12 | 23491.34 | 0.71 | 0.84 | 19.03 | 1.37 | 4 | 10 | 295.9469 | 421.1113 | 381.664 | 295946.9312 | 421111.3 | 9.737e-06 | 1.7212
11 | 85 | CONCLUIDO | 2.435 | 41.07 | 37.75 | 80.88 | 1.16 | 28 | 184.12 | 51.39 | 12 | 26 | 35.73 | 22942.24 | 443.53 | 1186.47 | 198.33 | 144.12 | 21309.22 | 0.73 | 0.84 | 19.02 | 1.24 | 4 | 10 | 291.3425 | 414.5596 | 375.726 | 291342.5206 | 414559.5533 | 9.7937e-06 | 1.7112
12 | 85 | CONCLUIDO | 2.4431 | 40.93 | 37.68 | 86.95 | 1.24 | 26 | 185.63 | 51.39 | 13 | 24 | 36.24 | 23128.27 | 437.74 | 1186.4 | 195.55 | 144.12 | 19933.09 | 0.74 | 0.84 | 19.03 | 1.17 | 4 | 10 | 287.9206 | 409.6904 | 371.313 | 287920.6202 | 409690.434 | 9.8263e-06 | 1.7054
13 | 85 | CONCLUIDO | 2.4544 | 40.74 | 37.56 | 93.89 | 1.33 | 24 | 187.14 | 51.39 | 14 | 22 | 36.75 | 23314.98 | 431.63 | 1186.29 | 192.16 | 144.12 | 18244.86 | 0.75 | 0.84 | 19 | 1.05 | 4 | 10 | 283.8997 | 403.969 | 366.1275 | 283899.7318 | 403968.9977 | 9.8717e-06 | 1.6975
14 | 85 | CONCLUIDO | 2.464 | 40.58 | 37.47 | 102.18 | 1.41 | 22 | 188.66 | 51.39 | 15 | 20 | 37.27 | 23502.4 | 427.1 | 1186.37 | 188.5 | 144.12 | 16428.45 | 0.76 | 0.85 | 19.02 | 0.96 | 4 | 10 | 280.8011 | 399.5599 | 362.1314 | 280801.1095 | 399559.8799 | 9.9103e-06 | 1.6908
15 | 85 | CONCLUIDO | 2.4742 | 40.42 | 37.37 | 112.1 | 1.49 | 20 | 190.19 | 51.39 | 16 | 18 | 37.79 | 23690.52 | 420.5 | 1186.42 | 185.5 | 144.12 | 14935.4 | 0.78 | 0.85 | 19 | 0.86 | 4 | 10 | 276.8332 | 393.9139 | 357.0143 | 276833.239 | 393913.8842 | 9.9514e-06 | 1.6842
16 | 85 | CONCLUIDO | 2.4781 | 40.35 | 37.34 | 117.91 | 1.57 | 19 | 191.72 | 51.39 | 17 | 17 | 38.33 | 23879.37 | 415.63 | 1186.31 | 184.37 | 144.12 | 14375.94 | 0.78 | 0.85 | 19 | 0.83 | 4 | 10 | 274.4313 | 390.496 | 353.9166 | 274431.2618 | 390496.0425 | 9.9671e-06 | 1.6812
17 | 85 | CONCLUIDO | 2.4839 | 40.26 | 37.28 | 124.25 | 1.65 | 18 | 193.26 | 51.39 | 18 | 16 | 38.86 | 24068.93 | 409.04 | 1186.41 | 182.29 | 144.12 | 13343.41 | 0.79 | 0.85 | 19 | 0.77 | 4 | 10 | 271.0925 | 385.7452 | 349.6108 | 271092.5032 | 385745.228 | 9.9904e-06 | 1.6775
18 | 85 | CONCLUIDO | 2.4883 | 40.19 | 37.24 | 131.43 | 1.73 | 17 | 194.8 | 51.39 | 19 | 14 | 39.41 | 24259.23 | 402.31 | 1186.4 | 181.11 | 144.12 | 12754.02 | 0.8 | 0.85 | 19 | 0.73 | 4 | 10 | 267.9143 | 381.2229 | 345.5121 | 267914.3178 | 381222.8977 | 1.0008e-05 | 1.6746
19 | 85 | CONCLUIDO | 2.4922 | 40.12 | 37.21 | 139.54 | 1.81 | 16 | 196.35 | 51.39 | 20 | 11 | 39.96 | 24450.27 | 399.87 | 1186.35 | 180.26 | 144.12 | 12337.88 | 0.8 | 0.85 | 19 | 0.7 | 4 | 10 | 266.4772 | 379.1779 | 343.6587 | 266477.1523 | 379177.9141 | 1.0024e-05 | 1.6717
20 | 85 | CONCLUIDO | 2.4976 | 40.04 | 37.16 | 148.63 | 1.88 | 15 | 197.9 | 51.39 | 21 | 1 | 40.51 | 24642.07 | 397.09 | 1186.35 | 177.76 | 144.12 | 11093.02 | 0.81 | 0.85 | 19.01 | 0.65 | 4 | 10 | 264.7107 | 376.6644 | 341.3807 | 264710.7363 | 376664.4306 | 1.0045e-05 | 1.6683
21 | 85 | CONCLUIDO | 2.4975 | 40.04 | 37.16 | 148.64 | 1.96 | 15 | 199.46 | 51.39 | 22 | 0 | 41.07 | 24834.62 | 399.88 | 1186.37 | 177.77 | 144.12 | 11093.94 | 0.81 | 0.85 | 19.02 | 0.65 | 4 | 10 | 265.7948 | 378.207 | 342.7787 | 265794.8037 | 378206.9809 | 1.0045e-05 | 1.6683

## RESULTADOS_2
Unnamed: 0 | Volume de calda [L] | STATUS | Capacidade operacional [ha/h] | Tempo de missao [h] | Tempo util [h] | Tempo por voo [min] | Autonomia Projetada [h] | N° Voos | MTOW [kg] | Massa Estrutura [kg] | Combustível [kg] | Abastecimentos | Massa gerador | Potência gerador [W] | Combustível consumido [L] | Calda cons [L] | Distância percorrida [km] | Distância Pulverizando [km] | RTL ACUMULADO[m] | EOC [km/km] | EOC [h/h] | Tempo de manobra [h] | Tempo rtl_rtw [h] | V pulv [m/s] | V desloc [m/s] | Preço Total por ha Simples [R$/ha] | Preço Total por ha Presumido [R$/ha] | Preço Total por ha Real [R$/ha] | Preço Total Simples [R$] | Preço Total Presumido [R$] | Prod CAPEX [ha/R$] | Dias Trabalhados
0 | 20 | CONCLUIDO | 2.0425 | 48.96 | 45 | 14.92 | 0.34 | 181 | 51.33 | 24.83 | 1 | 179 | 5.51 | 6564.78 | 248.45 | 1188.72 | 443.29 | 144.12 | 143023.7 | 0.33 | 0.7 | 19.26 | 8.46 | 4 | 10 | 215.2339 | 306.2624 | 277.5735 | 215233.8719 | 306262.3939 | 1.4726e-05 | 2.04
1 | 20 | CONCLUIDO | 2.3539 | 42.48 | 39.84 | 32.75 | 0.66 | 73 | 52.47 | 24.83 | 2 | 69 | 5.64 | 6705.1 | 200.41 | 1187.33 | 268.85 | 144.12 | 56343.99 | 0.54 | 0.8 | 19.09 | 3.32 | 4 | 10 | 159.5357 | 227.0079 | 205.7431 | 159535.698 | 227007.8792 | 1.6971e-05 | 1.77
2 | 20 | CONCLUIDO | 2.3912 | 41.82 | 39.33 | 38.68 | 0.97 | 61 | 53.61 | 24.83 | 3 | 0 | 5.78 | 6845.59 | 194.09 | 1188.02 | 248.89 | 144.12 | 46426.14 | 0.58 | 0.81 | 19.15 | 2.81 | 4 | 10 | 153.7807 | 218.8189 | 198.3212 | 153780.6614 | 218818.874 | 1.724e-05 | 1.7425

## RESULTADOS_11
Unnamed: 0 | Volume de calda [L] | STATUS | Capacidade operacional [ha/h] | Tempo de missao [h] | Tempo util [h] | Tempo por voo [min] | Autonomia Projetada [h] | N° Voos | MTOW [kg] | Massa Estrutura [kg] | Combustível [kg] | Abastecimentos | Massa gerador | Potência gerador [W] | Combustível consumido [L] | Calda cons [L] | Distância percorrida [km] | Distância Pulverizando [km] | RTL ACUMULADO[m] | EOC [km/km] | EOC [h/h] | Tempo de manobra [h] | Tempo rtl_rtw [h] | V pulv [m/s] | V desloc [m/s] | Preço Total por ha Simples [R$/ha] | Preço Total por ha Presumido [R$/ha] | Preço Total por ha Real [R$/ha] | Preço Total Simples [R$] | Preço Total Presumido [R$] | Prod CAPEX [ha/R$] | Dias Trabalhados
0 | 65 | CONCLUIDO | 1.3111 | 76.27 | 60.67 | 7.38 | 0.13 | 493 | 133.21 | 46.47 | 1 | 491 | 20.75 | 16663.42 | 672.97 | 1192.58 | 973.89 | 144.12 | 406766.6 | 0.15 | 0.52 | 19.8 | 24.07 | 4 | 10 | 788.1298 | 1121.4523 | 1016.4011 | 788129.8227 | 1121452.3257 | 5.876e-06 | 3.1779
1 | 65 | CONCLUIDO | 1.9233 | 52 | 44.91 | 14.97 | 0.26 | 180 | 134.55 | 46.47 | 2 | 178 | 21.09 | 16828.84 | 494.56 | 1188.6 | 440 | 144.12 | 141384.05 | 0.33 | 0.71 | 19.28 | 8.37 | 4 | 10 | 402.1669 | 572.2547 | 518.6492 | 402166.9244 | 572254.7476 | 8.6196e-06 | 2.1667
2 | 65 | CONCLUIDO | 2.1389 | 46.75 | 41.58 | 22.68 | 0.39 | 110 | 135.9 | 46.47 | 3 | 108 | 21.43 | 16994.64 | 452.57 | 1187.89 | 327.85 | 144.12 | 85662.45 | 0.44 | 0.76 | 19.14 | 5.05 | 4 | 10 | 334.0053 | 475.2656 | 430.7455 | 334005.3004 | 475265.6353 | 9.5859e-06 | 1.9479
3 | 65 | CONCLUIDO | 2.2502 | 44.44 | 40.11 | 30.46 | 0.52 | 79 | 137.25 | 46.47 | 4 | 77 | 21.78 | 17160.92 | 430.84 | 1187.25 | 278.33 | 144.12 | 61056.48 | 0.52 | 0.79 | 19.09 | 3.59 | 4 | 10 | 304.5837 | 433.4008 | 392.8022 | 304583.6649 | 433400.7539 | 1.0085e-05 | 1.8517
4 | 65 | CONCLUIDO | 2.3187 | 43.13 | 39.29 | 38.64 | 0.64 | 61 | 138.6 | 46.47 | 5 | 59 | 22.13 | 17327.69 | 416.14 | 1186.86 | 250.41 | 144.12 | 47186.62 | 0.58 | 0.81 | 19.07 | 2.77 | 4 | 10 | 287.5369 | 409.1444 | 370.8181 | 287536.8986 | 409144.4256 | 1.0392e-05 | 1.7971
5 | 65 | CONCLUIDO | 2.3625 | 42.33 | 38.79 | 46.54 | 0.76 | 50 | 139.95 | 46.47 | 6 | 48 | 22.49 | 17494.97 | 404.66 | 1186.97 | 232.77 | 144.12 | 38420.86 | 0.62 | 0.82 | 19.07 | 2.27 | 4 | 10 | 276.3654 | 393.2482 | 356.4109 | 276365.3821 | 393248.1573 | 1.0588e-05 | 1.7637
6 | 65 | CONCLUIDO | 2.3956 | 41.74 | 38.42 | 54.89 | 0.88 | 42 | 141.31 | 46.47 | 7 | 40 | 22.85 | 17662.75 | 394.98 | 1186.79 | 220.67 | 144.12 | 32410.28 | 0.65 | 0.82 | 19.05 | 1.9 | 4 | 10 | 267.8073 | 381.0706 | 345.3741 | 267807.2763 | 381070.5853 | 1.0736e-05 | 1.7392
7 | 65 | CONCLUIDO | 2.4227 | 41.28 | 38.12 | 63.53 | 0.99 | 36 | 142.68 | 46.47 | 8 | 34 | 23.21 | 17831.04 | 385.58 | 1186.62 | 211.02 | 144.12 | 27616.13 | 0.68 | 0.83 | 19.02 | 1.6 | 4 | 10 | 260.4007 | 370.5316 | 335.8223 | 260400.7085 | 370531.5695 | 1.0858e-05 | 1.72
8 | 65 | CONCLUIDO | 2.4442 | 40.91 | 37.89 | 73.33 | 1.11 | 31 | 144.05 | 46.47 | 9 | 29 | 23.58 | 17999.83 | 376.22 | 1186.56 | 203.18 | 144.12 | 23722.56 | 0.71 | 0.84 | 19.02 | 1.38 | 4 | 10 | 253.9064 | 361.2906 | 327.447 | 253906.4017 | 361290.6357 | 1.0954e-05 | 1.7046
9 | 65 | CONCLUIDO | 2.4584 | 40.68 | 37.73 | 80.86 | 1.22 | 28 | 145.42 | 46.47 | 10 | 26 | 23.95 | 18169.15 | 367.57 | 1186.54 | 197.78 | 144.12 | 21036.71 | 0.73 | 0.84 | 19.02 | 1.22 | 4 | 10 | 248.7 | 353.8823 | 320.7326 | 248700.001 | 353882.3002 | 1.1018e-05 | 1.695
10 | 65 | CONCLUIDO | 2.4707 | 40.47 | 37.61 | 90.27 | 1.33 | 25 | 146.8 | 46.47 | 11 | 23 | 24.33 | 18338.99 | 359.84 | 1186.53 | 193.92 | 144.12 | 19118.64 | 0.74 | 0.84 | 19.01 | 1.1 | 4 | 10 | 244.1833 | 347.4553 | 314.9077 | 244183.2899 | 347455.3436 | 1.1073e-05 | 1.6863
11 | 65 | CONCLUIDO | 2.4849 | 40.24 | 37.46 | 102.17 | 1.43 | 22 | 148.18 | 46.47 | 12 | 20 | 24.71 | 18509.36 | 351.06 | 1186.31 | 188.79 | 144.12 | 16572.37 | 0.76 | 0.85 | 19.01 | 0.95 | 4 | 10 | 239.0583 | 340.1629 | 308.2983 | 239058.3066 | 340162.8592 | 1.1137e-05 | 1.6767
12 | 65 | CONCLUIDO | 2.4952 | 40.08 | 37.35 | 112.06 | 1.54 | 20 | 149.56 | 46.47 | 13 | 13 | 25.1 | 18680.25 | 343.25 | 1186.48 | 184.66 | 144.12 | 14515.1 | 0.78 | 0.85 | 19.01 | 0.84 | 4 | 10 | 234.8214 | 334.134 | 302.8342 | 234821.3641 | 334133.9932 | 1.1183e-05 | 1.67
13 | 65 | CONCLUIDO | 2.4922 | 40.12 | 37.4 | 112.2 | 1.64 | 20 | 150.95 | 46.47 | 14 | 3 | 25.49 | 18851.69 | 343.54 | 1186.68 | 185.88 | 144.12 | 15123.73 | 0.78 | 0.85 | 19.02 | 0.89 | 4 | 10 | 235.324 | 334.8492 | 303.4824 | 235323.9875 | 334849.1904 | 1.1169e-05 | 1.6717
14 | 65 | CONCLUIDO | 2.4919 | 40.13 | 37.41 | 112.21 | 1.74 | 20 | 152.35 | 46.47 | 15 | 0 | 25.88 | 19023.66 | 345.87 | 1186.59 | 185.86 | 144.12 | 15114.67 | 0.78 | 0.85 | 19.03 | 0.89 | 4 | 10 | 236.276 | 336.2039 | 304.7102 | 236276.0497 | 336203.9068 | 1.1168e-05 | 1.6721

## RESULTADOS_13
Unnamed: 0 | Volume de calda [L] | STATUS | Capacidade operacional [ha/h] | Tempo de missao [h] | Tempo util [h] | Tempo por voo [min] | Autonomia Projetada [h] | N° Voos | MTOW [kg] | Massa Estrutura [kg] | Combustível [kg] | Abastecimentos | Massa gerador | Potência gerador [W] | Combustível consumido [L] | Calda cons [L] | Distância percorrida [km] | Distância Pulverizando [km] | RTL ACUMULADO[m] | EOC [km/km] | EOC [h/h] | Tempo de manobra [h] | Tempo rtl_rtw [h] | V pulv [m/s] | V desloc [m/s] | Preço Total por ha Simples [R$/ha] | Preço Total por ha Presumido [R$/ha] | Preço Total por ha Real [R$/ha] | Preço Total Simples [R$] | Preço Total Presumido [R$] | Prod CAPEX [ha/R$] | Dias Trabalhados
0 | 75 | CONCLUIDO | 1.1827 | 84.55 | 64.83 | 6.81 | 0.12 | 571 | 150.44 | 49.1 | 1 | 569 | 25.34 | 18787.76 | 778.09 | 1193.65 | 1114.07 | 144.12 | 476465.97 | 0.13 | 0.49 | 19.95 | 28.21 | 4 | 10 | 997.5476 | 1419.4389 | 1286.4739 | 997547.6268 | 1419438.8714 | 5.0032e-06 | 3.5229
1 | 75 | CONCLUIDO | 1.8457 | 54.18 | 45.82 | 13.82 | 0.23 | 199 | 151.83 | 49.1 | 2 | 197 | 25.73 | 18959.54 | 547.76 | 1188.94 | 470.6 | 144.12 | 156590.69 | 0.31 | 0.69 | 19.31 | 9.28 | 4 | 10 | 457.9858 | 651.681 | 590.6353 | 457985.8093 | 651681.0254 | 7.8079e-06 | 2.2575
2 | 75 | CONCLUIDO | 2.0815 | 48.04 | 42.07 | 20.86 | 0.35 | 121 | 153.23 | 49.1 | 3 | 119 | 26.13 | 19131.85 | 498.49 | 1187.8 | 344.07 | 144.12 | 93714.04 | 0.42 | 0.75 | 19.17 | 5.54 | 4 | 10 | 372.7454 | 530.39 | 480.7061 | 372745.3999 | 530390.024 | 8.8054e-06 | 2.0017
3 | 75 | CONCLUIDO | 2.2009 | 45.44 | 40.5 | 27.93 | 0.46 | 87 | 154.63 | 49.1 | 4 | 85 | 26.53 | 19304.72 | 475.13 | 1187.33 | 291.5 | 144.12 | 67600.83 | 0.49 | 0.78 | 19.1 | 3.98 | 4 | 10 | 338.0269 | 480.9881 | 435.9319 | 338026.9419 | 480988.1433 | 9.3105e-06 | 1.8933
4 | 75 | CONCLUIDO | 2.2784 | 43.89 | 39.57 | 35.43 | 0.57 | 67 | 156.03 | 49.1 | 5 | 65 | 26.94 | 19478.15 | 459.2 | 1186.85 | 259.49 | 144.12 | 51694.25 | 0.56 | 0.8 | 19.09 | 3.05 | 4 | 10 | 317.4121 | 451.6547 | 409.3463 | 317412.1151 | 451654.7204 | 9.6384e-06 | 1.8288
5 | 75 | CONCLUIDO | 2.328 | 42.96 | 39 | 42.54 | 0.67 | 55 | 157.44 | 49.1 | 6 | 53 | 27.35 | 19652.13 | 447.6 | 1186.9 | 240.43 | 144.12 | 42224.19 | 0.6 | 0.81 | 19.06 | 2.48 | 4 | 10 | 304.4267 | 433.1774 | 392.5998 | 304426.6733 | 433177.3661 | 9.8482e-06 | 1.79
6 | 75 | CONCLUIDO | 2.3671 | 42.25 | 38.56 | 50.3 | 0.78 | 46 | 158.86 | 49.1 | 7 | 44 | 27.77 | 19826.68 | 437.28 | 1186.79 | 225.95 | 144.12 | 35031.29 | 0.64 | 0.82 | 19.04 | 2.05 | 4 | 10 | 294.1179 | 418.5087 | 379.3052 | 294117.9172 | 418508.7441 | 1.0014e-05 | 1.7604
7 | 75 | CONCLUIDO | 2.3918 | 41.81 | 38.31 | 57.47 | 0.88 | 40 | 160.28 | 49.1 | 8 | 38 | 28.19 | 20001.93 | 429.66 | 1186.62 | 217.24 | 144.12 | 30707.7 | 0.66 | 0.83 | 19.04 | 1.8 | 4 | 10 | 287.4053 | 408.9572 | 370.6484 | 287405.3337 | 408957.2182 | 1.0118e-05 | 1.7421
8 | 75 | CONCLUIDO | 2.4142 | 41.42 | 38.08 | 65.27 | 0.99 | 35 | 161.71 | 49.1 | 9 | 33 | 28.61 | 20177.64 | 421.66 | 1186.56 | 209.3 | 144.12 | 26759.13 | 0.69 | 0.83 | 19.03 | 1.56 | 4 | 10 | 280.995 | 399.8358 | 362.3814 | 280995.0026 | 399835.7759 | 1.0213e-05 | 1.7258
9 | 75 | CONCLUIDO | 2.4308 | 41.14 | 37.92 | 73.38 | 1.09 | 31 | 163.13 | 49.1 | 10 | 29 | 29.04 | 20353.94 | 414.54 | 1186.59 | 203.8 | 144.12 | 24030.94 | 0.71 | 0.84 | 19.03 | 1.4 | 4 | 10 | 275.8769 | 392.5531 | 355.781 | 275876.9211 | 392553.1122 | 1.0283e-05 | 1.7142
10 | 75 | CONCLUIDO | 2.446 | 40.88 | 37.75 | 80.9 | 1.18 | 28 | 164.57 | 49.1 | 11 | 26 | 29.47 | 20530.82 | 406.67 | 1186.48 | 198.37 | 144.12 | 21331.24 | 0.73 | 0.84 | 19.02 | 1.24 | 4 | 10 | 270.6602 | 385.1301 | 349.0533 | 270660.1822 | 385130.0662 | 1.0347e-05 | 1.7033
11 | 75 | CONCLUIDO | 2.4605 | 40.64 | 37.6 | 90.25 | 1.28 | 25 | 166.01 | 49.1 | 12 | 23 | 29.91 | 20708.3 | 399.46 | 1186.31 | 193.34 | 144.12 | 18829.31 | 0.75 | 0.84 | 19.01 | 1.09 | 4 | 10 | 265.8917 | 378.3449 | 342.9037 | 265891.7243 | 378344.8919 | 1.0409e-05 | 1.6933
12 | 75 | CONCLUIDO | 2.47 | 40.49 | 37.51 | 97.84 | 1.38 | 23 | 167.45 | 49.1 | 13 | 21 | 30.36 | 20886.38 | 393.21 | 1186.38 | 190.08 | 144.12 | 17213.26 | 0.76 | 0.84 | 19.01 | 1 | 4 | 10 | 262.2262 | 373.1291 | 338.1765 | 262226.1797 | 373129.0843 | 1.0449e-05 | 1.6871
13 | 75 | CONCLUIDO | 2.4785 | 40.35 | 37.43 | 106.94 | 1.47 | 21 | 168.9 | 49.1 | 14 | 19 | 30.81 | 21065.06 | 386.51 | 1186.41 | 187.5 | 144.12 | 15932.16 | 0.77 | 0.85 | 19.01 | 0.92 | 4 | 10 | 258.5389 | 367.8824 | 333.4212 | 258538.9055 | 367882.3571 | 1.0485e-05 | 1.6812
14 | 75 | CONCLUIDO | 2.4826 | 40.28 | 37.39 | 112.18 | 1.56 | 20 | 170.35 | 49.1 | 15 | 18 | 31.26 | 21244.37 | 378.11 | 1186.36 | 186.13 | 144.12 | 15252.06 | 0.77 | 0.85 | 19.01 | 0.88 | 4 | 10 | 254.763 | 362.5095 | 328.5517 | 254762.9793 | 362509.4843 | 1.0502e-05 | 1.6783
15 | 75 | CONCLUIDO | 2.4927 | 40.12 | 37.29 | 124.3 | 1.65 | 18 | 171.81 | 49.1 | 16 | 12 | 31.72 | 21424.29 | 373.3 | 1186.42 | 182.7 | 144.12 | 13547.98 | 0.79 | 0.85 | 19 | 0.78 | 4 | 10 | 251.6425 | 358.0692 | 324.5274 | 251642.4856 | 358069.2452 | 1.0545e-05 | 1.6717
16 | 75 | CONCLUIDO | 2.4976 | 40.04 | 37.24 | 131.45 | 1.74 | 17 | 173.28 | 49.1 | 17 | 3 | 32.18 | 21604.83 | 369.19 | 1186.42 | 180.8 | 144.12 | 12598.5 | 0.8 | 0.85 | 19.01 | 0.73 | 4 | 10 | 249.449 | 354.9481 | 321.6986 | 249448.9968 | 354948.0676 | 1.0566e-05 | 1.6683
17 | 75 | CONCLUIDO | 2.4978 | 40.04 | 37.24 | 131.43 | 1.83 | 17 | 174.75 | 49.1 | 18 | 0 | 32.65 | 21786.02 | 371.42 | 1186.54 | 180.45 | 144.12 | 12424.85 | 0.8 | 0.85 | 19.02 | 0.73 | 4 | 10 | 250.289 | 356.1433 | 322.7818 | 250288.9672 | 356143.2854 | 1.0567e-05 | 1.6683

## RESULTADOS_17
Unnamed: 0 | Volume de calda [L] | STATUS | Capacidade operacional [ha/h] | Tempo de missao [h] | Tempo util [h] | Tempo por voo [min] | Autonomia Projetada [h] | N° Voos | MTOW [kg] | Massa Estrutura [kg] | Combustível [kg] | Abastecimentos | Massa gerador | Potência gerador [W] | Combustível consumido [L] | Calda cons [L] | Distância percorrida [km] | Distância Pulverizando [km] | RTL ACUMULADO[m] | EOC [km/km] | EOC [h/h] | Tempo de manobra [h] | Tempo rtl_rtw [h] | V pulv [m/s] | V desloc [m/s] | Preço Total por ha Simples [R$/ha] | Preço Total por ha Presumido [R$/ha] | Preço Total por ha Real [R$/ha] | Preço Total Simples [R$] | Preço Total Presumido [R$] | Prod CAPEX [ha/R$] | Dias Trabalhados
0 | 95 | CONCLUIDO | 0.9432 | 106.02 | 75.22 | 5.93 | 0.1 | 761 | 185.69 | 53.44 | 1 | 759 | 36.26 | 23136.14 | 1032.2 | 1196.74 | 1469.83 | 144.12 | 653394.59 | 0.1 | 0.42 | 20.22 | 38.57 | 4 | 10 | 1623.6282 | 2310.3068 | 2093.8904 | 1623628.2262 | 2310306.7513 | 3.6272e-06 | 4.4175
1 | 95 | CONCLUIDO | 1.6904 | 59.16 | 47.79 | 12 | 0.19 | 239 | 187.21 | 53.44 | 2 | 237 | 36.77 | 23322.88 | 655.92 | 1189.16 | 537.46 | 144.12 | 189819.75 | 0.27 | 0.66 | 19.37 | 11.24 | 4 | 10 | 585.6257 | 833.3035 | 755.2444 | 585625.7488 | 833303.5232 | 6.5006e-06 | 2.465
2 | 95 | CONCLUIDO | 1.9636 | 50.93 | 43.14 | 18.1 | 0.28 | 143 | 188.73 | 53.44 | 3 | 141 | 37.29 | 23510.33 | 589.15 | 1188.32 | 380.2 | 144.12 | 111669.39 | 0.38 | 0.74 | 19.21 | 6.6 | 4 | 10 | 456.0903 | 648.9838 | 588.1907 | 456090.2879 | 648983.8341 | 7.5512e-06 | 2.1221
3 | 95 | CONCLUIDO | 2.1057 | 47.49 | 41.22 | 24.25 | 0.37 | 102 | 190.25 | 53.44 | 4 | 100 | 37.82 | 23698.48 | 559.69 | 1187.45 | 315.6 | 144.12 | 79575.84 | 0.46 | 0.77 | 19.14 | 4.7 | 4 | 10 | 405.8526 | 577.4992 | 523.4023 | 405852.5824 | 577499.1751 | 8.0977e-06 | 1.9788
4 | 95 | CONCLUIDO | 2.1962 | 45.53 | 40.12 | 30.47 | 0.46 | 79 | 191.78 | 53.44 | 5 | 77 | 38.35 | 23887.36 | 541.19 | 1187 | 278.23 | 144.12 | 61004.29 | 0.52 | 0.79 | 19.11 | 3.6 | 4 | 10 | 377.7919 | 537.5708 | 487.2142 | 377791.8708 | 537570.7909 | 8.4457e-06 | 1.8971
5 | 95 | CONCLUIDO | 2.255 | 44.34 | 39.46 | 36.42 | 0.55 | 65 | 193.32 | 53.44 | 6 | 63 | 38.89 | 24076.95 | 528.72 | 1187.11 | 255.94 | 144.12 | 49930.33 | 0.56 | 0.8 | 19.08 | 2.94 | 4 | 10 | 360.7344 | 513.2993 | 465.2163 | 360734.4359 | 513299.2819 | 8.6718e-06 | 1.8475
6 | 95 | CONCLUIDO | 2.2977 | 43.52 | 39.01 | 42.55 | 0.64 | 55 | 194.86 | 53.44 | 7 | 53 | 39.43 | 24267.28 | 518.82 | 1186.98 | 240.77 | 144.12 | 42395.54 | 0.6 | 0.81 | 19.06 | 2.49 | 4 | 10 | 348.6276 | 496.0722 | 449.603 | 348627.6425 | 496072.1815 | 8.836e-06 | 1.8133
7 | 95 | CONCLUIDO | 2.3343 | 42.84 | 38.62 | 49.3 | 0.72 | 47 | 196.41 | 53.44 | 8 | 45 | 39.98 | 24458.36 | 510.16 | 1186.79 | 227.82 | 144.12 | 35962.51 | 0.63 | 0.82 | 19.05 | 2.11 | 4 | 10 | 338.5186 | 481.6878 | 436.566 | 338518.6241 | 481687.7719 | 8.9768e-06 | 1.785
8 | 95 | CONCLUIDO | 2.3566 | 42.43 | 38.4 | 54.86 | 0.81 | 42 | 197.97 | 53.44 | 9 | 40 | 40.53 | 24650.18 | 503.25 | 1186.7 | 220.12 | 144.12 | 32135.46 | 0.65 | 0.83 | 19.05 | 1.89 | 4 | 10 | 331.8933 | 472.2604 | 428.0218 | 331893.3044 | 472260.4162 | 9.0625e-06 | 1.7679
9 | 95 | CONCLUIDO | 2.3805 | 42.01 | 38.16 | 61.89 | 0.89 | 37 | 199.53 | 53.44 | 10 | 35 | 41.1 | 24842.77 | 496.97 | 1186.74 | 212.6 | 144.12 | 28400.02 | 0.68 | 0.83 | 19.03 | 1.65 | 4 | 10 | 325.3782 | 462.9898 | 419.6196 | 325378.1609 | 462989.8334 | 9.1544e-06 | 1.7504
10 | 95 | CONCLUIDO | 2.3995 | 41.68 | 37.98 | 69.05 | 0.97 | 33 | 201.1 | 53.44 | 11 | 31 | 41.66 | 25036.12 | 490.16 | 1186.58 | 206.02 | 144.12 | 25129.57 | 0.7 | 0.83 | 19.03 | 1.47 | 4 | 10 | 319.5917 | 454.7561 | 412.1571 | 319591.695 | 454756.1065 | 9.2275e-06 | 1.7367
11 | 95 | CONCLUIDO | 2.4142 | 41.42 | 37.84 | 75.67 | 1.05 | 30 | 202.67 | 53.44 | 12 | 28 | 42.24 | 25230.25 | 484.84 | 1186.35 | 201.26 | 144.12 | 22768.04 | 0.72 | 0.84 | 19.02 | 1.33 | 4 | 10 | 315.1514 | 448.4379 | 406.4308 | 315151.3879 | 448437.8674 | 9.284e-06 | 1.7258
12 | 95 | CONCLUIDO | 2.4239 | 41.26 | 37.74 | 80.88 | 1.13 | 28 | 204.25 | 53.44 | 13 | 26 | 42.82 | 25425.3 | 479.52 | 1186.54 | 198.04 | 144.12 | 21163.62 | 0.73 | 0.84 | 19.02 | 1.23 | 4 | 10 | 311.5165 | 443.2657 | 401.7431 | 311516.5351 | 443265.732 | 9.3213e-06 | 1.7192
13 | 95 | CONCLUIDO | 2.4327 | 41.11 | 37.67 | 86.93 | 1.21 | 26 | 205.84 | 53.44 | 14 | 24 | 43.4 | 25621.03 | 475.3 | 1186.55 | 195.71 | 144.12 | 20009.31 | 0.74 | 0.84 | 19.01 | 1.16 | 4 | 10 | 308.5372 | 439.0263 | 397.9009 | 308537.1879 | 439026.3342 | 9.3552e-06 | 1.7129
14 | 95 | CONCLUIDO | 2.4434 | 40.93 | 37.56 | 93.91 | 1.28 | 24 | 207.43 | 53.44 | 15 | 22 | 44 | 25817.56 | 469.78 | 1186.39 | 192.18 | 144.12 | 18255.44 | 0.75 | 0.84 | 19.01 | 1.05 | 4 | 10 | 304.7239 | 433.6003 | 392.9831 | 304723.8751 | 433600.263 | 9.3963e-06 | 1.7054
15 | 95 | CONCLUIDO | 2.4549 | 40.74 | 37.45 | 102.13 | 1.36 | 22 | 209.03 | 53.44 | 16 | 20 | 44.6 | 26014.91 | 464.71 | 1186.44 | 187.97 | 144.12 | 16161.83 | 0.77 | 0.85 | 19.01 | 0.94 | 4 | 10 | 301.0232 | 428.3345 | 388.2105 | 301023.1931 | 428334.4574 | 9.4405e-06 | 1.6975
16 | 95 | CONCLUIDO | 2.4595 | 40.66 | 37.41 | 106.88 | 1.43 | 21 | 210.64 | 53.44 | 17 | 19 | 45.21 | 26213.09 | 459.99 | 1186.43 | 186.71 | 144.12 | 15534.48 | 0.77 | 0.85 | 19.01 | 0.9 | 4 | 10 | 298.5089 | 424.7568 | 384.968 | 298508.9129 | 424756.8167 | 9.4582e-06 | 1.6942
17 | 95 | CONCLUIDO | 2.4638 | 40.59 | 37.38 | 112.13 | 1.51 | 20 | 212.25 | 53.44 | 18 | 18 | 45.82 | 26412.11 | 454.15 | 1186.33 | 185.66 | 144.12 | 15017.94 | 0.78 | 0.85 | 19.01 | 0.86 | 4 | 10 | 295.6315 | 420.6624 | 381.2572 | 295631.4785 | 420662.4335 | 9.4748e-06 | 1.6912
18 | 95 | CONCLUIDO | 2.4742 | 40.42 | 37.28 | 124.26 | 1.58 | 18 | 213.87 | 53.44 | 19 | 16 | 46.44 | 26611.98 | 449.65 | 1186.26 | 182.55 | 144.12 | 13473.3 | 0.79 | 0.85 | 19 | 0.77 | 4 | 10 | 292.3804 | 416.0363 | 377.0644 | 292380.3644 | 416036.3309 | 9.5148e-06 | 1.6842
19 | 95 | CONCLUIDO | 2.4801 | 40.32 | 37.22 | 131.36 | 1.65 | 17 | 215.5 | 53.44 | 20 | 15 | 47.07 | 26812.71 | 444.36 | 1186.3 | 180.62 | 144.12 | 12509.23 | 0.8 | 0.85 | 18.99 | 0.71 | 4 | 10 | 289.4764 | 411.9042 | 373.3194 | 289476.426 | 411904.2343 | 9.5375e-06 | 1.68
20 | 95 | CONCLUIDO | 2.4847 | 40.25 | 37.18 | 139.43 | 1.72 | 16 | 217.14 | 53.44 | 21 | 14 | 47.7 | 27014.3 | 439 | 1186.36 | 178.9 | 144.12 | 11655.3 | 0.81 | 0.85 | 19.01 | 0.67 | 4 | 10 | 286.7649 | 408.0459 | 369.8225 | 286764.9097 | 408045.9407 | 9.5551e-06 | 1.6771
21 | 95 | CONCLUIDO | 2.483 | 40.27 | 37.21 | 139.54 | 1.79 | 16 | 218.78 | 53.44 | 22 | 14 | 48.34 | 27216.79 | 436.44 | 1186.42 | 180.06 | 144.12 | 12233.75 | 0.8 | 0.85 | 19 | 0.7 | 4 | 10 | 286.0451 | 407.0217 | 368.8943 | 286045.1136 | 407021.7224 | 9.5486e-06 | 1.6779
22 | 95 | CONCLUIDO | 2.4882 | 40.19 | 37.16 | 148.65 | 1.85 | 15 | 220.43 | 53.44 | 23 | 12 | 48.99 | 27420.16 | 432.85 | 1186.37 | 178.46 | 144.12 | 11439.11 | 0.81 | 0.85 | 19 | 0.65 | 4 | 10 | 283.9325 | 404.0157 | 366.1698 | 283932.5188 | 404015.6512 | 9.5686e-06 | 1.6746
23 | 95 | CONCLUIDO | 2.4936 | 40.1 | 37.11 | 159.05 | 1.92 | 14 | 222.08 | 53.44 | 24 | 7 | 49.65 | 27624.44 | 427.77 | 1186.4 | 176.65 | 144.12 | 10538.9 | 0.82 | 0.85 | 19 | 0.6 | 4 | 10 | 281.2287 | 400.1682 | 362.6828 | 281228.6511 | 400168.2409 | 9.5894e-06 | 1.6708
24 | 95 | CONCLUIDO | 2.4936 | 40.1 | 37.11 | 159.05 | 1.99 | 14 | 223.75 | 53.44 | 25 | 3 | 50.31 | 27829.77 | 429.11 | 1186.39 | 176.39 | 144.12 | 10413.28 | 0.82 | 0.85 | 19.01 | 0.6 | 4 | 10 | 281.7454 | 400.9035 | 363.3492 | 281745.3824 | 400903.5127 | 9.5894e-06 | 1.6708
25 | 95 | CONCLUIDO | 2.4932 | 40.11 | 37.12 | 159.08 | 2.05 | 14 | 225.42 | 53.44 | 26 | 0 | 50.98 | 28035.92 | 430.99 | 1186.5 | 176.5 | 144.12 | 10464.11 | 0.82 | 0.85 | 19.01 | 0.61 | 4 | 10 | 282.5433 | 402.0389 | 364.3782 | 282543.3265 | 402038.93 | 9.5878e-06 | 1.6712

## RESULTADOS_9
Unnamed: 0 | Volume de calda [L] | STATUS | Capacidade operacional [ha/h] | Tempo de missao [h] | Tempo util [h] | Tempo por voo [min] | Autonomia Projetada [h] | N° Voos | MTOW [kg] | Massa Estrutura [kg] | Combustível [kg] | Abastecimentos | Massa gerador | Potência gerador [W] | Combustível consumido [L] | Calda cons [L] | Distância percorrida [km] | Distância Pulverizando [km] | RTL ACUMULADO[m] | EOC [km/km] | EOC [h/h] | Tempo de manobra [h] | Tempo rtl_rtw [h] | V pulv [m/s] | V desloc [m/s] | Preço Total por ha Simples [R$/ha] | Preço Total por ha Presumido [R$/ha] | Preço Total por ha Real [R$/ha] | Preço Total Simples [R$] | Preço Total Presumido [R$] | Prod CAPEX [ha/R$] | Dias Trabalhados
0 | 55 | CONCLUIDO | 1.4464 | 69.14 | 56.97 | 8.1 | 0.15 | 422 | 116.05 | 43.4 | 1 | 420 | 16.65 | 14546.17 | 576.78 | 1191.84 | 848.97 | 144.12 | 344659.39 | 0.17 | 0.56 | 19.65 | 20.38 | 4 | 10 | 621.3792 | 884.1781 | 801.3533 | 621379.1824 | 884178.1001 | 6.9342e-06 | 2.8808
1 | 55 | CONCLUIDO | 2.0062 | 49.85 | 43.94 | 16.48 | 0.3 | 160 | 117.34 | 43.4 | 2 | 158 | 16.94 | 14705.49 | 439.7 | 1188.25 | 407.37 | 144.12 | 125169.38 | 0.35 | 0.72 | 19.23 | 7.4 | 4 | 10 | 348.3785 | 495.7176 | 449.2816 | 348378.476 | 495717.6354 | 9.6179e-06 | 2.0771
2 | 55 | CONCLUIDO | 2.2009 | 45.44 | 41.01 | 25.11 | 0.45 | 98 | 118.63 | 43.4 | 3 | 96 | 17.23 | 14865.24 | 403.86 | 1187.33 | 308.4 | 144.12 | 75996.8 | 0.47 | 0.77 | 19.13 | 4.49 | 4 | 10 | 294.9019 | 419.6243 | 380.3163 | 294901.9009 | 419624.2967 | 1.0551e-05 | 1.8933
3 | 55 | CONCLUIDO | 2.302 | 43.44 | 39.69 | 34.02 | 0.59 | 70 | 119.93 | 43.4 | 4 | 68 | 17.53 | 15025.44 | 383.87 | 1187.28 | 263.64 | 144.12 | 53756.73 | 0.55 | 0.8 | 19.09 | 3.17 | 4 | 10 | 270.6359 | 385.0955 | 349.022 | 270635.8984 | 385095.512 | 1.1036e-05 | 1.81
4 | 55 | CONCLUIDO | 2.3644 | 42.29 | 38.92 | 43.24 | 0.73 | 54 | 121.23 | 43.4 | 5 | 52 | 17.83 | 15186.08 | 369.08 | 1186.88 | 237.98 | 144.12 | 41007.96 | 0.61 | 0.81 | 19.05 | 2.4 | 4 | 10 | 255.7965 | 363.9801 | 329.8846 | 255796.5212 | 363980.1405 | 1.1335e-05 | 1.7621
5 | 55 | CONCLUIDO | 2.4033 | 41.61 | 38.47 | 52.46 | 0.86 | 44 | 122.54 | 43.4 | 6 | 42 | 18.14 | 15347.16 | 357.51 | 1186.63 | 222.79 | 144.12 | 33460.31 | 0.65 | 0.82 | 19.04 | 1.96 | 4 | 10 | 246.064 | 350.1315 | 317.3332 | 246064.0152 | 350131.481 | 1.1522e-05 | 1.7337
6 | 55 | CONCLUIDO | 2.4306 | 41.14 | 38.17 | 61.9 | 1 | 37 | 123.85 | 43.4 | 7 | 35 | 18.45 | 15508.69 | 347.33 | 1186.76 | 212.72 | 144.12 | 28461.23 | 0.68 | 0.83 | 19.03 | 1.66 | 4 | 10 | 238.6367 | 339.5629 | 307.7546 | 238636.6594 | 339562.8854 | 1.1653e-05 | 1.7142
7 | 55 | CONCLUIDO | 2.4525 | 40.77 | 37.93 | 71.11 | 1.13 | 32 | 125.16 | 43.4 | 8 | 30 | 18.76 | 15670.68 | 336.6 | 1186.74 | 204.07 | 144.12 | 24159.31 | 0.71 | 0.84 | 19.03 | 1.41 | 4 | 10 | 231.794 | 329.8263 | 298.9301 | 231794.0244 | 329826.3056 | 1.1758e-05 | 1.6987
8 | 55 | CONCLUIDO | 2.4737 | 40.43 | 37.7 | 83.77 | 1.26 | 27 | 126.48 | 43.4 | 9 | 25 | 19.08 | 15833.12 | 325.83 | 1186.54 | 196.77 | 144.12 | 20537.57 | 0.73 | 0.84 | 19.01 | 1.18 | 4 | 10 | 225.1465 | 320.3674 | 290.3572 | 225146.5399 | 320367.4109 | 1.1859e-05 | 1.6846
9 | 55 | CONCLUIDO | 2.4859 | 40.23 | 37.57 | 93.92 | 1.38 | 24 | 127.8 | 43.4 | 10 | 19 | 19.4 | 15996.02 | 317.42 | 1186.42 | 192.14 | 144.12 | 18234.57 | 0.75 | 0.84 | 19.02 | 1.06 | 4 | 10 | 220.5189 | 313.7826 | 284.3893 | 220518.924 | 313782.6448 | 1.1918e-05 | 1.6763
10 | 55 | CONCLUIDO | 2.4881 | 40.19 | 37.56 | 97.98 | 1.5 | 23 | 129.13 | 43.4 | 11 | 0 | 19.73 | 16159.39 | 315.45 | 1186.77 | 190.78 | 144.12 | 17561.98 | 0.76 | 0.84 | 19.04 | 1.05 | 4 | 10 | 219.5408 | 312.3909 | 283.1279 | 219540.8066 | 312390.8537 | 1.1928e-05 | 1.6746

## resultados
Unnamed: 0 | Volume de calda [L] | STATUS | Capacidade operacional [ha/h] | Tempo de missao [h] | Tempo util [h] | Tempo por voo [min] | Autonomia Projetada [h] | N° Voos | MTOW [kg] | Massa Estrutura [kg] | Combustível [kg] | Abastecimentos | Massa gerador | Potência gerador [W] | Combustível consumido [L] | Calda cons [L] | Distância percorrida [km] | Distância Pulverizando [km] | RTL ACUMULADO[m] | EOC [km/km] | EOC [h/h] | Tempo de manobra [h] | Tempo rtl_rtw [h] | V pulv [m/s] | V desloc [m/s]
0 | 100 | CONCLUIDO | 0.8841 | 113.11 | 78.66 | 5.75 | 0.09 | 821 | 194.77 | 54.38 | 1 | 819 | 39.4 | 24256.19 | 1112.26 | 1197.05 | 1586.7 | 144.12 | 711532.58 | 0.09 | 0.4 | 20.34 | 42 | 4 | 10
1 | 100 | CONCLUIDO | 1.6538 | 60.47 | 48.27 | 11.63 | 0.18 | 249 | 196.32 | 54.38 | 2 | 247 | 39.95 | 24447.22 | 683.09 | 1189.45 | 553.52 | 144.12 | 197802.82 | 0.26 | 0.66 | 19.38 | 11.71 | 4 | 10
2 | 100 | CONCLUIDO | 1.9362 | 51.65 | 43.37 | 17.58 | 0.27 | 148 | 197.88 | 54.38 | 3 | 146 | 40.5 | 24639 | 611.32 | 1188.18 | 387.61 | 144.12 | 115353.18 | 0.37 | 0.73 | 19.23 | 6.84 | 4 | 10
3 | 100 | CONCLUIDO | 2.0831 | 48.01 | 41.37 | 23.42 | 0.36 | 106 | 199.44 | 54.38 | 4 | 104 | 41.06 | 24831.54 | 580.02 | 1187.51 | 320.33 | 144.12 | 81920.38 | 0.45 | 0.77 | 19.14 | 4.84 | 4 | 10
4 | 100 | CONCLUIDO | 2.1759 | 45.96 | 40.25 | 29.45 | 0.44 | 82 | 201.01 | 54.38 | 5 | 80 | 41.63 | 25024.84 | 561.07 | 1187.29 | 283.09 | 144.12 | 63423.25 | 0.51 | 0.79 | 19.1 | 3.73 | 4 | 10
5 | 100 | CONCLUIDO | 2.24 | 44.64 | 39.52 | 35.39 | 0.53 | 67 | 202.58 | 54.38 | 6 | 65 | 42.2 | 25218.93 | 547.68 | 1187.27 | 258.08 | 144.12 | 50988.51 | 0.56 | 0.8 | 19.08 | 3 | 4 | 10
6 | 100 | CONCLUIDO | 2.2823 | 43.81 | 39.08 | 41.14 | 0.61 | 57 | 204.16 | 54.38 | 7 | 55 | 42.78 | 25413.94 | 538.09 | 1186.9 | 243.71 | 144.12 | 43856.8 | 0.59 | 0.81 | 19.05 | 2.56 | 4 | 10
7 | 100 | CONCLUIDO | 2.3175 | 43.15 | 38.73 | 47.42 | 0.69 | 49 | 205.75 | 54.38 | 8 | 47 | 43.37 | 25609.61 | 530.25 | 1186.74 | 231.44 | 144.12 | 37761.1 | 0.62 | 0.82 | 19.05 | 2.21 | 4 | 10
8 | 100 | CONCLUIDO | 2.3473 | 42.6 | 38.41 | 53.6 | 0.77 | 43 | 207.34 | 54.38 | 9 | 41 | 43.96 | 25806.1 | 522.22 | 1186.63 | 220.41 | 144.12 | 32277.7 | 0.65 | 0.82 | 19.05 | 1.9 | 4 | 10
9 | 100 | CONCLUIDO | 2.3693 | 42.21 | 38.21 | 60.33 | 0.85 | 38 | 208.94 | 54.38 | 10 | 36 | 44.56 | 26003.41 | 516.22 | 1186.6 | 213.99 | 144.12 | 29088.8 | 0.67 | 0.83 | 19.03 | 1.7 | 4 | 10
10 | 100 | CONCLUIDO | 2.3837 | 41.95 | 38.07 | 65.27 | 0.93 | 35 | 210.55 | 54.38 | 11 | 33 | 45.17 | 26201.54 | 510.77 | 1186.52 | 209.13 | 144.12 | 26678.09 | 0.69 | 0.83 | 19.03 | 1.56 | 4 | 10
11 | 100 | CONCLUIDO | 2.3991 | 41.68 | 37.92 | 71.1 | 1 | 32 | 212.16 | 54.38 | 12 | 30 | 45.78 | 26400.51 | 505.06 | 1186.6 | 204.03 | 144.12 | 24140.84 | 0.71 | 0.84 | 19.03 | 1.41 | 4 | 10
12 | 100 | CONCLUIDO | 2.4141 | 41.42 | 37.78 | 78.16 | 1.08 | 29 | 213.78 | 54.38 | 13 | 27 | 46.4 | 26600.32 | 500.19 | 1186.59 | 199.49 | 144.12 | 21884.72 | 0.72 | 0.84 | 19.02 | 1.27 | 4 | 10
13 | 100 | CONCLUIDO | 2.4218 | 41.29 | 37.73 | 83.83 | 1.15 | 27 | 215.41 | 54.38 | 14 | 25 | 47.03 | 26801 | 496.18 | 1186.59 | 197.75 | 144.12 | 21025.89 | 0.73 | 0.84 | 19.01 | 1.21 | 4 | 10
14 | 100 | CONCLUIDO | 2.4331 | 41.1 | 37.61 | 90.27 | 1.23 | 25 | 217.04 | 54.38 | 15 | 23 | 47.66 | 27002.55 | 490.45 | 1186.42 | 193.6 | 144.12 | 18961.96 | 0.74 | 0.84 | 19.01 | 1.1 | 4 | 10
15 | 100 | CONCLUIDO | 2.4442 | 40.91 | 37.5 | 97.83 | 1.3 | 23 | 218.68 | 54.38 | 16 | 21 | 48.31 | 27204.98 | 485.99 | 1186.5 | 190.12 | 144.12 | 17228.86 | 0.76 | 0.84 | 19.01 | 0.99 | 4 | 10
16 | 100 | CONCLUIDO | 2.4477 | 40.85 | 37.48 | 102.22 | 1.37 | 22 | 220.33 | 54.38 | 17 | 20 | 48.95 | 27408.3 | 482.04 | 1186.36 | 189.49 | 144.12 | 16918.78 | 0.76 | 0.85 | 19.01 | 0.97 | 4 | 10
17 | 100 | CONCLUIDO | 2.4596 | 40.66 | 37.36 | 112.09 | 1.44 | 20 | 221.99 | 54.38 | 18 | 18 | 49.61 | 27612.53 | 476.15 | 1186.39 | 185.3 | 144.12 | 14835.87 | 0.78 | 0.85 | 19 | 0.85 | 4 | 10
18 | 100 | CONCLUIDO | 2.4646 | 40.57 | 37.32 | 117.85 | 1.51 | 19 | 223.65 | 54.38 | 19 | 17 | 50.27 | 27817.81 | 472.28 | 1186.48 | 183.82 | 144.12 | 14099.14 | 0.78 | 0.85 | 19 | 0.81 | 4 | 10
19 | 100 | CONCLUIDO | 2.4681 | 40.52 | 37.3 | 124.34 | 1.58 | 18 | 225.32 | 54.38 | 20 | 16 | 50.95 | 28023.89 | 468.6 | 1186.44 | 183.05 | 144.12 | 13722.31 | 0.79 | 0.85 | 19.01 | 0.79 | 4 | 10
20 | 100 | CONCLUIDO | 2.475 | 40.4 | 37.23 | 131.39 | 1.64 | 17 | 227 | 54.38 | 21 | 15 | 51.62 | 28230.92 | 463.54 | 1186.49 | 180.65 | 144.12 | 12524.69 | 0.8 | 0.85 | 19 | 0.72 | 4 | 10
21 | 100 | CONCLUIDO | 2.4796 | 40.33 | 37.19 | 139.47 | 1.71 | 16 | 228.69 | 54.38 | 22 | 14 | 52.31 | 28438.91 | 458.22 | 1186.24 | 179.61 | 144.12 | 12008.51 | 0.8 | 0.85 | 19 | 0.68 | 4 | 10
22 | 100 | CONCLUIDO | 2.4785 | 40.35 | 37.21 | 139.53 | 1.77 | 16 | 230.38 | 54.38 | 23 | 14 | 53 | 28647.87 | 455.68 | 1186.25 | 180.16 | 144.12 | 12285.88 | 0.8 | 0.85 | 19 | 0.7 | 4 | 10
23 | 100 | CONCLUIDO | 2.4839 | 40.26 | 37.16 | 148.64 | 1.84 | 15 | 232.08 | 54.38 | 24 | 13 | 53.71 | 28857.81 | 452.62 | 1186.29 | 178.36 | 144.12 | 11393.42 | 0.81 | 0.85 | 19 | 0.65 | 4 | 10
24 | 100 | CONCLUIDO | 2.4905 | 40.15 | 37.09 | 158.96 | 1.9 | 14 | 233.79 | 54.38 | 25 | 11 | 54.42 | 29068.74 | 447.16 | 1186.28 | 176.16 | 144.12 | 10294.45 | 0.82 | 0.85 | 18.99 | 0.58 | 4 | 10
25 | 100 | CONCLUIDO | 2.4889 | 40.18 | 37.12 | 159.07 | 1.96 | 14 | 235.51 | 54.38 | 26 | 9 | 55.14 | 29280.69 | 444.85 | 1186.32 | 176.92 | 144.12 | 10675.91 | 0.81 | 0.85 | 19 | 0.61 | 4 | 10
26 | 100 | CONCLUIDO | 2.4947 | 40.09 | 37.06 | 171.06 | 2.02 | 13 | 237.24 | 54.38 | 27 | 2 | 55.86 | 29493.67 | 441.71 | 1186.43 | 174.76 | 144.12 | 9601.93 | 0.82 | 0.85 | 19 | 0.55 | 4 | 10
27 | 100 | CONCLUIDO | 2.4948 | 40.08 | 37.06 | 171.05 | 2.08 | 13 | 238.97 | 54.38 | 28 | 0 | 56.6 | 29707.68 | 444.36 | 1186.54 | 174.57 | 144.12 | 9506.78 | 0.83 | 0.85 | 19.01 | 0.55 | 4 | 10
0 | 40 | CONCLUIDO | 1.6683 | 59.94 | 51.92 | 9.67 | 0.2 | 322 | 89.87 | 37.55 | 1 | 320 | 11.32 | 11317.98 | 441.11 | 1190.29 | 676.74 | 144.12 | 259044.91 | 0.21 | 0.61 | 19.52 | 15.35 | 4 | 10
1 | 40 | CONCLUIDO | 2.1376 | 46.78 | 42.42 | 19.89 | 0.39 | 128 | 91.1 | 37.55 | 2 | 126 | 11.54 | 11468.97 | 352.18 | 1187.97 | 356.18 | 144.12 | 99735 | 0.4 | 0.75 | 19.18 | 5.89 | 4 | 10
2 | 40 | CONCLUIDO | 2.2961 | 43.55 | 40.12 | 30.47 | 0.57 | 79 | 92.32 | 37.55 | 3 | 77 | 11.77 | 11620.34 | 323.73 | 1187.44 | 278.56 | 144.12 | 61169.4 | 0.52 | 0.79 | 19.09 | 3.6 | 4 | 10
3 | 40 | CONCLUIDO | 2.3787 | 42.04 | 39.04 | 41.83 | 0.75 | 56 | 93.55 | 37.55 | 4 | 54 | 12 | 11772.07 | 305.1 | 1187.04 | 241.79 | 144.12 | 42901.66 | 0.6 | 0.81 | 19.07 | 2.52 | 4 | 10
4 | 40 | CONCLUIDO | 2.4268 | 41.21 | 38.45 | 53.66 | 0.93 | 43 | 94.79 | 37.55 | 5 | 41 | 12.23 | 11924.18 | 289.65 | 1186.68 | 222.01 | 144.12 | 33074.04 | 0.65 | 0.82 | 19.05 | 1.94 | 4 | 10
5 | 40 | CONCLUIDO | 2.4624 | 40.61 | 38.03 | 67.11 | 1.1 | 34 | 96.02 | 37.55 | 6 | 30 | 12.47 | 12076.67 | 274.59 | 1186.61 | 207.55 | 144.12 | 25889.46 | 0.69 | 0.83 | 19.03 | 1.52 | 4 | 10
6 | 40 | CONCLUIDO | 2.4708 | 40.47 | 37.95 | 73.45 | 1.27 | 31 | 97.26 | 37.55 | 7 | 0 | 12.71 | 12229.54 | 270.92 | 1186.91 | 203.54 | 144.12 | 23898.84 | 0.71 | 0.84 | 19.07 | 1.43 | 4 | 10
0 | 30 | CONCLUIDO | 1.8373 | 54.43 | 48.62 | 11.44 | 0.24 | 255 | 71.52 | 32.27 | 1 | 253 | 8.25 | 9054.6 | 349.91 | 1189.93 | 565.28 | 144.12 | 203651.95 | 0.25 | 0.65 | 19.4 | 12.06 | 4 | 10
1 | 30 | CONCLUIDO | 2.2331 | 44.78 | 41.32 | 23.84 | 0.48 | 104 | 72.7 | 32.27 | 2 | 102 | 8.43 | 9200.25 | 285.74 | 1187.34 | 318.87 | 144.12 | 81201.88 | 0.45 | 0.77 | 19.14 | 4.79 | 4 | 10
2 | 30 | CONCLUIDO | 2.3711 | 42.17 | 39.35 | 37.48 | 0.71 | 63 | 73.88 | 32.27 | 3 | 61 | 8.61 | 9346.23 | 258.97 | 1187.05 | 252.2 | 144.12 | 48072.69 | 0.57 | 0.81 | 19.08 | 2.83 | 4 | 10
3 | 30 | CONCLUIDO | 2.4379 | 41.02 | 38.49 | 52.49 | 0.93 | 44 | 75.07 | 32.27 | 4 | 38 | 8.8 | 9492.55 | 239.01 | 1186.91 | 223.07 | 144.12 | 33602.3 | 0.65 | 0.82 | 19.05 | 1.97 | 4 | 10
4 | 30 | CONCLUIDO | 2.4464 | 40.88 | 38.39 | 56.19 | 1.15 | 41 | 76.26 | 32.27 | 5 | 0 | 8.99 | 9639.2 | 237.33 | 1187.13 | 218.38 | 144.12 | 31268.89 | 0.66 | 0.83 | 19.09 | 1.88 | 4 | 10
0 | 15 | CONCLUIDO | 2.1724 | 46.03 | 42.82 | 18.89 | 0.43 | 136 | 39.78 | 19.54 | 1 | 134 | 4.24 | 5140 | 186.66 | 1187.89 | 369.29 | 144.12 | 106248.91 | 0.39 | 0.74 | 19.2 | 6.29 | 4 | 10
1 | 15 | CONCLUIDO | 2.3332 | 42.86 | 40.26 | 29.82 | 0.84 | 81 | 40.89 | 19.54 | 2 | 0 | 4.35 | 5277.26 | 164.55 | 1188.29 | 279.49 | 144.12 | 61623.65 | 0.52 | 0.79 | 19.21 | 3.74 | 4 | 10
0 | 70 | CONCLUIDO | 1.2457 | 80.28 | 62.71 | 7.09 | 0.12 | 531 | 141.81 | 47.83 | 1 | 529 | 22.98 | 17723.39 | 724.49 | 1192.75 | 1042.62 | 144.12 | 440942.66 | 0.14 | 0.51 | 19.88 | 26.1 | 4 | 10
1 | 70 | CONCLUIDO | 1.8825 | 53.12 | 45.41 | 14.34 | 0.25 | 190 | 143.17 | 47.83 | 2 | 188 | 23.34 | 17891.86 | 521.64 | 1188.88 | 456.77 | 144.12 | 149721.03 | 0.32 | 0.7 | 19.28 | 8.86 | 4 | 10
2 | 70 | CONCLUIDO | 2.1078 | 47.44 | 41.86 | 21.65 | 0.37 | 116 | 144.54 | 47.83 | 3 | 114 | 23.71 | 18060.85 | 475.96 | 1187.66 | 337.19 | 144.12 | 90300.35 | 0.43 | 0.76 | 19.16 | 5.33 | 4 | 10
3 | 70 | CONCLUIDO | 2.2253 | 44.94 | 40.31 | 29.14 | 0.49 | 83 | 145.92 | 47.83 | 4 | 81 | 24.09 | 18230.35 | 453.35 | 1187.11 | 284.61 | 144.12 | 64173.62 | 0.51 | 0.79 | 19.11 | 3.79 | 4 | 10
4 | 70 | CONCLUIDO | 2.299 | 43.5 | 39.42 | 36.96 | 0.6 | 64 | 147.3 | 47.83 | 5 | 62 | 24.47 | 18400.38 | 437.9 | 1186.68 | 254.5 | 144.12 | 49216.6 | 0.57 | 0.8 | 19.08 | 2.9 | 4 | 10
5 | 70 | CONCLUIDO | 2.3468 | 42.61 | 38.88 | 44.86 | 0.71 | 52 | 148.68 | 47.83 | 6 | 50 | 24.85 | 18570.94 | 426.13 | 1186.96 | 236.09 | 144.12 | 40068.83 | 0.61 | 0.82 | 19.07 | 2.36 | 4 | 10
6 | 70 | CONCLUIDO | 2.3819 | 41.98 | 38.48 | 52.48 | 0.83 | 44 | 150.07 | 47.83 | 7 | 42 | 25.24 | 18742.03 | 416.5 | 1186.56 | 223.15 | 144.12 | 33642.32 | 0.65 | 0.82 | 19.04 | 1.97 | 4 | 10
7 | 70 | CONCLUIDO | 2.4073 | 41.54 | 38.21 | 60.34 | 0.94 | 38 | 151.46 | 47.83 | 8 | 36 | 25.63 | 18913.66 | 407.7 | 1186.55 | 213.95 | 144.12 | 29073.04 | 0.67 | 0.83 | 19.03 | 1.7 | 4 | 10
8 | 70 | CONCLUIDO | 2.4305 | 41.14 | 37.96 | 69.02 | 1.04 | 33 | 152.85 | 47.83 | 9 | 31 | 26.03 | 19085.83 | 399.13 | 1186.52 | 205.45 | 144.12 | 24845.86 | 0.7 | 0.83 | 19.03 | 1.45 | 4 | 10
9 | 70 | CONCLUIDO | 2.4469 | 40.87 | 37.8 | 78.21 | 1.15 | 29 | 154.25 | 47.83 | 10 | 27 | 26.43 | 19258.55 | 391.03 | 1186.53 | 200.14 | 144.12 | 22211.15 | 0.72 | 0.84 | 19.02 | 1.29 | 4 | 10
10 | 70 | CONCLUIDO | 2.4604 | 40.64 | 37.66 | 86.92 | 1.25 | 26 | 155.66 | 47.83 | 11 | 24 | 26.83 | 19431.82 | 383.54 | 1186.47 | 195.12 | 144.12 | 19716.76 | 0.74 | 0.84 | 19.02 | 1.15 | 4 | 10
11 | 70 | CONCLUIDO | 2.4699 | 40.49 | 37.56 | 93.91 | 1.35 | 24 | 157.07 | 47.83 | 12 | 22 | 27.24 | 19605.66 | 376.64 | 1186.46 | 192.14 | 144.12 | 18236.45 | 0.75 | 0.84 | 19.01 | 1.05 | 4 | 10
12 | 70 | CONCLUIDO | 2.4793 | 40.33 | 37.47 | 102.19 | 1.45 | 22 | 158.48 | 47.83 | 13 | 20 | 27.65 | 19780.06 | 369.81 | 1186.45 | 188.82 | 144.12 | 16588.48 | 0.76 | 0.85 | 19.01 | 0.96 | 4 | 10
13 | 70 | CONCLUIDO | 2.4886 | 40.18 | 37.38 | 112.13 | 1.55 | 20 | 159.9 | 47.83 | 14 | 17 | 28.07 | 19955.16 | 362.75 | 1186.37 | 185.62 | 144.12 | 14997.74 | 0.78 | 0.85 | 19.01 | 0.87 | 4 | 10
14 | 70 | CONCLUIDO | 2.4933 | 40.11 | 37.33 | 117.88 | 1.65 | 19 | 161.32 | 47.83 | 15 | 7 | 28.5 | 20130.71 | 356.3 | 1186.32 | 183.68 | 144.12 | 14031.19 | 0.78 | 0.85 | 19.02 | 0.82 | 4 | 10
15 | 70 | CONCLUIDO | 2.4982 | 40.03 | 37.28 | 124.27 | 1.74 | 18 | 162.75 | 47.83 | 16 | 0 | 28.92 | 20306.85 | 356.72 | 1186.45 | 181.91 | 144.12 | 13149.79 | 0.79 | 0.85 | 19.02 | 0.77 | 4 | 10
0 | 90 | CONCLUIDO | 1.0026 | 99.74 | 72.18 | 6.13 | 0.1 | 707 | 176.73 | 52.44 | 1 | 705 | 33.29 | 22031.19 | 960.08 | 1195.77 | 1366.27 | 144.12 | 601887.1 | 0.11 | 0.44 | 20.13 | 35.54 | 4 | 10
1 | 90 | CONCLUIDO | 1.727 | 57.9 | 47.34 | 12.4 | 0.2 | 229 | 178.21 | 52.44 | 2 | 227 | 33.77 | 22213.89 | 629.26 | 1189.4 | 521.17 | 144.12 | 181725.14 | 0.28 | 0.67 | 19.38 | 10.79 | 4 | 10
2 | 90 | CONCLUIDO | 1.9945 | 50.14 | 42.85 | 18.77 | 0.3 | 137 | 179.7 | 52.44 | 3 | 135 | 34.26 | 22397.24 | 566.3 | 1187.96 | 370.18 | 144.12 | 106690.08 | 0.39 | 0.74 | 19.2 | 6.32 | 4 | 10
3 | 90 | CONCLUIDO | 2.1317 | 46.91 | 41.01 | 25.11 | 0.39 | 98 | 181.19 | 52.44 | 4 | 96 | 34.75 | 22581.25 | 538.33 | 1187.5 | 308.11 | 144.12 | 75852.24 | 0.47 | 0.77 | 19.14 | 4.48 | 4 | 10
4 | 90 | CONCLUIDO | 2.2175 | 45.1 | 39.97 | 31.56 | 0.49 | 76 | 182.69 | 52.44 | 5 | 74 | 35.25 | 22766.06 | 520.87 | 1187.36 | 273.17 | 144.12 | 58489.08 | 0.53 | 0.79 | 19.1 | 3.45 | 4 | 10
5 | 90 | CONCLUIDO | 2.2763 | 43.93 | 39.31 | 38.04 | 0.58 | 62 | 184.19 | 52.44 | 6 | 60 | 35.75 | 22951.43 | 508.24 | 1186.88 | 250.62 | 144.12 | 47283.8 | 0.58 | 0.81 | 19.08 | 2.79 | 4 | 10
6 | 90 | CONCLUIDO | 2.3138 | 43.22 | 38.91 | 44.05 | 0.67 | 53 | 185.7 | 52.44 | 7 | 51 | 36.26 | 23137.49 | 499.14 | 1186.75 | 237.74 | 144.12 | 40888.69 | 0.61 | 0.81 | 19.06 | 2.4 | 4 | 10
7 | 90 | CONCLUIDO | 2.3507 | 42.54 | 38.52 | 51.36 | 0.76 | 45 | 187.22 | 52.44 | 8 | 43 | 36.78 | 23324.24 | 490.12 | 1186.64 | 224.66 | 144.12 | 34393.03 | 0.64 | 0.82 | 19.03 | 2 | 4 | 10
8 | 90 | CONCLUIDO | 2.3721 | 42.16 | 38.31 | 57.47 | 0.85 | 40 | 188.74 | 52.44 | 9 | 38 | 37.3 | 23511.69 | 483.62 | 1186.6 | 217.43 | 144.12 | 30799.68 | 0.66 | 0.83 | 19.04 | 1.8 | 4 | 10
9 | 90 | CONCLUIDO | 2.3914 | 41.82 | 38.12 | 63.53 | 0.93 | 36 | 190.26 | 52.44 | 10 | 34 | 37.82 | 23699.85 | 477.13 | 1186.54 | 210.76 | 144.12 | 27483.85 | 0.68 | 0.83 | 19.03 | 1.6 | 4 | 10
10 | 90 | CONCLUIDO | 2.4105 | 41.48 | 37.93 | 71.11 | 1.02 | 32 | 191.79 | 52.44 | 11 | 30 | 38.35 | 23888.73 | 471 | 1186.53 | 204.44 | 144.12 | 24346.43 | 0.7 | 0.84 | 19.02 | 1.41 | 4 | 10
11 | 90 | CONCLUIDO | 2.4261 | 41.22 | 37.77 | 78.14 | 1.1 | 29 | 193.33 | 52.44 | 12 | 27 | 38.89 | 24078.33 | 464.35 | 1186.58 | 198.99 | 144.12 | 21636.39 | 0.72 | 0.84 | 19.02 | 1.25 | 4 | 10
12 | 90 | CONCLUIDO | 2.4336 | 41.09 | 37.71 | 83.8 | 1.18 | 27 | 194.88 | 52.44 | 13 | 25 | 39.43 | 24268.67 | 460.01 | 1186.54 | 197 | 144.12 | 20653.05 | 0.73 | 0.84 | 19.02 | 1.2 | 4 | 10
13 | 90 | CONCLUIDO | 2.4435 | 40.93 | 37.62 | 90.28 | 1.27 | 25 | 196.42 | 52.44 | 14 | 23 | 39.98 | 24459.75 | 453.41 | 1186.75 | 193.71 | 144.12 | 19017.6 | 0.74 | 0.84 | 19.02 | 1.1 | 4 | 10
14 | 90 | CONCLUIDO | 2.4535 | 40.76 | 37.52 | 97.88 | 1.35 | 23 | 197.98 | 52.44 | 15 | 21 | 40.54 | 24651.58 | 448.88 | 1186.29 | 190.57 | 144.12 | 17456.07 | 0.76 | 0.84 | 19.01 | 1.01 | 4 | 10
15 | 90 | CONCLUIDO | 2.4616 | 40.62 | 37.46 | 107.02 | 1.42 | 21 | 199.54 | 52.44 | 16 | 19 | 41.1 | 24844.17 | 443.42 | 1186.37 | 188.34 | 144.12 | 16353.06 | 0.77 | 0.85 | 19.01 | 0.95 | 4 | 10
16 | 90 | CONCLUIDO | 2.4684 | 40.51 | 37.38 | 112.14 | 1.5 | 20 | 201.11 | 52.44 | 17 | 18 | 41.67 | 25037.53 | 438.8 | 1186.4 | 185.7 | 144.12 | 15035.33 | 0.78 | 0.85 | 19.01 | 0.87 | 4 | 10
17 | 90 | CONCLUIDO | 2.4731 | 40.44 | 37.34 | 117.91 | 1.58 | 19 | 202.68 | 52.44 | 18 | 17 | 42.24 | 25231.66 | 432.69 | 1186.46 | 184.51 | 144.12 | 14447.1 | 0.78 | 0.85 | 19 | 0.83 | 4 | 10
18 | 90 | CONCLUIDO | 2.4789 | 40.34 | 37.28 | 124.26 | 1.65 | 18 | 204.26 | 52.44 | 19 | 16 | 42.82 | 25426.72 | 426.03 | 1186.45 | 182.48 | 144.12 | 13434.56 | 0.79 | 0.85 | 19 | 0.77 | 4 | 10
19 | 90 | CONCLUIDO | 2.4842 | 40.25 | 37.23 | 131.4 | 1.73 | 17 | 205.85 | 52.44 | 20 | 15 | 43.41 | 25622.45 | 420.48 | 1186.23 | 180.67 | 144.12 | 12535.53 | 0.8 | 0.85 | 19 | 0.72 | 4 | 10
20 | 90 | CONCLUIDO | 2.4878 | 40.2 | 37.21 | 139.53 | 1.8 | 16 | 207.45 | 52.44 | 21 | 13 | 44 | 25818.99 | 417.18 | 1186.2 | 180.23 | 144.12 | 12318.77 | 0.8 | 0.85 | 19 | 0.7 | 4 | 10
21 | 90 | CONCLUIDO | 2.4936 | 40.1 | 37.15 | 148.59 | 1.87 | 15 | 209.05 | 52.44 | 22 | 10 | 44.6 | 26016.35 | 414.11 | 1186.36 | 177.93 | 144.12 | 11176.61 | 0.81 | 0.85 | 19 | 0.64 | 4 | 10
22 | 90 | CONCLUIDO | 2.4929 | 40.11 | 37.16 | 148.64 | 1.94 | 15 | 210.65 | 52.44 | 23 | 1 | 45.21 | 26214.54 | 412.92 | 1186.42 | 177.99 | 144.12 | 11208.22 | 0.81 | 0.85 | 19.01 | 0.65 | 4 | 10
23 | 90 | CONCLUIDO | 2.4922 | 40.12 | 37.17 | 148.68 | 2.01 | 15 | 212.27 | 52.44 | 24 | 0 | 45.82 | 26413.56 | 415.75 | 1186.59 | 178.21 | 144.12 | 11315.47 | 0.81 | 0.85 | 19.02 | 0.66 | 4 | 10
0 | 10 | CONCLUIDO | 2.2202 | 45.04 | 42.06 | 21.03 | 0.64 | 120 | 26.11 | 12.1 | 1 | 0 | 3.01 | 3454.41 | 122.24 | 1189.47 | 338.08 | 144.12 | 90725.26 | 0.43 | 0.75 | 19.32 | 5.53 | 4 | 10
0 | 45 | CONCLUIDO | 1.5937 | 62.75 | 53.48 | 9.07 | 0.18 | 354 | 98.71 | 39.72 | 1 | 352 | 12.99 | 12407.75 | 485.09 | 1191.25 | 730.61 | 144.12 | 285820.65 | 0.2 | 0.59 | 19.55 | 16.91 | 4 | 10
1 | 45 | CONCLUIDO | 2.0927 | 47.79 | 42.94 | 18.54 | 0.35 | 139 | 99.95 | 39.72 | 2 | 137 | 13.24 | 12561.45 | 382.48 | 1187.89 | 373.26 | 144.12 | 108221.07 | 0.39 | 0.74 | 19.21 | 6.41 | 4 | 10
2 | 45 | CONCLUIDO | 2.2628 | 44.19 | 40.44 | 28.21 | 0.52 | 86 | 101.2 | 39.72 | 3 | 84 | 13.49 | 12715.54 | 351.92 | 1187.28 | 288.34 | 144.12 | 66028.3 | 0.5 | 0.78 | 19.13 | 3.91 | 4 | 10
3 | 45 | CONCLUIDO | 2.3509 | 42.54 | 39.3 | 38.65 | 0.69 | 61 | 102.45 | 39.72 | 4 | 59 | 13.74 | 12870.03 | 333.31 | 1186.81 | 250.38 | 144.12 | 47171.7 | 0.58 | 0.81 | 19.08 | 2.78 | 4 | 10
4 | 45 | CONCLUIDO | 2.405 | 41.58 | 38.63 | 49.31 | 0.85 | 47 | 103.71 | 39.72 | 5 | 45 | 14 | 13024.91 | 318.47 | 1187.04 | 227.96 | 144.12 | 36032.55 | 0.63 | 0.82 | 19.05 | 2.11 | 4 | 10
5 | 45 | CONCLUIDO | 2.4404 | 40.98 | 38.21 | 60.33 | 1.01 | 38 | 104.97 | 39.72 | 6 | 36 | 14.25 | 13180.19 | 305.06 | 1186.76 | 213.85 | 144.12 | 29019.54 | 0.67 | 0.83 | 19.03 | 1.69 | 4 | 10
6 | 45 | CONCLUIDO | 2.4682 | 40.52 | 37.89 | 73.34 | 1.16 | 31 | 106.23 | 39.72 | 7 | 28 | 14.52 | 13335.87 | 292.43 | 1186.44 | 203.18 | 144.12 | 23719.62 | 0.71 | 0.84 | 19.02 | 1.38 | 4 | 10
7 | 45 | CONCLUIDO | 2.4805 | 40.31 | 37.75 | 80.89 | 1.31 | 28 | 107.5 | 39.72 | 8 | 5 | 14.78 | 13491.96 | 285.64 | 1186.6 | 197.35 | 144.12 | 20823.37 | 0.73 | 0.84 | 19.05 | 1.24 | 4 | 10
8 | 45 | CONCLUIDO | 2.4791 | 40.34 | 37.77 | 80.94 | 1.46 | 28 | 108.77 | 39.72 | 9 | 0 | 15.05 | 13648.58 | 288.2 | 1186.9 | 197.94 | 144.12 | 21117.72 | 0.73 | 0.84 | 19.05 | 1.26 | 4 | 10
0 | 60 | CONCLUIDO | 1.3767 | 72.64 | 58.82 | 7.72 | 0.14 | 457 | 124.63 | 45 | 1 | 455 | 18.64 | 15605.44 | 624.49 | 1191.7 | 910.9 | 144.12 | 375449.89 | 0.16 | 0.54 | 19.74 | 22.23 | 4 | 10
1 | 60 | CONCLUIDO | 1.9636 | 50.93 | 44.45 | 15.69 | 0.28 | 170 | 125.95 | 45 | 2 | 168 | 18.95 | 15767.7 | 467.63 | 1188.24 | 424.67 | 144.12 | 133768.84 | 0.34 | 0.71 | 19.25 | 7.91 | 4 | 10
2 | 60 | CONCLUIDO | 2.1695 | 46.09 | 41.3 | 23.83 | 0.42 | 104 | 127.27 | 45 | 3 | 102 | 19.27 | 15930.42 | 428.58 | 1187.7 | 318.77 | 144.12 | 81153.27 | 0.45 | 0.77 | 19.13 | 4.78 | 4 | 10
3 | 60 | CONCLUIDO | 2.2731 | 43.99 | 39.94 | 31.96 | 0.55 | 75 | 128.59 | 45 | 4 | 73 | 19.59 | 16093.6 | 408 | 1187.15 | 272.28 | 144.12 | 58053.05 | 0.53 | 0.79 | 19.1 | 3.42 | 4 | 10
4 | 60 | CONCLUIDO | 2.3393 | 42.75 | 39.13 | 40.48 | 0.68 | 58 | 129.92 | 45 | 5 | 56 | 19.92 | 16257.24 | 393.45 | 1186.84 | 245.01 | 144.12 | 44498.61 | 0.59 | 0.81 | 19.07 | 2.62 | 4 | 10
5 | 60 | CONCLUIDO | 2.3842 | 41.94 | 38.61 | 49.29 | 0.81 | 47 | 131.25 | 45 | 6 | 45 | 20.25 | 16421.36 | 381.68 | 1186.83 | 227.63 | 144.12 | 35867.39 | 0.63 | 0.82 | 19.04 | 2.09 | 4 | 10
6 | 60 | CONCLUIDO | 2.4178 | 41.36 | 38.23 | 58.82 | 0.93 | 39 | 132.58 | 45 | 7 | 37 | 20.59 | 16585.95 | 370.54 | 1186.58 | 214.46 | 144.12 | 29322.89 | 0.67 | 0.83 | 19.04 | 1.72 | 4 | 10
7 | 60 | CONCLUIDO | 2.4378 | 41.02 | 38.02 | 67.09 | 1.06 | 34 | 133.92 | 45 | 8 | 32 | 20.93 | 16751.02 | 361.57 | 1186.65 | 207.53 | 144.12 | 25881.06 | 0.69 | 0.83 | 19.02 | 1.51 | 4 | 10
8 | 60 | CONCLUIDO | 2.458 | 40.68 | 37.81 | 78.23 | 1.18 | 29 | 135.27 | 45 | 9 | 27 | 21.27 | 16916.71 | 351.95 | 1186.5 | 200.28 | 144.12 | 22281.95 | 0.72 | 0.84 | 19.02 | 1.3 | 4 | 10
9 | 60 | CONCLUIDO | 2.4714 | 40.46 | 37.67 | 86.92 | 1.29 | 26 | 136.61 | 45 | 10 | 24 | 21.61 | 17082.76 | 343.34 | 1186.66 | 195.33 | 144.12 | 19820.6 | 0.74 | 0.84 | 19.02 | 1.15 | 4 | 10
10 | 60 | CONCLUIDO | 2.4864 | 40.22 | 37.5 | 97.82 | 1.41 | 23 | 137.96 | 45 | 11 | 19 | 21.96 | 17249.3 | 334.26 | 1186.55 | 189.83 | 144.12 | 17084.43 | 0.76 | 0.85 | 19.01 | 0.99 | 4 | 10
11 | 60 | CONCLUIDO | 2.488 | 40.19 | 37.5 | 102.27 | 1.52 | 22 | 139.32 | 45 | 12 | 6 | 22.32 | 17416.34 | 328.93 | 1186.62 | 189 | 144.12 | 16676.04 | 0.76 | 0.85 | 19.03 | 0.99 | 4 | 10
12 | 60 | CONCLUIDO | 2.4911 | 40.14 | 37.47 | 107.07 | 1.63 | 21 | 140.67 | 45 | 13 | 0 | 22.68 | 17583.88 | 330.85 | 1186.68 | 188.26 | 144.12 | 16310.79 | 0.77 | 0.85 | 19.03 | 0.96 | 4 | 10
0 | 80 | CONCLUIDO | 1.1233 | 89.02 | 66.98 | 6.57 | 0.11 | 612 | 159.12 | 50.28 | 1 | 610 | 27.84 | 19859.16 | 833.36 | 1194.52 | 1189.19 | 144.12 | 513818.97 | 0.12 | 0.47 | 19.97 | 30.36 | 4 | 10
1 | 80 | CONCLUIDO | 1.8055 | 55.39 | 46.33 | 13.3 | 0.22 | 209 | 160.54 | 50.28 | 2 | 207 | 28.26 | 20034.4 | 574.77 | 1189.12 | 487.87 | 144.12 | 165173.66 | 0.3 | 0.68 | 19.32 | 9.78 | 4 | 10
2 | 80 | CONCLUIDO | 2.0492 | 48.8 | 42.38 | 20.02 | 0.33 | 127 | 161.97 | 50.28 | 3 | 125 | 28.69 | 20210.21 | 521.86 | 1187.9 | 354.95 | 144.12 | 99125.03 | 0.41 | 0.75 | 19.17 | 5.85 | 4 | 10
3 | 80 | CONCLUIDO | 2.1775 | 45.92 | 40.67 | 26.81 | 0.43 | 91 | 163.4 | 50.28 | 4 | 89 | 29.12 | 20386.62 | 496.39 | 1187.5 | 296.5 | 144.12 | 70080.8 | 0.49 | 0.78 | 19.13 | 4.14 | 4 | 10
4 | 80 | CONCLUIDO | 2.2594 | 44.26 | 39.68 | 34.01 | 0.54 | 70 | 164.83 | 50.28 | 5 | 68 | 29.55 | 20563.61 | 479.77 | 1187.06 | 263.31 | 144.12 | 53588.84 | 0.55 | 0.8 | 19.09 | 3.16 | 4 | 10
5 | 80 | CONCLUIDO | 2.3132 | 43.23 | 39.07 | 41.13 | 0.64 | 57 | 166.27 | 50.28 | 6 | 55 | 29.99 | 20741.2 | 467.64 | 1187.23 | 242.82 | 144.12 | 43411.25 | 0.59 | 0.81 | 19.07 | 2.55 | 4 | 10
6 | 80 | CONCLUIDO | 2.3513 | 42.53 | 38.66 | 48.32 | 0.74 | 48 | 167.72 | 50.28 | 7 | 46 | 30.44 | 20919.39 | 458.14 | 1186.95 | 229.2 | 144.12 | 36643.69 | 0.63 | 0.82 | 19.04 | 2.14 | 4 | 10
7 | 80 | CONCLUIDO | 2.3763 | 42.08 | 38.4 | 54.86 | 0.84 | 42 | 169.17 | 50.28 | 8 | 40 | 30.89 | 21098.19 | 450.64 | 1186.68 | 220.51 | 144.12 | 32328.79 | 0.65 | 0.83 | 19.04 | 1.89 | 4 | 10
8 | 80 | CONCLUIDO | 2.3989 | 41.69 | 38.17 | 61.9 | 0.94 | 37 | 170.62 | 50.28 | 9 | 35 | 31.34 | 21277.6 | 442.81 | 1186.54 | 212.43 | 144.12 | 28316.31 | 0.68 | 0.83 | 19.03 | 1.66 | 4 | 10
9 | 80 | CONCLUIDO | 2.4172 | 41.37 | 37.98 | 69.06 | 1.03 | 33 | 172.08 | 50.28 | 10 | 31 | 31.8 | 21457.64 | 435.82 | 1186.59 | 206.18 | 144.12 | 25209.27 | 0.7 | 0.83 | 19.03 | 1.47 | 4 | 10
10 | 80 | CONCLUIDO | 2.4359 | 41.05 | 37.79 | 78.19 | 1.12 | 29 | 173.55 | 50.28 | 11 | 27 | 32.27 | 21638.31 | 428.47 | 1186.41 | 199.71 | 144.12 | 21997.39 | 0.72 | 0.84 | 19.02 | 1.28 | 4 | 10
11 | 80 | CONCLUIDO | 2.445 | 40.9 | 37.7 | 83.79 | 1.22 | 27 | 175.02 | 50.28 | 12 | 25 | 32.74 | 21819.6 | 422.64 | 1186.56 | 196.68 | 144.12 | 20492.65 | 0.73 | 0.84 | 19.02 | 1.19 | 4 | 10
12 | 80 | CONCLUIDO | 2.4589 | 40.67 | 37.57 | 93.92 | 1.31 | 24 | 176.49 | 50.28 | 13 | 22 | 33.21 | 22001.54 | 415.33 | 1186.45 | 192.25 | 144.12 | 18289.62 | 0.75 | 0.84 | 19.01 | 1.06 | 4 | 10
13 | 80 | CONCLUIDO | 2.4684 | 40.51 | 37.48 | 102.22 | 1.4 | 22 | 177.97 | 50.28 | 14 | 20 | 33.69 | 22184.13 | 409.4 | 1186.36 | 188.89 | 144.12 | 16621.78 | 0.76 | 0.85 | 19.02 | 0.97 | 4 | 10
14 | 80 | CONCLUIDO | 2.4731 | 40.44 | 37.43 | 106.96 | 1.48 | 21 | 179.46 | 50.28 | 15 | 19 | 34.18 | 22367.38 | 403.7 | 1186.37 | 187.68 | 144.12 | 16021.85 | 0.77 | 0.85 | 19.01 | 0.92 | 4 | 10
15 | 80 | CONCLUIDO | 2.484 | 40.26 | 37.32 | 117.86 | 1.57 | 19 | 180.95 | 50.28 | 16 | 17 | 34.67 | 22551.28 | 396.72 | 1186.48 | 183.96 | 144.12 | 14172.53 | 0.78 | 0.85 | 19 | 0.81 | 4 | 10
16 | 80 | CONCLUIDO | 2.4883 | 40.19 | 37.28 | 124.28 | 1.65 | 18 | 182.45 | 50.28 | 17 | 15 | 35.17 | 22735.98 | 391.12 | 1186.4 | 182.63 | 144.12 | 13509.51 | 0.79 | 0.85 | 19 | 0.77 | 4 | 10
17 | 80 | CONCLUIDO | 2.4942 | 40.09 | 37.22 | 131.37 | 1.74 | 17 | 183.95 | 50.28 | 18 | 11 | 35.67 | 22921.24 | 384.39 | 1186.41 | 180.16 | 144.12 | 12282.35 | 0.8 | 0.85 | 19.01 | 0.71 | 4 | 10
18 | 80 | CONCLUIDO | 2.4973 | 40.04 | 37.2 | 139.51 | 1.82 | 16 | 185.46 | 50.28 | 19 | 2 | 36.18 | 23107.19 | 383.15 | 1186.36 | 179.35 | 144.12 | 11881.63 | 0.8 | 0.85 | 19.01 | 0.69 | 4 | 10
19 | 80 | CONCLUIDO | 2.4971 | 40.05 | 37.21 | 139.53 | 1.9 | 16 | 186.97 | 50.28 | 20 | 0 | 36.69 | 23293.82 | 386.04 | 1186.57 | 179.36 | 144.12 | 11885.62 | 0.8 | 0.85 | 19.02 | 0.7 | 4 | 10
0 | 35 | CONCLUIDO | 1.7528 | 57.05 | 50.2 | 10.46 | 0.22 | 288 | 80.84 | 35.1 | 1 | 286 | 9.74 | 10204.21 | 395.4 | 1190.15 | 618.83 | 144.12 | 230259.22 | 0.23 | 0.63 | 19.44 | 13.64 | 4 | 10
1 | 35 | CONCLUIDO | 2.1834 | 45.8 | 41.89 | 21.48 | 0.43 | 117 | 82.04 | 35.1 | 2 | 115 | 9.94 | 10352.53 | 320.29 | 1187.86 | 338.21 | 144.12 | 90806.37 | 0.43 | 0.76 | 19.16 | 5.37 | 4 | 10
2 | 35 | CONCLUIDO | 2.3282 | 42.95 | 39.82 | 33.18 | 0.63 | 72 | 83.25 | 35.1 | 3 | 70 | 10.15 | 10501.19 | 293.33 | 1186.96 | 268.13 | 144.12 | 55991.75 | 0.54 | 0.8 | 19.09 | 3.3 | 4 | 10
3 | 35 | CONCLUIDO | 2.4058 | 41.57 | 38.8 | 45.64 | 0.83 | 51 | 84.46 | 35.1 | 4 | 49 | 10.36 | 10650.22 | 273.94 | 1186.73 | 233.73 | 144.12 | 38894.38 | 0.62 | 0.82 | 19.05 | 2.28 | 4 | 10
4 | 35 | CONCLUIDO | 2.4495 | 40.83 | 38.26 | 58.86 | 1.02 | 39 | 85.67 | 35.1 | 5 | 34 | 10.57 | 10799.59 | 258.28 | 1186.67 | 215.46 | 144.12 | 29821.22 | 0.67 | 0.83 | 19.04 | 1.75 | 4 | 10
5 | 35 | CONCLUIDO | 2.4642 | 40.58 | 38.09 | 65.29 | 1.21 | 35 | 86.88 | 35.1 | 6 | 0 | 10.78 | 10949.33 | 254.39 | 1187.2 | 208.19 | 144.12 | 26208.4 | 0.69 | 0.83 | 19.07 | 1.57 | 4 | 10
0 | 50 | CONCLUIDO | 1.5171 | 65.91 | 55.26 | 8.54 | 0.16 | 388 | 107.41 | 41.65 | 1 | 386 | 14.77 | 13481.73 | 531 | 1191.85 | 789.95 | 144.12 | 315321.65 | 0.18 | 0.57 | 19.62 | 18.67 | 4 | 10
1 | 50 | CONCLUIDO | 2.0454 | 48.89 | 43.52 | 17.41 | 0.32 | 150 | 108.68 | 41.65 | 2 | 148 | 15.03 | 13638.32 | 412.2 | 1187.8 | 393.35 | 144.12 | 118213.45 | 0.37 | 0.73 | 19.21 | 6.99 | 4 | 10
2 | 50 | CONCLUIDO | 2.2316 | 44.81 | 40.73 | 26.56 | 0.48 | 92 | 109.96 | 41.65 | 3 | 90 | 15.31 | 13795.21 | 378.52 | 1187.08 | 298.19 | 144.12 | 70922.55 | 0.48 | 0.78 | 19.14 | 4.21 | 4 | 10
3 | 50 | CONCLUIDO | 2.3255 | 43 | 39.5 | 35.91 | 0.63 | 66 | 111.23 | 41.65 | 4 | 64 | 15.58 | 13952.52 | 359.23 | 1186.9 | 257.48 | 144.12 | 50695.54 | 0.56 | 0.8 | 19.08 | 2.98 | 4 | 10
4 | 50 | CONCLUIDO | 2.3797 | 42.02 | 38.85 | 45.71 | 0.78 | 51 | 112.51 | 41.65 | 5 | 49 | 15.86 | 14110.24 | 345.17 | 1186.91 | 235.33 | 144.12 | 39694.32 | 0.61 | 0.82 | 19.06 | 2.34 | 4 | 10
5 | 50 | CONCLUIDO | 2.4222 | 41.29 | 38.34 | 56.1 | 0.93 | 41 | 113.79 | 41.65 | 6 | 39 | 16.14 | 14268.39 | 332.42 | 1186.67 | 218.19 | 144.12 | 31176.11 | 0.66 | 0.83 | 19.04 | 1.82 | 4 | 10
6 | 50 | CONCLUIDO | 2.4496 | 40.82 | 38.03 | 67.11 | 1.07 | 34 | 115.08 | 41.65 | 7 | 32 | 16.43 | 14426.96 | 320.53 | 1186.62 | 207.75 | 144.12 | 25988.82 | 0.69 | 0.83 | 19.03 | 1.52 | 4 | 10
7 | 50 | CONCLUIDO | 2.4716 | 40.46 | 37.78 | 78.16 | 1.21 | 29 | 116.37 | 41.65 | 8 | 27 | 16.72 | 14585.96 | 309.68 | 1186.4 | 199.36 | 144.12 | 21822.23 | 0.72 | 0.84 | 19.02 | 1.27 | 4 | 10
8 | 50 | CONCLUIDO | 2.4825 | 40.28 | 37.67 | 86.93 | 1.35 | 26 | 117.66 | 41.65 | 9 | 12 | 17.01 | 14745.39 | 301.04 | 1186.72 | 195.12 | 144.12 | 19715.95 | 0.74 | 0.84 | 19.03 | 1.16 | 4 | 10
9 | 50 | CONCLUIDO | 2.486 | 40.23 | 37.63 | 90.32 | 1.48 | 25 | 118.96 | 41.65 | 10 | 0 | 17.31 | 14905.25 | 301.98 | 1186.81 | 193.2 | 144.12 | 18760.89 | 0.75 | 0.84 | 19.05 | 1.12 | 4 | 10
0 | 25 | CONCLUIDO | 1.9367 | 51.64 | 46.8 | 12.82 | 0.28 | 219 | 61.76 | 28.92 | 1 | 217 | 6.84 | 7851.41 | 300.87 | 1188.81 | 504.48 | 144.12 | 173429.63 | 0.29 | 0.68 | 19.32 | 10.26 | 4 | 10
1 | 25 | CONCLUIDO | 2.2892 | 43.68 | 40.64 | 27.09 | 0.55 | 90 | 62.92 | 28.92 | 2 | 88 | 7 | 7994.37 | 246.77 | 1187.14 | 296.2 | 144.12 | 69935.38 | 0.49 | 0.78 | 19.11 | 4.11 | 4 | 10
2 | 25 | CONCLUIDO | 2.4095 | 41.5 | 38.96 | 43.29 | 0.81 | 54 | 64.08 | 28.92 | 3 | 47 | 7.16 | 8137.65 | 220.4 | 1187.14 | 238.87 | 144.12 | 41451.72 | 0.6 | 0.81 | 19.07 | 2.44 | 4 | 10
3 | 25 | CONCLUIDO | 2.4251 | 41.24 | 38.76 | 47.46 | 1.07 | 49 | 65.25 | 28.92 | 4 | 0 | 7.33 | 8281.25 | 217.52 | 1187.42 | 230.03 | 144.12 | 37056.75 | 0.63 | 0.82 | 19.12 | 2.24 | 4 | 10
0 | 85 | CONCLUIDO | 1.0607 | 94.28 | 69.57 | 6.33 | 0.11 | 659 | 167.88 | 51.39 | 1 | 657 | 30.49 | 20939.59 | 895.72 | 1194.68 | 1276.94 | 144.12 | 557462.3 | 0.11 | 0.46 | 20.06 | 32.94 | 4 | 10
1 | 85 | CONCLUIDO | 1.7668 | 56.6 | 46.8 | 12.82 | 0.21 | 219 | 169.33 | 51.39 | 2 | 217 | 30.94 | 21118.46 | 601.54 | 1189.05 | 503.56 | 144.12 | 172969.68 | 0.29 | 0.68 | 19.35 | 10.26 | 4 | 10
2 | 85 | CONCLUIDO | 2.0206 | 49.49 | 42.64 | 19.38 | 0.31 | 132 | 170.79 | 51.39 | 3 | 130 | 31.4 | 21297.94 | 544.46 | 1187.83 | 363.81 | 144.12 | 103531.95 | 0.4 | 0.74 | 19.18 | 6.11 | 4 | 10
3 | 85 | CONCLUIDO | 2.15 | 46.51 | 40.92 | 25.84 | 0.41 | 95 | 172.25 | 51.39 | 4 | 93 | 31.86 | 21478.05 | 518.5 | 1187.71 | 304.99 | 144.12 | 74307.54 | 0.47 | 0.77 | 19.14 | 4.39 | 4 | 10
4 | 85 | CONCLUIDO | 2.2382 | 44.68 | 39.83 | 32.74 | 0.51 | 73 | 173.71 | 51.39 | 5 | 71 | 32.32 | 21658.78 | 500.46 | 1186.91 | 268.55 | 144.12 | 56198.28 | 0.54 | 0.8 | 19.09 | 3.31 | 4 | 10
5 | 85 | CONCLUIDO | 2.2916 | 43.64 | 39.23 | 39.23 | 0.61 | 60 | 175.18 | 51.39 | 6 | 58 | 32.79 | 21840.16 | 488.85 | 1186.84 | 248.47 | 144.12 | 46219.25 | 0.58 | 0.81 | 19.07 | 2.71 | 4 | 10
6 | 85 | CONCLUIDO | 2.3366 | 42.8 | 38.73 | 46.48 | 0.7 | 50 | 176.66 | 51.39 | 7 | 48 | 33.27 | 22022.17 | 478.07 | 1186.86 | 231.32 | 144.12 | 37697.02 | 0.62 | 0.82 | 19.05 | 2.21 | 4 | 10
7 | 85 | CONCLUIDO | 2.3597 | 42.38 | 38.52 | 52.52 | 0.8 | 44 | 178.14 | 51.39 | 8 | 42 | 33.75 | 22204.83 | 471.18 | 1186.6 | 224.23 | 144.12 | 34178.55 | 0.64 | 0.82 | 19.04 | 2 | 4 | 10
8 | 85 | CONCLUIDO | 2.3891 | 41.86 | 38.2 | 60.31 | 0.89 | 38 | 179.63 | 51.39 | 9 | 36 | 34.24 | 22388.15 | 463.24 | 1186.55 | 213.16 | 144.12 | 28677.16 | 0.68 | 0.83 | 19.04 | 1.68 | 4 | 10
9 | 85 | CONCLUIDO | 2.4068 | 41.55 | 38.02 | 67.1 | 0.98 | 34 | 181.12 | 51.39 | 10 | 32 | 34.73 | 22572.13 | 456.06 | 1186.6 | 207.49 | 144.12 | 25860.27 | 0.69 | 0.83 | 19.03 | 1.51 | 4 | 10
10 | 85 | CONCLUIDO | 2.4209 | 41.31 | 37.88 | 73.32 | 1.07 | 31 | 182.62 | 51.39 | 11 | 29 | 35.22 | 22756.91 | 450.02 | 1186.73 | 202.72 | 144.12 | 23491.34 | 0.71 | 0.84 | 19.03 | 1.37 | 4 | 10
11 | 85 | CONCLUIDO | 2.435 | 41.07 | 37.75 | 80.88 | 1.16 | 28 | 184.12 | 51.39 | 12 | 26 | 35.73 | 22942.24 | 443.53 | 1186.47 | 198.33 | 144.12 | 21309.22 | 0.73 | 0.84 | 19.02 | 1.24 | 4 | 10
12 | 85 | CONCLUIDO | 2.4431 | 40.93 | 37.68 | 86.95 | 1.24 | 26 | 185.63 | 51.39 | 13 | 24 | 36.24 | 23128.27 | 437.74 | 1186.4 | 195.55 | 144.12 | 19933.09 | 0.74 | 0.84 | 19.03 | 1.17 | 4 | 10
13 | 85 | CONCLUIDO | 2.4544 | 40.74 | 37.56 | 93.89 | 1.33 | 24 | 187.14 | 51.39 | 14 | 22 | 36.75 | 23314.98 | 431.63 | 1186.29 | 192.16 | 144.12 | 18244.86 | 0.75 | 0.84 | 19 | 1.05 | 4 | 10
14 | 85 | CONCLUIDO | 2.464 | 40.58 | 37.47 | 102.18 | 1.41 | 22 | 188.66 | 51.39 | 15 | 20 | 37.27 | 23502.4 | 427.1 | 1186.37 | 188.5 | 144.12 | 16428.45 | 0.76 | 0.85 | 19.02 | 0.96 | 4 | 10
15 | 85 | CONCLUIDO | 2.4742 | 40.42 | 37.37 | 112.1 | 1.49 | 20 | 190.19 | 51.39 | 16 | 18 | 37.79 | 23690.52 | 420.5 | 1186.42 | 185.5 | 144.12 | 14935.4 | 0.78 | 0.85 | 19 | 0.86 | 4 | 10
16 | 85 | CONCLUIDO | 2.4781 | 40.35 | 37.34 | 117.91 | 1.57 | 19 | 191.72 | 51.39 | 17 | 17 | 38.33 | 23879.37 | 415.63 | 1186.31 | 184.37 | 144.12 | 14375.94 | 0.78 | 0.85 | 19 | 0.83 | 4 | 10
17 | 85 | CONCLUIDO | 2.4839 | 40.26 | 37.28 | 124.25 | 1.65 | 18 | 193.26 | 51.39 | 18 | 16 | 38.86 | 24068.93 | 409.04 | 1186.41 | 182.29 | 144.12 | 13343.41 | 0.79 | 0.85 | 19 | 0.77 | 4 | 10
18 | 85 | CONCLUIDO | 2.4883 | 40.19 | 37.24 | 131.43 | 1.73 | 17 | 194.8 | 51.39 | 19 | 14 | 39.41 | 24259.23 | 402.31 | 1186.4 | 181.11 | 144.12 | 12754.02 | 0.8 | 0.85 | 19 | 0.73 | 4 | 10
19 | 85 | CONCLUIDO | 2.4922 | 40.12 | 37.21 | 139.54 | 1.81 | 16 | 196.35 | 51.39 | 20 | 11 | 39.96 | 24450.27 | 399.87 | 1186.35 | 180.26 | 144.12 | 12337.88 | 0.8 | 0.85 | 19 | 0.7 | 4 | 10
20 | 85 | CONCLUIDO | 2.4976 | 40.04 | 37.16 | 148.63 | 1.88 | 15 | 197.9 | 51.39 | 21 | 1 | 40.51 | 24642.07 | 397.09 | 1186.35 | 177.76 | 144.12 | 11093.02 | 0.81 | 0.85 | 19.01 | 0.65 | 4 | 10
21 | 85 | CONCLUIDO | 2.4975 | 40.04 | 37.16 | 148.64 | 1.96 | 15 | 199.46 | 51.39 | 22 | 0 | 41.07 | 24834.62 | 399.88 | 1186.37 | 177.77 | 144.12 | 11093.94 | 0.81 | 0.85 | 19.02 | 0.65 | 4 | 10
0 | 20 | CONCLUIDO | 2.0425 | 48.96 | 45 | 14.92 | 0.34 | 181 | 51.33 | 24.83 | 1 | 179 | 5.51 | 6564.78 | 248.45 | 1188.72 | 443.29 | 144.12 | 143023.7 | 0.33 | 0.7 | 19.26 | 8.46 | 4 | 10
1 | 20 | CONCLUIDO | 2.3539 | 42.48 | 39.84 | 32.75 | 0.66 | 73 | 52.47 | 24.83 | 2 | 69 | 5.64 | 6705.1 | 200.41 | 1187.33 | 268.85 | 144.12 | 56343.99 | 0.54 | 0.8 | 19.09 | 3.32 | 4 | 10
2 | 20 | CONCLUIDO | 2.3912 | 41.82 | 39.33 | 38.68 | 0.97 | 61 | 53.61 | 24.83 | 3 | 0 | 5.78 | 6845.59 | 194.09 | 1188.02 | 248.89 | 144.12 | 46426.14 | 0.58 | 0.81 | 19.15 | 2.81 | 4 | 10
0 | 65 | CONCLUIDO | 1.3111 | 76.27 | 60.67 | 7.38 | 0.13 | 493 | 133.21 | 46.47 | 1 | 491 | 20.75 | 16663.42 | 672.97 | 1192.58 | 973.89 | 144.12 | 406766.6 | 0.15 | 0.52 | 19.8 | 24.07 | 4 | 10
1 | 65 | CONCLUIDO | 1.9233 | 52 | 44.91 | 14.97 | 0.26 | 180 | 134.55 | 46.47 | 2 | 178 | 21.09 | 16828.84 | 494.56 | 1188.6 | 440 | 144.12 | 141384.05 | 0.33 | 0.71 | 19.28 | 8.37 | 4 | 10
2 | 65 | CONCLUIDO | 2.1389 | 46.75 | 41.58 | 22.68 | 0.39 | 110 | 135.9 | 46.47 | 3 | 108 | 21.43 | 16994.64 | 452.57 | 1187.89 | 327.85 | 144.12 | 85662.45 | 0.44 | 0.76 | 19.14 | 5.05 | 4 | 10
3 | 65 | CONCLUIDO | 2.2502 | 44.44 | 40.11 | 30.46 | 0.52 | 79 | 137.25 | 46.47 | 4 | 77 | 21.78 | 17160.92 | 430.84 | 1187.25 | 278.33 | 144.12 | 61056.48 | 0.52 | 0.79 | 19.09 | 3.59 | 4 | 10
4 | 65 | CONCLUIDO | 2.3187 | 43.13 | 39.29 | 38.64 | 0.64 | 61 | 138.6 | 46.47 | 5 | 59 | 22.13 | 17327.69 | 416.14 | 1186.86 | 250.41 | 144.12 | 47186.62 | 0.58 | 0.81 | 19.07 | 2.77 | 4 | 10
5 | 65 | CONCLUIDO | 2.3625 | 42.33 | 38.79 | 46.54 | 0.76 | 50 | 139.95 | 46.47 | 6 | 48 | 22.49 | 17494.97 | 404.66 | 1186.97 | 232.77 | 144.12 | 38420.86 | 0.62 | 0.82 | 19.07 | 2.27 | 4 | 10
6 | 65 | CONCLUIDO | 2.3956 | 41.74 | 38.42 | 54.89 | 0.88 | 42 | 141.31 | 46.47 | 7 | 40 | 22.85 | 17662.75 | 394.98 | 1186.79 | 220.67 | 144.12 | 32410.28 | 0.65 | 0.82 | 19.05 | 1.9 | 4 | 10
7 | 65 | CONCLUIDO | 2.4227 | 41.28 | 38.12 | 63.53 | 0.99 | 36 | 142.68 | 46.47 | 8 | 34 | 23.21 | 17831.04 | 385.58 | 1186.62 | 211.02 | 144.12 | 27616.13 | 0.68 | 0.83 | 19.02 | 1.6 | 4 | 10
8 | 65 | CONCLUIDO | 2.4442 | 40.91 | 37.89 | 73.33 | 1.11 | 31 | 144.05 | 46.47 | 9 | 29 | 23.58 | 17999.83 | 376.22 | 1186.56 | 203.18 | 144.12 | 23722.56 | 0.71 | 0.84 | 19.02 | 1.38 | 4 | 10
9 | 65 | CONCLUIDO | 2.4584 | 40.68 | 37.73 | 80.86 | 1.22 | 28 | 145.42 | 46.47 | 10 | 26 | 23.95 | 18169.15 | 367.57 | 1186.54 | 197.78 | 144.12 | 21036.71 | 0.73 | 0.84 | 19.02 | 1.22 | 4 | 10
10 | 65 | CONCLUIDO | 2.4707 | 40.47 | 37.61 | 90.27 | 1.33 | 25 | 146.8 | 46.47 | 11 | 23 | 24.33 | 18338.99 | 359.84 | 1186.53 | 193.92 | 144.12 | 19118.64 | 0.74 | 0.84 | 19.01 | 1.1 | 4 | 10
11 | 65 | CONCLUIDO | 2.4849 | 40.24 | 37.46 | 102.17 | 1.43 | 22 | 148.18 | 46.47 | 12 | 20 | 24.71 | 18509.36 | 351.06 | 1186.31 | 188.79 | 144.12 | 16572.37 | 0.76 | 0.85 | 19.01 | 0.95 | 4 | 10
12 | 65 | CONCLUIDO | 2.4952 | 40.08 | 37.35 | 112.06 | 1.54 | 20 | 149.56 | 46.47 | 13 | 13 | 25.1 | 18680.25 | 343.25 | 1186.48 | 184.66 | 144.12 | 14515.1 | 0.78 | 0.85 | 19.01 | 0.84 | 4 | 10
13 | 65 | CONCLUIDO | 2.4922 | 40.12 | 37.4 | 112.2 | 1.64 | 20 | 150.95 | 46.47 | 14 | 3 | 25.49 | 18851.69 | 343.54 | 1186.68 | 185.88 | 144.12 | 15123.73 | 0.78 | 0.85 | 19.02 | 0.89 | 4 | 10
14 | 65 | CONCLUIDO | 2.4919 | 40.13 | 37.41 | 112.21 | 1.74 | 20 | 152.35 | 46.47 | 15 | 0 | 25.88 | 19023.66 | 345.87 | 1186.59 | 185.86 | 144.12 | 15114.67 | 0.78 | 0.85 | 19.03 | 0.89 | 4 | 10
0 | 75 | CONCLUIDO | 1.1827 | 84.55 | 64.83 | 6.81 | 0.12 | 571 | 150.44 | 49.1 | 1 | 569 | 25.34 | 18787.76 | 778.09 | 1193.65 | 1114.07 | 144.12 | 476465.97 | 0.13 | 0.49 | 19.95 | 28.21 | 4 | 10
1 | 75 | CONCLUIDO | 1.8457 | 54.18 | 45.82 | 13.82 | 0.23 | 199 | 151.83 | 49.1 | 2 | 197 | 25.73 | 18959.54 | 547.76 | 1188.94 | 470.6 | 144.12 | 156590.69 | 0.31 | 0.69 | 19.31 | 9.28 | 4 | 10
2 | 75 | CONCLUIDO | 2.0815 | 48.04 | 42.07 | 20.86 | 0.35 | 121 | 153.23 | 49.1 | 3 | 119 | 26.13 | 19131.85 | 498.49 | 1187.8 | 344.07 | 144.12 | 93714.04 | 0.42 | 0.75 | 19.17 | 5.54 | 4 | 10
3 | 75 | CONCLUIDO | 2.2009 | 45.44 | 40.5 | 27.93 | 0.46 | 87 | 154.63 | 49.1 | 4 | 85 | 26.53 | 19304.72 | 475.13 | 1187.33 | 291.5 | 144.12 | 67600.83 | 0.49 | 0.78 | 19.1 | 3.98 | 4 | 10
4 | 75 | CONCLUIDO | 2.2784 | 43.89 | 39.57 | 35.43 | 0.57 | 67 | 156.03 | 49.1 | 5 | 65 | 26.94 | 19478.15 | 459.2 | 1186.85 | 259.49 | 144.12 | 51694.25 | 0.56 | 0.8 | 19.09 | 3.05 | 4 | 10
5 | 75 | CONCLUIDO | 2.328 | 42.96 | 39 | 42.54 | 0.67 | 55 | 157.44 | 49.1 | 6 | 53 | 27.35 | 19652.13 | 447.6 | 1186.9 | 240.43 | 144.12 | 42224.19 | 0.6 | 0.81 | 19.06 | 2.48 | 4 | 10
6 | 75 | CONCLUIDO | 2.3671 | 42.25 | 38.56 | 50.3 | 0.78 | 46 | 158.86 | 49.1 | 7 | 44 | 27.77 | 19826.68 | 437.28 | 1186.79 | 225.95 | 144.12 | 35031.29 | 0.64 | 0.82 | 19.04 | 2.05 | 4 | 10
7 | 75 | CONCLUIDO | 2.3918 | 41.81 | 38.31 | 57.47 | 0.88 | 40 | 160.28 | 49.1 | 8 | 38 | 28.19 | 20001.93 | 429.66 | 1186.62 | 217.24 | 144.12 | 30707.7 | 0.66 | 0.83 | 19.04 | 1.8 | 4 | 10
8 | 75 | CONCLUIDO | 2.4142 | 41.42 | 38.08 | 65.27 | 0.99 | 35 | 161.71 | 49.1 | 9 | 33 | 28.61 | 20177.64 | 421.66 | 1186.56 | 209.3 | 144.12 | 26759.13 | 0.69 | 0.83 | 19.03 | 1.56 | 4 | 10
9 | 75 | CONCLUIDO | 2.4308 | 41.14 | 37.92 | 73.38 | 1.09 | 31 | 163.13 | 49.1 | 10 | 29 | 29.04 | 20353.94 | 414.54 | 1186.59 | 203.8 | 144.12 | 24030.94 | 0.71 | 0.84 | 19.03 | 1.4 | 4 | 10
10 | 75 | CONCLUIDO | 2.446 | 40.88 | 37.75 | 80.9 | 1.18 | 28 | 164.57 | 49.1 | 11 | 26 | 29.47 | 20530.82 | 406.67 | 1186.48 | 198.37 | 144.12 | 21331.24 | 0.73 | 0.84 | 19.02 | 1.24 | 4 | 10
11 | 75 | CONCLUIDO | 2.4605 | 40.64 | 37.6 | 90.25 | 1.28 | 25 | 166.01 | 49.1 | 12 | 23 | 29.91 | 20708.3 | 399.46 | 1186.31 | 193.34 | 144.12 | 18829.31 | 0.75 | 0.84 | 19.01 | 1.09 | 4 | 10
12 | 75 | CONCLUIDO | 2.47 | 40.49 | 37.51 | 97.84 | 1.38 | 23 | 167.45 | 49.1 | 13 | 21 | 30.36 | 20886.38 | 393.21 | 1186.38 | 190.08 | 144.12 | 17213.26 | 0.76 | 0.84 | 19.01 | 1 | 4 | 10
13 | 75 | CONCLUIDO | 2.4785 | 40.35 | 37.43 | 106.94 | 1.47 | 21 | 168.9 | 49.1 | 14 | 19 | 30.81 | 21065.06 | 386.51 | 1186.41 | 187.5 | 144.12 | 15932.16 | 0.77 | 0.85 | 19.01 | 0.92 | 4 | 10
14 | 75 | CONCLUIDO | 2.4826 | 40.28 | 37.39 | 112.18 | 1.56 | 20 | 170.35 | 49.1 | 15 | 18 | 31.26 | 21244.37 | 378.11 | 1186.36 | 186.13 | 144.12 | 15252.06 | 0.77 | 0.85 | 19.01 | 0.88 | 4 | 10
15 | 75 | CONCLUIDO | 2.4927 | 40.12 | 37.29 | 124.3 | 1.65 | 18 | 171.81 | 49.1 | 16 | 12 | 31.72 | 21424.29 | 373.3 | 1186.42 | 182.7 | 144.12 | 13547.98 | 0.79 | 0.85 | 19 | 0.78 | 4 | 10
16 | 75 | CONCLUIDO | 2.4976 | 40.04 | 37.24 | 131.45 | 1.74 | 17 | 173.28 | 49.1 | 17 | 3 | 32.18 | 21604.83 | 369.19 | 1186.42 | 180.8 | 144.12 | 12598.5 | 0.8 | 0.85 | 19.01 | 0.73 | 4 | 10
17 | 75 | CONCLUIDO | 2.4978 | 40.04 | 37.24 | 131.43 | 1.83 | 17 | 174.75 | 49.1 | 18 | 0 | 32.65 | 21786.02 | 371.42 | 1186.54 | 180.45 | 144.12 | 12424.85 | 0.8 | 0.85 | 19.02 | 0.73 | 4 | 10
0 | 95 | CONCLUIDO | 0.9432 | 106.02 | 75.22 | 5.93 | 0.1 | 761 | 185.69 | 53.44 | 1 | 759 | 36.26 | 23136.14 | 1032.2 | 1196.74 | 1469.83 | 144.12 | 653394.59 | 0.1 | 0.42 | 20.22 | 38.57 | 4 | 10
1 | 95 | CONCLUIDO | 1.6904 | 59.16 | 47.79 | 12 | 0.19 | 239 | 187.21 | 53.44 | 2 | 237 | 36.77 | 23322.88 | 655.92 | 1189.16 | 537.46 | 144.12 | 189819.75 | 0.27 | 0.66 | 19.37 | 11.24 | 4 | 10
2 | 95 | CONCLUIDO | 1.9636 | 50.93 | 43.14 | 18.1 | 0.28 | 143 | 188.73 | 53.44 | 3 | 141 | 37.29 | 23510.33 | 589.15 | 1188.32 | 380.2 | 144.12 | 111669.39 | 0.38 | 0.74 | 19.21 | 6.6 | 4 | 10
3 | 95 | CONCLUIDO | 2.1057 | 47.49 | 41.22 | 24.25 | 0.37 | 102 | 190.25 | 53.44 | 4 | 100 | 37.82 | 23698.48 | 559.69 | 1187.45 | 315.6 | 144.12 | 79575.84 | 0.46 | 0.77 | 19.14 | 4.7 | 4 | 10
4 | 95 | CONCLUIDO | 2.1962 | 45.53 | 40.12 | 30.47 | 0.46 | 79 | 191.78 | 53.44 | 5 | 77 | 38.35 | 23887.36 | 541.19 | 1187 | 278.23 | 144.12 | 61004.29 | 0.52 | 0.79 | 19.11 | 3.6 | 4 | 10
5 | 95 | CONCLUIDO | 2.255 | 44.34 | 39.46 | 36.42 | 0.55 | 65 | 193.32 | 53.44 | 6 | 63 | 38.89 | 24076.95 | 528.72 | 1187.11 | 255.94 | 144.12 | 49930.33 | 0.56 | 0.8 | 19.08 | 2.94 | 4 | 10
6 | 95 | CONCLUIDO | 2.2977 | 43.52 | 39.01 | 42.55 | 0.64 | 55 | 194.86 | 53.44 | 7 | 53 | 39.43 | 24267.28 | 518.82 | 1186.98 | 240.77 | 144.12 | 42395.54 | 0.6 | 0.81 | 19.06 | 2.49 | 4 | 10
7 | 95 | CONCLUIDO | 2.3343 | 42.84 | 38.62 | 49.3 | 0.72 | 47 | 196.41 | 53.44 | 8 | 45 | 39.98 | 24458.36 | 510.16 | 1186.79 | 227.82 | 144.12 | 35962.51 | 0.63 | 0.82 | 19.05 | 2.11 | 4 | 10
8 | 95 | CONCLUIDO | 2.3566 | 42.43 | 38.4 | 54.86 | 0.81 | 42 | 197.97 | 53.44 | 9 | 40 | 40.53 | 24650.18 | 503.25 | 1186.7 | 220.12 | 144.12 | 32135.46 | 0.65 | 0.83 | 19.05 | 1.89 | 4 | 10
9 | 95 | CONCLUIDO | 2.3805 | 42.01 | 38.16 | 61.89 | 0.89 | 37 | 199.53 | 53.44 | 10 | 35 | 41.1 | 24842.77 | 496.97 | 1186.74 | 212.6 | 144.12 | 28400.02 | 0.68 | 0.83 | 19.03 | 1.65 | 4 | 10
10 | 95 | CONCLUIDO | 2.3995 | 41.68 | 37.98 | 69.05 | 0.97 | 33 | 201.1 | 53.44 | 11 | 31 | 41.66 | 25036.12 | 490.16 | 1186.58 | 206.02 | 144.12 | 25129.57 | 0.7 | 0.83 | 19.03 | 1.47 | 4 | 10
11 | 95 | CONCLUIDO | 2.4142 | 41.42 | 37.84 | 75.67 | 1.05 | 30 | 202.67 | 53.44 | 12 | 28 | 42.24 | 25230.25 | 484.84 | 1186.35 | 201.26 | 144.12 | 22768.04 | 0.72 | 0.84 | 19.02 | 1.33 | 4 | 10
12 | 95 | CONCLUIDO | 2.4239 | 41.26 | 37.74 | 80.88 | 1.13 | 28 | 204.25 | 53.44 | 13 | 26 | 42.82 | 25425.3 | 479.52 | 1186.54 | 198.04 | 144.12 | 21163.62 | 0.73 | 0.84 | 19.02 | 1.23 | 4 | 10
13 | 95 | CONCLUIDO | 2.4327 | 41.11 | 37.67 | 86.93 | 1.21 | 26 | 205.84 | 53.44 | 14 | 24 | 43.4 | 25621.03 | 475.3 | 1186.55 | 195.71 | 144.12 | 20009.31 | 0.74 | 0.84 | 19.01 | 1.16 | 4 | 10
14 | 95 | CONCLUIDO | 2.4434 | 40.93 | 37.56 | 93.91 | 1.28 | 24 | 207.43 | 53.44 | 15 | 22 | 44 | 25817.56 | 469.78 | 1186.39 | 192.18 | 144.12 | 18255.44 | 0.75 | 0.84 | 19.01 | 1.05 | 4 | 10
15 | 95 | CONCLUIDO | 2.4549 | 40.74 | 37.45 | 102.13 | 1.36 | 22 | 209.03 | 53.44 | 16 | 20 | 44.6 | 26014.91 | 464.71 | 1186.44 | 187.97 | 144.12 | 16161.83 | 0.77 | 0.85 | 19.01 | 0.94 | 4 | 10
16 | 95 | CONCLUIDO | 2.4595 | 40.66 | 37.41 | 106.88 | 1.43 | 21 | 210.64 | 53.44 | 17 | 19 | 45.21 | 26213.09 | 459.99 | 1186.43 | 186.71 | 144.12 | 15534.48 | 0.77 | 0.85 | 19.01 | 0.9 | 4 | 10
17 | 95 | CONCLUIDO | 2.4638 | 40.59 | 37.38 | 112.13 | 1.51 | 20 | 212.25 | 53.44 | 18 | 18 | 45.82 | 26412.11 | 454.15 | 1186.33 | 185.66 | 144.12 | 15017.94 | 0.78 | 0.85 | 19.01 | 0.86 | 4 | 10
18 | 95 | CONCLUIDO | 2.4742 | 40.42 | 37.28 | 124.26 | 1.58 | 18 | 213.87 | 53.44 | 19 | 16 | 46.44 | 26611.98 | 449.65 | 1186.26 | 182.55 | 144.12 | 13473.3 | 0.79 | 0.85 | 19 | 0.77 | 4 | 10
19 | 95 | CONCLUIDO | 2.4801 | 40.32 | 37.22 | 131.36 | 1.65 | 17 | 215.5 | 53.44 | 20 | 15 | 47.07 | 26812.71 | 444.36 | 1186.3 | 180.62 | 144.12 | 12509.23 | 0.8 | 0.85 | 18.99 | 0.71 | 4 | 10
20 | 95 | CONCLUIDO | 2.4847 | 40.25 | 37.18 | 139.43 | 1.72 | 16 | 217.14 | 53.44 | 21 | 14 | 47.7 | 27014.3 | 439 | 1186.36 | 178.9 | 144.12 | 11655.3 | 0.81 | 0.85 | 19.01 | 0.67 | 4 | 10
21 | 95 | CONCLUIDO | 2.483 | 40.27 | 37.21 | 139.54 | 1.79 | 16 | 218.78 | 53.44 | 22 | 14 | 48.34 | 27216.79 | 436.44 | 1186.42 | 180.06 | 144.12 | 12233.75 | 0.8 | 0.85 | 19 | 0.7 | 4 | 10
22 | 95 | CONCLUIDO | 2.4882 | 40.19 | 37.16 | 148.65 | 1.85 | 15 | 220.43 | 53.44 | 23 | 12 | 48.99 | 27420.16 | 432.85 | 1186.37 | 178.46 | 144.12 | 11439.11 | 0.81 | 0.85 | 19 | 0.65 | 4 | 10
23 | 95 | CONCLUIDO | 2.4936 | 40.1 | 37.11 | 159.05 | 1.92 | 14 | 222.08 | 53.44 | 24 | 7 | 49.65 | 27624.44 | 427.77 | 1186.4 | 176.65 | 144.12 | 10538.9 | 0.82 | 0.85 | 19 | 0.6 | 4 | 10
24 | 95 | CONCLUIDO | 2.4936 | 40.1 | 37.11 | 159.05 | 1.99 | 14 | 223.75 | 53.44 | 25 | 3 | 50.31 | 27829.77 | 429.11 | 1186.39 | 176.39 | 144.12 | 10413.28 | 0.82 | 0.85 | 19.01 | 0.6 | 4 | 10
25 | 95 | CONCLUIDO | 2.4932 | 40.11 | 37.12 | 159.08 | 2.05 | 14 | 225.42 | 53.44 | 26 | 0 | 50.98 | 28035.92 | 430.99 | 1186.5 | 176.5 | 144.12 | 10464.11 | 0.82 | 0.85 | 19.01 | 0.61 | 4 | 10
0 | 55 | CONCLUIDO | 1.4464 | 69.14 | 56.97 | 8.1 | 0.15 | 422 | 116.05 | 43.4 | 1 | 420 | 16.65 | 14546.17 | 576.78 | 1191.84 | 848.97 | 144.12 | 344659.39 | 0.17 | 0.56 | 19.65 | 20.38 | 4 | 10
1 | 55 | CONCLUIDO | 2.0062 | 49.85 | 43.94 | 16.48 | 0.3 | 160 | 117.34 | 43.4 | 2 | 158 | 16.94 | 14705.49 | 439.7 | 1188.25 | 407.37 | 144.12 | 125169.38 | 0.35 | 0.72 | 19.23 | 7.4 | 4 | 10
2 | 55 | CONCLUIDO | 2.2009 | 45.44 | 41.01 | 25.11 | 0.45 | 98 | 118.63 | 43.4 | 3 | 96 | 17.23 | 14865.24 | 403.86 | 1187.33 | 308.4 | 144.12 | 75996.8 | 0.47 | 0.77 | 19.13 | 4.49 | 4 | 10
3 | 55 | CONCLUIDO | 2.302 | 43.44 | 39.69 | 34.02 | 0.59 | 70 | 119.93 | 43.4 | 4 | 68 | 17.53 | 15025.44 | 383.87 | 1187.28 | 263.64 | 144.12 | 53756.73 | 0.55 | 0.8 | 19.09 | 3.17 | 4 | 10
4 | 55 | CONCLUIDO | 2.3644 | 42.29 | 38.92 | 43.24 | 0.73 | 54 | 121.23 | 43.4 | 5 | 52 | 17.83 | 15186.08 | 369.08 | 1186.88 | 237.98 | 144.12 | 41007.96 | 0.61 | 0.81 | 19.05 | 2.4 | 4 | 10
5 | 55 | CONCLUIDO | 2.4033 | 41.61 | 38.47 | 52.46 | 0.86 | 44 | 122.54 | 43.4 | 6 | 42 | 18.14 | 15347.16 | 357.51 | 1186.63 | 222.79 | 144.12 | 33460.31 | 0.65 | 0.82 | 19.04 | 1.96 | 4 | 10
6 | 55 | CONCLUIDO | 2.4306 | 41.14 | 38.17 | 61.9 | 1 | 37 | 123.85 | 43.4 | 7 | 35 | 18.45 | 15508.69 | 347.33 | 1186.76 | 212.72 | 144.12 | 28461.23 | 0.68 | 0.83 | 19.03 | 1.66 | 4 | 10
7 | 55 | CONCLUIDO | 2.4525 | 40.77 | 37.93 | 71.11 | 1.13 | 32 | 125.16 | 43.4 | 8 | 30 | 18.76 | 15670.68 | 336.6 | 1186.74 | 204.07 | 144.12 | 24159.31 | 0.71 | 0.84 | 19.03 | 1.41 | 4 | 10
8 | 55 | CONCLUIDO | 2.4737 | 40.43 | 37.7 | 83.77 | 1.26 | 27 | 126.48 | 43.4 | 9 | 25 | 19.08 | 15833.12 | 325.83 | 1186.54 | 196.77 | 144.12 | 20537.57 | 0.73 | 0.84 | 19.01 | 1.18 | 4 | 10
9 | 55 | CONCLUIDO | 2.4859 | 40.23 | 37.57 | 93.92 | 1.38 | 24 | 127.8 | 43.4 | 10 | 19 | 19.4 | 15996.02 | 317.42 | 1186.42 | 192.14 | 144.12 | 18234.57 | 0.75 | 0.84 | 19.02 | 1.06 | 4 | 10
10 | 55 | CONCLUIDO | 2.4881 | 40.19 | 37.56 | 97.98 | 1.5 | 23 | 129.13 | 43.4 | 11 | 0 | 19.73 | 16159.39 | 315.45 | 1186.77 | 190.78 | 144.12 | 17561.98 | 0.76 | 0.84 | 19.04 | 1.05 | 4 | 10

## gráficos
Selecione o eixo X:
Selecione o eixo Y:
Selecione o eixo Z:
Eixo X | Eixo Y | Eixo Z

## hidden (hidden)
Unnamed: 0
Volume de calda [L]
STATUS
Capacidade operacional [ha/h]
Tempo de missao [h]
Tempo util [h]
Tempo por voo [min]
Autonomia Projetada [h]
N° Voos
MTOW [kg]
Massa Estrutura [kg]
Combustível [kg]
Abastecimentos
Massa gerador
Potência gerador [W]
Combustível consumido [L]
Calda cons [L]
Distância percorrida [km]
Distância Pulverizando [km]
RTL ACUMULADO[m]
EOC [km/km]
EOC [h/h]
Tempo de manobra [h]
Tempo rtl_rtw [h]
V pulv [m/s]
V desloc [m/s]