## RESULTADOS_18
Unnamed: 0 | Volume de calda [L] | STATUS | Capacidade operacional [ha/h] | Tempo de missao [h] | Tempo util [h] | Tempo por voo [min] | Autonomia Projetada [h] | N° Voos | MTOW [kg] | Massa Estrutura [kg] | Combustível [kg] | Abastecimentos | Massa gerador | Potência gerador [W] | Combustível consumido [L] | Calda cons [L] | Distância percorrida [km] | Distância Pulverizando [km] | RTL ACUMULADO[m] | EOC [km/km] | EOC [h/h] | Tempo de manobra [h] | Tempo rtl_rtw [h] | V pulv [m/s] | V desloc [m/s] | Preço Total por ha Simples [R$/ha] | Preço Total por ha Presumido [R$/ha] | Preço Total por ha Real [R$/ha] | Preço Total Simples [R$] | Preço Total Presumido [R$] | Prod CAPEX [ha/R$] | Dias Trabalhados
0 | 100 | CONCLUIDO | 2.262 | 44.21 | 29.83 | 5.87 | 0.09 | 305 | 194.77 | 54.38 | 1 | 303 | 39.4 | 24256.19 | 411.81 | 1450.28 | 692.25 | 133.29 | 261313.02 | 0.19 | 0.38 | 0.75 | 15.38 | 4 | 10 | 283.7994 | 403.8262 | 365.9981 | 283799.3819 | 403826.2069 | 8.5206e-06 | 1.8421
1 | 100 | CONCLUIDO | 4.114 | 24.31 | 18.29 | 12.19 | 0.18 | 90 | 196.32 | 54.38 | 2 | 88 | 39.95 | 24447.22 | 244.58 | 1448.92 | 299.36 | 133.29 | 65942.91 | 0.45 | 0.61 | 0.39 | 3.86 | 4 | 10 | 98.6478 | 140.3688 | 127.2198 | 98647.8202 | 140368.7872 | 1.5497e-05 | 1.0129
2 | 100 | CONCLUIDO | 4.6619 | 21.45 | 16.83 | 18.7 | 0.27 | 54 | 197.88 | 54.38 | 3 | 52 | 40.5 | 24639 | 218.19 | 1448.25 | 249.47 | 133.29 | 41178.42 | 0.53 | 0.67 | 0.36 | 2.4 | 4 | 10 | 79.5476 | 113.1905 | 102.5875 | 79547.5785 | 113190.5104 | 1.7561e-05 | 0.89375
3 | 100 | CONCLUIDO | 4.9446 | 20.22 | 16.23 | 25.63 | 0.36 | 38 | 199.44 | 54.38 | 4 | 36 | 41.06 | 24831.54 | 203.49 | 1448.21 | 229.26 | 133.29 | 31151.07 | 0.58 | 0.69 | 0.34 | 1.8 | 4 | 10 | 71.3925 | 101.5864 | 92.0704 | 71392.4966 | 101586.4126 | 1.8626e-05 | 0.8425
4 | 100 | CONCLUIDO | 5.0834 | 19.67 | 16.03 | 33.16 | 0.44 | 29 | 201.01 | 54.38 | 5 | 27 | 41.63 | 25024.84 | 193.6 | 1448.37 | 223.45 | 133.29 | 28290.02 | 0.6 | 0.7 | 0.3 | 1.6 | 4 | 10 | 67.3415 | 95.8221 | 86.8461 | 67341.4941 | 95822.126 | 1.9148e-05 | 0.81958
5 | 100 | CONCLUIDO | 5.3185 | 18.8 | 15.39 | 40.15 | 0.53 | 23 | 202.58 | 54.38 | 6 | 21 | 42.2 | 25218.93 | 177.49 | 1448.25 | 200.94 | 133.29 | 17065.95 | 0.66 | 0.73 | 0.3 | 0.96 | 4 | 10 | 60.6964 | 86.3667 | 78.2763 | 60696.4359 | 86366.6838 | 2.0034e-05 | 0.78333
6 | 100 | CONCLUIDO | 5.4436 | 18.37 | 15.15 | 50.51 | 0.61 | 18 | 204.16 | 54.38 | 7 | 16 | 42.78 | 25413.94 | 164.72 | 1448.12 | 192.8 | 133.29 | 13022.86 | 0.69 | 0.74 | 0.3 | 0.73 | 4 | 10 | 56.778 | 80.791 | 73.2229 | 56777.9612 | 80790.9748 | 2.0505e-05 | 0.76542
7 | 100 | CONCLUIDO | 5.4848 | 18.23 | 15.09 | 56.6 | 0.69 | 16 | 205.75 | 54.38 | 8 | 5 | 43.37 | 25609.61 | 159 | 1448.27 | 190.15 | 133.29 | 11705.78 | 0.7 | 0.74 | 0.31 | 0.67 | 4 | 10 | 55.2833 | 78.6641 | 71.2953 | 55283.2595 | 78664.1212 | 2.066e-05 | 0.75958
8 | 100 | CONCLUIDO | 5.4866 | 18.23 | 15.09 | 56.58 | 0.77 | 16 | 207.34 | 54.38 | 9 | 0 | 43.96 | 25806.1 | 160.21 | 1448.61 | 189.69 | 133.29 | 11476.37 | 0.7 | 0.75 | 0.32 | 0.66 | 4 | 10 | 55.4801 | 78.9442 | 71.5492 | 55480.1204 | 78944.2403 | 2.0667e-05 | 0.75958

## RESULTADOS_6
Unnamed: 0 | Volume de calda [L] | STATUS | Capacidade operacional [ha/h] | Tempo de missao [h] | Tempo util [h] | Tempo por voo [min] | Autonomia Projetada [h] | N° Voos | MTOW [kg] | Massa Estrutura [kg] | Combustível [kg] | Abastecimentos | Massa gerador | Potência gerador [W] | Combustível consumido [L] | Calda cons [L] | Distância percorrida [km] | Distância Pulverizando [km] | RTL ACUMULADO[m] | EOC [km/km] | EOC [h/h] | Tempo de manobra [h] | Tempo rtl_rtw [h] | V pulv [m/s] | V desloc [m/s] | Preço Total por ha Simples [R$/ha] | Preço Total por ha Presumido [R$/ha] | Preço Total por ha Real [R$/ha] | Preço Total Simples [R$] | Preço Total Presumido [R$] | Prod CAPEX [ha/R$] | Dias Trabalhados
0 | 40 | CONCLUIDO | 4.3814 | 22.82 | 18.86 | 10.58 | 0.2 | 107 | 89.87 | 37.55 | 1 | 105 | 11.32 | 11317.98 | 146.31 | 1448.92 | 317.38 | 133.29 | 74865.32 | 0.42 | 0.6 | 0.44 | 4.43 | 4 | 10 | 62.5625 | 89.0219 | 80.6828 | 62562.4522 | 89021.8915 | 2.3884e-05 | 0.95083
1 | 40 | CONCLUIDO | 5.2229 | 19.15 | 16.43 | 24.05 | 0.39 | 41 | 91.1 | 37.55 | 2 | 29 | 11.54 | 11468.97 | 109.78 | 1448.74 | 236.05 | 133.29 | 34532.65 | 0.56 | 0.68 | 0.35 | 2 | 4 | 10 | 43.7926 | 62.3137 | 56.4765 | 43792.5868 | 62313.7164 | 2.8471e-05 | 0.79792
2 | 40 | CONCLUIDO | 5.3013 | 18.86 | 16.21 | 25.59 | 0.57 | 38 | 92.32 | 37.55 | 3 | 0 | 11.77 | 11620.34 | 107.04 | 1448.95 | 226.59 | 133.29 | 29817.69 | 0.59 | 0.69 | 0.39 | 1.78 | 4 | 10 | 42.4702 | 60.4321 | 54.7711 | 42470.2075 | 60432.0654 | 2.8899e-05 | 0.78583

## RESULTADOS_4
Unnamed: 0 | Volume de calda [L] | STATUS | Capacidade operacional [ha/h] | Tempo de missao [h] | Tempo util [h] | Tempo por voo [min] | Autonomia Projetada [h] | N° Voos | MTOW [kg] | Massa Estrutura [kg] | Combustível [kg] | Abastecimentos | Massa gerador | Potência gerador [W] | Combustível consumido [L] | Calda cons [L] | Distância percorrida [km] | Distância Pulverizando [km] | RTL ACUMULADO[m] | EOC [km/km] | EOC [h/h] | Tempo de manobra [h] | Tempo rtl_rtw [h] | V pulv [m/s] | V desloc [m/s] | Preço Total por ha Simples [R$/ha] | Preço Total por ha Presumido [R$/ha] | Preço Total por ha Real [R$/ha] | Preço Total Simples [R$] | Preço Total Presumido [R$] | Prod CAPEX [ha/R$] | Dias Trabalhados
0 | 30 | CONCLUIDO | 4.6008 | 21.74 | 18.55 | 12.94 | 0.24 | 86 | 71.52 | 32.27 | 1 | 84 | 8.25 | 9054.6 | 117.28 | 1448.95 | 309.46 | 133.29 | 71012.3 | 0.43 | 0.61 | 0.37 | 4.12 | 4 | 10 | 51.1149 | 72.7329 | 65.9197 | 51114.945 | 72732.908 | 2.8166e-05 | 0.90583
1 | 30 | CONCLUIDO | 5.1701 | 19.34 | 16.72 | 20.06 | 0.48 | 50 | 72.7 | 32.27 | 2 | 0 | 8.43 | 9200.25 | 95.86 | 1449.21 | 243.61 | 133.29 | 38269.3 | 0.55 | 0.67 | 0.41 | 2.29 | 4 | 10 | 40.1686 | 57.1571 | 51.8029 | 40168.6405 | 57157.1003 | 3.1651e-05 | 0.80583

## RESULTADOS_1
Unnamed: 0 | Volume de calda [L] | STATUS | Capacidade operacional [ha/h] | Tempo de missao [h] | Tempo util [h] | Tempo por voo [min] | Autonomia Projetada [h] | N° Voos | MTOW [kg] | Massa Estrutura [kg] | Combustível [kg] | Abastecimentos | Massa gerador | Potência gerador [W] | Combustível consumido [L] | Calda cons [L] | Distância percorrida [km] | Distância Pulverizando [km] | RTL ACUMULADO[m] | EOC [km/km] | EOC [h/h] | Tempo de manobra [h] | Tempo rtl_rtw [h] | V pulv [m/s] | V desloc [m/s] | Preço Total por ha Simples [R$/ha] | Preço Total por ha Presumido [R$/ha] | Preço Total por ha Real [R$/ha] | Preço Total Simples [R$] | Preço Total Presumido [R$] | Prod CAPEX [ha/R$] | Dias Trabalhados
0 | 15 | CONCLUIDO | 4.6021 | 21.73 | 18.94 | 11.6 | 0.43 | 98 | 39.78 | 19.54 | 1 | 0 | 4.24 | 5140 | 73.79 | 1451.22 | 316.14 | 133.29 | 74291.27 | 0.42 | 0.59 | 0.56 | 4.5 | 4 | 10 | 38.0281 | 54.1112 | 49.0424 | 38028.0693 | 54111.2206 | 3.7263e-05 | 0.90542

## RESULTADOS_12
Unnamed: 0 | Volume de calda [L] | STATUS | Capacidade operacional [ha/h] | Tempo de missao [h] | Tempo util [h] | Tempo por voo [min] | Autonomia Projetada [h] | N° Voos | MTOW [kg] | Massa Estrutura [kg] | Combustível [kg] | Abastecimentos | Massa gerador | Potência gerador [W] | Combustível consumido [L] | Calda cons [L] | Distância percorrida [km] | Distância Pulverizando [km] | RTL ACUMULADO[m] | EOC [km/km] | EOC [h/h] | Tempo de manobra [h] | Tempo rtl_rtw [h] | V pulv [m/s] | V desloc [m/s] | Preço Total por ha Simples [R$/ha] | Preço Total por ha Presumido [R$/ha] | Preço Total por ha Real [R$/ha] | Preço Total Simples [R$] | Preço Total Presumido [R$] | Prod CAPEX [ha/R$] | Dias Trabalhados
0 | 70 | CONCLUIDO | 3.1804 | 31.44 | 23.64 | 7.35 | 0.12 | 193 | 141.81 | 47.83 | 1 | 191 | 22.98 | 17723.39 | 262.08 | 1450.61 | 480.41 | 133.29 | 155952.77 | 0.28 | 0.48 | 0.58 | 9.2 | 4 | 10 | 136.8761 | 194.7649 | 176.5204 | 136876.0955 | 194764.8867 | 1.3834e-05 | 1.31
1 | 70 | CONCLUIDO | 4.5448 | 22 | 17.78 | 15.46 | 0.25 | 69 | 143.17 | 47.83 | 2 | 67 | 23.34 | 17891.86 | 186.91 | 1448.67 | 282.28 | 133.29 | 57505.64 | 0.47 | 0.63 | 0.38 | 3.35 | 4 | 10 | 72.6613 | 103.3919 | 93.7067 | 72661.3414 | 103391.8879 | 1.9769e-05 | 0.91667
2 | 70 | CONCLUIDO | 5.0019 | 19.99 | 16.58 | 24.26 | 0.37 | 41 | 144.54 | 47.83 | 3 | 39 | 23.71 | 18060.85 | 163.59 | 1448.5 | 241.81 | 133.29 | 37413.67 | 0.55 | 0.68 | 0.33 | 2.15 | 4 | 10 | 60.2519 | 85.7341 | 77.7031 | 60251.9025 | 85734.1447 | 2.1757e-05 | 0.83292
3 | 70 | CONCLUIDO | 5.3423 | 18.72 | 15.71 | 34.91 | 0.49 | 27 | 145.92 | 47.83 | 4 | 25 | 24.09 | 18230.35 | 142.18 | 1448.11 | 211.71 | 133.29 | 22430.39 | 0.63 | 0.72 | 0.32 | 1.28 | 4 | 10 | 51.6895 | 73.5504 | 66.6606 | 51689.4795 | 73550.4295 | 2.3237e-05 | 0.78
4 | 70 | CONCLUIDO | 5.4603 | 18.31 | 15.45 | 42.14 | 0.6 | 22 | 147.3 | 47.83 | 5 | 0 | 24.47 | 18400.38 | 133.31 | 1448.73 | 202.02 | 133.29 | 17611.69 | 0.66 | 0.73 | 0.33 | 1.02 | 4 | 10 | 48.7569 | 69.3776 | 62.8787 | 48756.9243 | 69377.6134 | 2.3751e-05 | 0.76292

## RESULTADOS_16
Unnamed: 0 | Volume de calda [L] | STATUS | Capacidade operacional [ha/h] | Tempo de missao [h] | Tempo util [h] | Tempo por voo [min] | Autonomia Projetada [h] | N° Voos | MTOW [kg] | Massa Estrutura [kg] | Combustível [kg] | Abastecimentos | Massa gerador | Potência gerador [W] | Combustível consumido [L] | Calda cons [L] | Distância percorrida [km] | Distância Pulverizando [km] | RTL ACUMULADO[m] | EOC [km/km] | EOC [h/h] | Tempo de manobra [h] | Tempo rtl_rtw [h] | V pulv [m/s] | V desloc [m/s] | Preço Total por ha Simples [R$/ha] | Preço Total por ha Presumido [R$/ha] | Preço Total por ha Real [R$/ha] | Preço Total Simples [R$] | Preço Total Presumido [R$] | Prod CAPEX [ha/R$] | Dias Trabalhados
0 | 90 | CONCLUIDO | 2.5542 | 39.15 | 27.41 | 6.28 | 0.1 | 262 | 176.73 | 52.44 | 1 | 260 | 33.29 | 22031.19 | 354.38 | 1449.57 | 609.67 | 133.29 | 220239.48 | 0.22 | 0.41 | 0.69 | 12.97 | 4 | 10 | 220.421 | 313.6433 | 284.263 | 220420.9849 | 313643.2844 | 1.0039e-05 | 1.6313
1 | 90 | CONCLUIDO | 4.1362 | 24.18 | 18.7 | 13.05 | 0.2 | 86 | 178.21 | 52.44 | 2 | 84 | 33.77 | 22213.89 | 233.39 | 1448.9 | 314.85 | 133.29 | 73707.5 | 0.42 | 0.6 | 0.37 | 4.26 | 4 | 10 | 94.8686 | 134.9913 | 122.3461 | 94868.6403 | 134991.2847 | 1.6257e-05 | 1.0075
2 | 90 | CONCLUIDO | 4.8863 | 20.47 | 16.34 | 20.42 | 0.3 | 48 | 179.7 | 52.44 | 3 | 46 | 34.26 | 22397.24 | 195.42 | 1448.31 | 232.13 | 133.29 | 32537.54 | 0.57 | 0.69 | 0.35 | 1.91 | 4 | 10 | 69.8137 | 99.3399 | 90.0343 | 69813.7335 | 99339.9457 | 1.9205e-05 | 0.85292
3 | 90 | CONCLUIDO | 5.1189 | 19.54 | 15.91 | 28.07 | 0.39 | 34 | 181.19 | 52.44 | 4 | 32 | 34.75 | 22581.25 | 182.63 | 1448.11 | 218.17 | 133.29 | 25627.98 | 0.61 | 0.71 | 0.33 | 1.48 | 4 | 10 | 63.7523 | 90.715 | 82.2173 | 63752.3262 | 90714.997 | 2.0119e-05 | 0.81417
4 | 90 | CONCLUIDO | 5.2809 | 18.94 | 15.59 | 35.98 | 0.49 | 26 | 182.69 | 52.44 | 5 | 24 | 35.25 | 22766.06 | 170.06 | 1448.02 | 207.47 | 133.29 | 20319.62 | 0.64 | 0.72 | 0.32 | 1.16 | 4 | 10 | 59.1541 | 84.172 | 76.2872 | 59154.0596 | 84171.9927 | 2.0756e-05 | 0.78917
5 | 90 | CONCLUIDO | 5.4206 | 18.45 | 15.32 | 45.95 | 0.58 | 20 | 184.19 | 52.44 | 6 | 18 | 35.75 | 22951.43 | 157.27 | 1448.5 | 198.1 | 133.29 | 15661.93 | 0.67 | 0.73 | 0.31 | 0.89 | 4 | 10 | 55.07 | 78.3606 | 71.0202 | 55069.9644 | 78360.6176 | 2.1305e-05 | 0.76875
6 | 90 | CONCLUIDO | 5.4593 | 18.32 | 15.26 | 50.86 | 0.67 | 18 | 185.7 | 52.44 | 7 | 0 | 36.26 | 23137.49 | 150.8 | 1448.45 | 195.32 | 133.29 | 14282.02 | 0.68 | 0.74 | 0.33 | 0.83 | 4 | 10 | 53.478 | 76.0954 | 68.9672 | 53478.0068 | 76095.3759 | 2.1457e-05 | 0.76333

## RESULTADOS_0
Unnamed: 0 | Volume de calda [L] | STATUS | Capacidade operacional [ha/h] | Tempo de missao [h] | Tempo util [h] | Tempo por voo [min] | Autonomia Projetada [h] | N° Voos | MTOW [kg] | Massa Estrutura [kg] | Combustível [kg] | Abastecimentos | Massa gerador | Potência gerador [W] | Combustível consumido [L] | Calda cons [L] | Distância percorrida [km] | Distância Pulverizando [km] | RTL ACUMULADO[m] | EOC [km/km] | EOC [h/h] | Tempo de manobra [h] | Tempo rtl_rtw [h] | V pulv [m/s] | V desloc [m/s] | Preço Total por ha Simples [R$/ha] | Preço Total por ha Presumido [R$/ha] | Preço Total por ha Real [R$/ha] | Preço Total Simples [R$] | Preço Total Presumido [R$] | Prod CAPEX [ha/R$] | Dias Trabalhados
0 | 10 | CONCLUIDO | 4.0861 | 24.47 | 21.2 | 8.71 | 0.64 | 146 | 26.11 | 12.1 | 1 | 0 | 3.01 | 3454.41 | 61.17 | 1450.79 | 390.7 | 133.29 | 111333.97 | 0.34 | 0.53 | 0.7 | 6.77 | 4 | 10 | 39.0048 | 55.5011 | 50.302 | 39004.8145 | 55501.0592 | 3.8963e-05 | 1.0196

## RESULTADOS_7
Unnamed: 0 | Volume de calda [L] | STATUS | Capacidade operacional [ha/h] | Tempo de missao [h] | Tempo util [h] | Tempo por voo [min] | Autonomia Projetada [h] | N° Voos | MTOW [kg] | Massa Estrutura [kg] | Combustível [kg] | Abastecimentos | Massa gerador | Potência gerador [W] | Combustível consumido [L] | Calda cons [L] | Distância percorrida [km] | Distância Pulverizando [km] | RTL ACUMULADO[m] | EOC [km/km] | EOC [h/h] | Tempo de manobra [h] | Tempo rtl_rtw [h] | V pulv [m/s] | V desloc [m/s] | Preço Total por ha Simples [R$/ha] | Preço Total por ha Presumido [R$/ha] | Preço Total por ha Real [R$/ha] | Preço Total Simples [R$] | Preço Total Presumido [R$] | Prod CAPEX [ha/R$] | Dias Trabalhados
0 | 45 | CONCLUIDO | 4.0953 | 24.42 | 19.9 | 9.71 | 0.18 | 123 | 98.71 | 39.72 | 1 | 121 | 12.99 | 12407.75 | 167.45 | 1449.22 | 353.16 | 133.29 | 92677.49 | 0.38 | 0.57 | 0.47 | 5.46 | 4 | 10 | 74.2505 | 105.6531 | 95.7561 | 74250.4854 | 105653.126 | 2.1289e-05 | 1.0175
1 | 45 | CONCLUIDO | 5.2053 | 19.21 | 16.3 | 21.73 | 0.35 | 45 | 99.95 | 39.72 | 2 | 43 | 13.24 | 12561.45 | 120.93 | 1448.32 | 231.62 | 133.29 | 32298.13 | 0.58 | 0.69 | 0.33 | 1.87 | 4 | 10 | 46.6226 | 66.3407 | 60.1263 | 46622.6455 | 66340.6875 | 2.7059e-05 | 0.80042
2 | 45 | CONCLUIDO | 5.3623 | 18.65 | 15.96 | 28.17 | 0.52 | 34 | 101.2 | 39.72 | 3 | 0 | 13.49 | 12715.54 | 111.26 | 1449.39 | 218.36 | 133.29 | 25721.66 | 0.61 | 0.7 | 0.37 | 1.53 | 4 | 10 | 43.2508 | 61.5428 | 55.7778 | 43250.8265 | 61542.8303 | 2.7875e-05 | 0.77708

## RESULTADOS_10
Unnamed: 0 | Volume de calda [L] | STATUS | Capacidade operacional [ha/h] | Tempo de missao [h] | Tempo util [h] | Tempo por voo [min] | Autonomia Projetada [h] | N° Voos | MTOW [kg] | Massa Estrutura [kg] | Combustível [kg] | Abastecimentos | Massa gerador | Potência gerador [W] | Combustível consumido [L] | Calda cons [L] | Distância percorrida [km] | Distância Pulverizando [km] | RTL ACUMULADO[m] | EOC [km/km] | EOC [h/h] | Tempo de manobra [h] | Tempo rtl_rtw [h] | V pulv [m/s] | V desloc [m/s] | Preço Total por ha Simples [R$/ha] | Preço Total por ha Presumido [R$/ha] | Preço Total por ha Real [R$/ha] | Preço Total Simples [R$] | Preço Total Presumido [R$] | Prod CAPEX [ha/R$] | Dias Trabalhados
0 | 60 | CONCLUIDO | 3.516 | 28.44 | 22.12 | 8.09 | 0.14 | 164 | 124.63 | 45 | 1 | 162 | 18.64 | 15605.44 | 223.13 | 1450.36 | 428.43 | 133.29 | 130104.95 | 0.31 | 0.51 | 0.54 | 7.67 | 4 | 10 | 108.4797 | 154.3588 | 139.8994 | 108479.6724 | 154358.8092 | 1.6275e-05 | 1.185
1 | 60 | CONCLUIDO | 4.8166 | 20.76 | 17.12 | 17.41 | 0.28 | 59 | 125.95 | 45 | 2 | 57 | 18.95 | 15767.7 | 160.46 | 1448.47 | 259.22 | 133.29 | 46026.43 | 0.51 | 0.66 | 0.37 | 2.69 | 4 | 10 | 61.2434 | 87.1449 | 78.9817 | 61243.3512 | 87144.9051 | 2.2295e-05 | 0.865
2 | 60 | CONCLUIDO | 5.2861 | 18.92 | 15.92 | 28.09 | 0.42 | 34 | 127.27 | 45 | 3 | 32 | 19.27 | 15930.42 | 136.47 | 1448.31 | 218.36 | 133.29 | 25721.97 | 0.61 | 0.71 | 0.33 | 1.49 | 4 | 10 | 50.3066 | 71.5827 | 64.8773 | 50306.6312 | 71582.7354 | 2.4468e-05 | 0.78833
3 | 60 | CONCLUIDO | 5.4251 | 18.43 | 15.64 | 36.08 | 0.55 | 26 | 128.59 | 45 | 4 | 0 | 19.59 | 16093.6 | 124.77 | 1448.49 | 208.04 | 133.29 | 20604.28 | 0.64 | 0.72 | 0.35 | 1.21 | 4 | 10 | 46.6901 | 66.4367 | 60.2133 | 46690.1479 | 66436.7386 | 2.5111e-05 | 0.76792

## RESULTADOS_14
Unnamed: 0 | Volume de calda [L] | STATUS | Capacidade operacional [ha/h] | Tempo de missao [h] | Tempo util [h] | Tempo por voo [min] | Autonomia Projetada [h] | N° Voos | MTOW [kg] | Massa Estrutura [kg] | Combustível [kg] | Abastecimentos | Massa gerador | Potência gerador [W] | Combustível consumido [L] | Calda cons [L] | Distância percorrida [km] | Distância Pulverizando [km] | RTL ACUMULADO[m] | EOC [km/km] | EOC [h/h] | Tempo de manobra [h] | Tempo rtl_rtw [h] | V pulv [m/s] | V desloc [m/s] | Preço Total por ha Simples [R$/ha] | Preço Total por ha Presumido [R$/ha] | Preço Total por ha Real [R$/ha] | Preço Total Simples [R$] | Preço Total Presumido [R$] | Prod CAPEX [ha/R$] | Dias Trabalhados
0 | 80 | CONCLUIDO | 2.8624 | 34.94 | 25.36 | 6.76 | 0.11 | 225 | 159.12 | 50.28 | 1 | 223 | 27.84 | 19859.16 | 304.99 | 1449.82 | 539.12 | 133.29 | 185146.21 | 0.25 | 0.44 | 0.63 | 10.91 | 4 | 10 | 172.7962 | 245.8766 | 222.8443 | 172796.1608 | 245876.5686 | 1.1798e-05 | 1.4558
1 | 80 | CONCLUIDO | 4.2285 | 23.65 | 18.75 | 14.06 | 0.22 | 80 | 160.54 | 50.28 | 2 | 78 | 28.26 | 20034.4 | 216.44 | 1448.82 | 316.33 | 133.29 | 74479.01 | 0.42 | 0.6 | 0.38 | 4.31 | 4 | 10 | 87.5504 | 124.5779 | 112.9082 | 87550.3922 | 124577.9416 | 1.7428e-05 | 0.98542
2 | 80 | CONCLUIDO | 4.985 | 20.06 | 16.32 | 22.25 | 0.33 | 44 | 161.97 | 50.28 | 3 | 42 | 28.69 | 20210.21 | 178.55 | 1448.17 | 232.51 | 133.29 | 32749.71 | 0.57 | 0.69 | 0.33 | 1.89 | 4 | 10 | 64.1443 | 91.2727 | 82.7228 | 64144.2585 | 91272.6887 | 2.0546e-05 | 0.83583
3 | 80 | CONCLUIDO | 5.299 | 18.87 | 15.58 | 31.16 | 0.43 | 30 | 163.4 | 50.28 | 4 | 28 | 29.12 | 20386.62 | 159.96 | 1448.22 | 207.11 | 133.29 | 20117.12 | 0.64 | 0.72 | 0.31 | 1.15 | 4 | 10 | 56.1828 | 79.9441 | 72.4554 | 56182.7984 | 79944.1007 | 2.184e-05 | 0.78625
4 | 80 | CONCLUIDO | 5.414 | 18.47 | 15.4 | 40.19 | 0.54 | 23 | 164.83 | 50.28 | 5 | 21 | 29.55 | 20563.61 | 148.08 | 1448.23 | 201.34 | 133.29 | 17265.27 | 0.66 | 0.73 | 0.3 | 0.98 | 4 | 10 | 52.7009 | 74.9897 | 67.9651 | 52700.9424 | 74989.6688 | 2.2314e-05 | 0.76958
5 | 80 | CONCLUIDO | 5.4596 | 18.32 | 15.35 | 46.04 | 0.64 | 20 | 166.27 | 50.28 | 6 | 1 | 29.99 | 20741.2 | 142.04 | 1448.4 | 198.55 | 133.29 | 15889.19 | 0.67 | 0.73 | 0.33 | 0.92 | 4 | 10 | 51.1525 | 72.7863 | 65.9681 | 51152.4691 | 72786.3022 | 2.2502e-05 | 0.76333
6 | 80 | CONCLUIDO | 5.4569 | 18.33 | 15.36 | 46.07 | 0.74 | 20 | 167.72 | 50.28 | 7 | 0 | 30.44 | 20919.39 | 143.15 | 1448.35 | 198.84 | 133.29 | 16031.57 | 0.67 | 0.73 | 0.33 | 0.93 | 4 | 10 | 51.3844 | 73.1164 | 66.2672 | 51384.4257 | 73116.3599 | 2.2491e-05 | 0.76375

## RESULTADOS_5
Unnamed: 0 | Volume de calda [L] | STATUS | Capacidade operacional [ha/h] | Tempo de missao [h] | Tempo util [h] | Tempo por voo [min] | Autonomia Projetada [h] | N° Voos | MTOW [kg] | Massa Estrutura [kg] | Combustível [kg] | Abastecimentos | Massa gerador | Potência gerador [W] | Combustível consumido [L] | Calda cons [L] | Distância percorrida [km] | Distância Pulverizando [km] | RTL ACUMULADO[m] | EOC [km/km] | EOC [h/h] | Tempo de manobra [h] | Tempo rtl_rtw [h] | V pulv [m/s] | V desloc [m/s] | Preço Total por ha Simples [R$/ha] | Preço Total por ha Presumido [R$/ha] | Preço Total por ha Real [R$/ha] | Preço Total Simples [R$] | Preço Total Presumido [R$] | Prod CAPEX [ha/R$] | Dias Trabalhados
0 | 35 | CONCLUIDO | 4.5742 | 21.86 | 18.33 | 11.58 | 0.22 | 95 | 80.84 | 35.1 | 1 | 93 | 9.74 | 10204.21 | 129.4 | 1449.15 | 300.23 | 133.29 | 66354.7 | 0.44 | 0.61 | 0.4 | 3.9 | 4 | 10 | 54.8635 | 78.0669 | 70.754 | 54863.5241 | 78066.8678 | 2.6315e-05 | 0.91083
1 | 35 | CONCLUIDO | 5.2019 | 19.22 | 16.59 | 23.15 | 0.43 | 43 | 82.04 | 35.1 | 2 | 0 | 9.94 | 10352.53 | 102.18 | 1448.47 | 240 | 133.29 | 36494.83 | 0.56 | 0.68 | 0.39 | 2.16 | 4 | 10 | 41.8835 | 59.5972 | 54.0145 | 41883.4987 | 59597.2208 | 2.9926e-05 | 0.80083

## RESULTADOS_8
Unnamed: 0 | Volume de calda [L] | STATUS | Capacidade operacional [ha/h] | Tempo de missao [h] | Tempo util [h] | Tempo por voo [min] | Autonomia Projetada [h] | N° Voos | MTOW [kg] | Massa Estrutura [kg] | Combustível [kg] | Abastecimentos | Massa gerador | Potência gerador [W] | Combustível consumido [L] | Calda cons [L] | Distância percorrida [km] | Distância Pulverizando [km] | RTL ACUMULADO[m] | EOC [km/km] | EOC [h/h] | Tempo de manobra [h] | Tempo rtl_rtw [h] | V pulv [m/s] | V desloc [m/s] | Preço Total por ha Simples [R$/ha] | Preço Total por ha Presumido [R$/ha] | Preço Total por ha Real [R$/ha] | Preço Total Simples [R$] | Preço Total Presumido [R$] | Prod CAPEX [ha/R$] | Dias Trabalhados
0 | 50 | CONCLUIDO | 3.8754 | 25.8 | 20.72 | 9.08 | 0.16 | 137 | 107.41 | 41.65 | 1 | 135 | 14.77 | 13481.73 | 186.67 | 1448.56 | 381.13 | 133.29 | 106589.8 | 0.35 | 0.54 | 0.49 | 6.29 | 4 | 10 | 85.3618 | 121.4638 | 110.0857 | 85361.8354 | 121463.7818 | 1.9307e-05 | 1.075
1 | 50 | CONCLUIDO | 5.1197 | 19.53 | 16.41 | 20.09 | 0.32 | 49 | 108.68 | 41.65 | 2 | 47 | 15.03 | 13638.32 | 132.74 | 1448.44 | 234.58 | 133.29 | 33756.77 | 0.57 | 0.69 | 0.35 | 1.98 | 4 | 10 | 50.4169 | 71.7396 | 65.0195 | 50416.8791 | 71739.6102 | 2.5506e-05 | 0.81375
2 | 50 | CONCLUIDO | 5.4 | 18.52 | 15.79 | 30.57 | 0.48 | 31 | 109.96 | 41.65 | 3 | 3 | 15.31 | 13795.21 | 115.64 | 1449.05 | 212.75 | 133.29 | 22931.46 | 0.63 | 0.71 | 0.37 | 1.36 | 4 | 10 | 44.2352 | 62.9435 | 57.0473 | 44235.1762 | 62943.4895 | 2.6903e-05 | 0.77167
3 | 50 | CONCLUIDO | 5.4381 | 18.39 | 15.69 | 31.37 | 0.63 | 30 | 111.23 | 41.65 | 4 | 0 | 15.58 | 13952.52 | 115.21 | 1449.42 | 209.15 | 133.29 | 21138.31 | 0.64 | 0.72 | 0.36 | 1.26 | 4 | 10 | 43.7641 | 62.2732 | 56.4398 | 43764.0954 | 62273.1752 | 2.7093e-05 | 0.76625

## RESULTADOS_3
Unnamed: 0 | Volume de calda [L] | STATUS | Capacidade operacional [ha/h] | Tempo de missao [h] | Tempo util [h] | Tempo por voo [min] | Autonomia Projetada [h] | N° Voos | MTOW [kg] | Massa Estrutura [kg] | Combustível [kg] | Abastecimentos | Massa gerador | Potência gerador [W] | Combustível consumido [L] | Calda cons [L] | Distância percorrida [km] | Distância Pulverizando [km] | RTL ACUMULADO[m] | EOC [km/km] | EOC [h/h] | Tempo de manobra [h] | Tempo rtl_rtw [h] | V pulv [m/s] | V desloc [m/s] | Preço Total por ha Simples [R$/ha] | Preço Total por ha Presumido [R$/ha] | Preço Total por ha Real [R$/ha] | Preço Total Simples [R$] | Preço Total Presumido [R$] | Prod CAPEX [ha/R$] | Dias Trabalhados
0 | 25 | CONCLUIDO | 4.7586 | 21.01 | 18.2 | 14.96 | 0.28 | 73 | 61.76 | 28.92 | 1 | 64 | 6.84 | 7851.41 | 98.54 | 1449.09 | 296.81 | 133.29 | 64751.64 | 0.45 | 0.62 | 0.39 | 3.77 | 4 | 10 | 44.192 | 62.882 | 56.9916 | 44191.9649 | 62882.003 | 3.1355e-05 | 0.87542
1 | 25 | CONCLUIDO | 5.0662 | 19.74 | 17.12 | 17.41 | 0.55 | 59 | 62.92 | 28.92 | 2 | 0 | 7 | 7994.37 | 90.16 | 1449.3 | 256.47 | 133.29 | 44651.55 | 0.52 | 0.66 | 0.45 | 2.69 | 4 | 10 | 39.1744 | 55.7424 | 50.5207 | 39174.3941 | 55742.3589 | 3.3382e-05 | 0.8225

## RESULTADOS_15
Unnamed: 0 | Volume de calda [L] | STATUS | Capacidade operacional [ha/h] | Tempo de missao [h] | Tempo util [h] | Tempo por voo [min] | Autonomia Projetada [h] | N° Voos | MTOW [kg] | Massa Estrutura [kg] | Combustível [kg] | Abastecimentos | Massa gerador | Potência gerador [W] | Combustível consumido [L] | Calda cons [L] | Distância percorrida [km] | Distância Pulverizando [km] | RTL ACUMULADO[m] | EOC [km/km] | EOC [h/h] | Tempo de manobra [h] | Tempo rtl_rtw [h] | V pulv [m/s] | V desloc [m/s] | Preço Total por ha Simples [R$/ha] | Preço Total por ha Presumido [R$/ha] | Preço Total por ha Real [R$/ha] | Preço Total Simples [R$] | Preço Total Presumido [R$] | Prod CAPEX [ha/R$] | Dias Trabalhados
0 | 85 | CONCLUIDO | 2.7046 | 36.97 | 26.37 | 6.51 | 0.11 | 243 | 167.88 | 51.39 | 1 | 241 | 30.49 | 20939.59 | 328.99 | 1450.28 | 573.7 | 133.29 | 202348.47 | 0.23 | 0.43 | 0.66 | 11.92 | 4 | 10 | 195.2636 | 277.8461 | 251.8191 | 195263.6162 | 277846.1494 | 1.0878e-05 | 1.5404
1 | 85 | CONCLUIDO | 4.1019 | 24.38 | 19.13 | 13.5 | 0.21 | 85 | 169.33 | 51.39 | 2 | 83 | 30.94 | 21118.46 | 230.22 | 1448.47 | 330.68 | 133.29 | 81625.09 | 0.4 | 0.59 | 0.36 | 4.69 | 4 | 10 | 94.8669 | 134.9888 | 122.3438 | 94866.8645 | 134988.758 | 1.6498e-05 | 1.0158
2 | 85 | CONCLUIDO | 4.9627 | 20.15 | 16.22 | 21.16 | 0.31 | 46 | 170.79 | 51.39 | 3 | 44 | 31.4 | 21297.94 | 185.36 | 1448.39 | 228.49 | 133.29 | 30727.87 | 0.58 | 0.69 | 0.34 | 1.79 | 4 | 10 | 66.1457 | 94.1206 | 85.3039 | 66145.6934 | 94120.5872 | 1.996e-05 | 0.83958
3 | 85 | CONCLUIDO | 5.2067 | 19.21 | 15.75 | 29.53 | 0.41 | 32 | 172.25 | 51.39 | 4 | 30 | 31.86 | 21478.05 | 171.5 | 1448.13 | 212.65 | 133.29 | 22879.62 | 0.63 | 0.71 | 0.32 | 1.32 | 4 | 10 | 59.9761 | 85.3417 | 77.3473 | 59976.0801 | 85341.6691 | 2.0942e-05 | 0.80042
4 | 85 | CONCLUIDO | 5.3683 | 18.63 | 15.44 | 38.6 | 0.51 | 24 | 173.71 | 51.39 | 5 | 22 | 32.32 | 21658.78 | 158.54 | 1448.24 | 202.2 | 133.29 | 17691.63 | 0.66 | 0.73 | 0.31 | 1.01 | 4 | 10 | 55.5211 | 79.0026 | 71.6021 | 55521.1193 | 79002.5788 | 2.1592e-05 | 0.77625
5 | 85 | CONCLUIDO | 5.499 | 18.19 | 15.17 | 47.9 | 0.61 | 19 | 175.18 | 51.39 | 6 | 10 | 32.79 | 21840.16 | 146.01 | 1448.44 | 192.5 | 133.29 | 12865.04 | 0.69 | 0.74 | 0.32 | 0.74 | 4 | 10 | 51.7311 | 73.6097 | 66.7143 | 51731.102 | 73609.6554 | 2.2117e-05 | 0.75792
6 | 85 | CONCLUIDO | 5.4807 | 18.25 | 15.23 | 48.09 | 0.7 | 19 | 176.66 | 51.39 | 7 | 0 | 33.27 | 22022.17 | 146.05 | 1448.57 | 194.36 | 133.29 | 13797.74 | 0.69 | 0.74 | 0.33 | 0.8 | 4 | 10 | 51.9754 | 73.9573 | 67.0294 | 51975.4064 | 73957.283 | 2.2044e-05 | 0.76042

## RESULTADOS_2
Unnamed: 0 | Volume de calda [L] | STATUS | Capacidade operacional [ha/h] | Tempo de missao [h] | Tempo util [h] | Tempo por voo [min] | Autonomia Projetada [h] | N° Voos | MTOW [kg] | Massa Estrutura [kg] | Combustível [kg] | Abastecimentos | Massa gerador | Potência gerador [W] | Combustível consumido [L] | Calda cons [L] | Distância percorrida [km] | Distância Pulverizando [km] | RTL ACUMULADO[m] | EOC [km/km] | EOC [h/h] | Tempo de manobra [h] | Tempo rtl_rtw [h] | V pulv [m/s] | V desloc [m/s] | Preço Total por ha Simples [R$/ha] | Preço Total por ha Presumido [R$/ha] | Preço Total por ha Real [R$/ha] | Preço Total Simples [R$] | Preço Total Presumido [R$] | Prod CAPEX [ha/R$] | Dias Trabalhados
0 | 20 | CONCLUIDO | 4.8761 | 20.51 | 17.86 | 14.48 | 0.34 | 74 | 51.33 | 24.83 | 1 | 1 | 5.51 | 6564.78 | 82.39 | 1449.91 | 280.86 | 133.29 | 56770.19 | 0.47 | 0.63 | 0.49 | 3.42 | 4 | 10 | 38.4376 | 54.694 | 49.5705 | 38437.6106 | 54693.9687 | 3.5155e-05 | 0.85458
1 | 20 | CONCLUIDO | 4.8722 | 20.52 | 17.87 | 14.49 | 0.66 | 74 | 52.47 | 24.83 | 2 | 0 | 5.64 | 6705.1 | 84.2 | 1450.26 | 281.3 | 133.29 | 56993.72 | 0.47 | 0.63 | 0.49 | 3.44 | 4 | 10 | 38.8293 | 55.2513 | 50.0757 | 38829.2988 | 55251.3129 | 3.5127e-05 | 0.855

## RESULTADOS_11
Unnamed: 0 | Volume de calda [L] | STATUS | Capacidade operacional [ha/h] | Tempo de missao [h] | Tempo util [h] | Tempo por voo [min] | Autonomia Projetada [h] | N° Voos | MTOW [kg] | Massa Estrutura [kg] | Combustível [kg] | Abastecimentos | Massa gerador | Potência gerador [W] | Combustível consumido [L] | Calda cons [L] | Distância percorrida [km] | Distância Pulverizando [km] | RTL ACUMULADO[m] | EOC [km/km] | EOC [h/h] | Tempo de manobra [h] | Tempo rtl_rtw [h] | V pulv [m/s] | V desloc [m/s] | Preço Total por ha Simples [R$/ha] | Preço Total por ha Presumido [R$/ha] | Preço Total por ha Real [R$/ha] | Preço Total Simples [R$] | Preço Total Presumido [R$] | Prod CAPEX [ha/R$] | Dias Trabalhados
0 | 65 | CONCLUIDO | 3.3487 | 29.86 | 22.84 | 7.7 | 0.13 | 178 | 133.21 | 46.47 | 1 | 176 | 20.75 | 16663.42 | 242 | 1449.83 | 453.22 | 133.29 | 142434.42 | 0.29 | 0.49 | 0.55 | 8.39 | 4 | 10 | 121.6958 | 173.1644 | 156.9434 | 121695.8012 | 173164.4145 | 1.5008e-05 | 1.2442
1 | 65 | CONCLUIDO | 4.6762 | 21.38 | 17.46 | 16.37 | 0.26 | 64 | 134.55 | 46.47 | 2 | 62 | 21.09 | 16828.84 | 173.79 | 1448.54 | 270.88 | 133.29 | 51831.56 | 0.49 | 0.64 | 0.38 | 3.03 | 4 | 10 | 66.8857 | 95.1736 | 86.2583 | 66885.7105 | 95173.5785 | 2.0957e-05 | 0.89083
2 | 65 | CONCLUIDO | 5.1708 | 19.34 | 16.15 | 26.19 | 0.39 | 37 | 135.9 | 46.47 | 3 | 35 | 21.43 | 16994.64 | 148.73 | 1448.11 | 226.63 | 133.29 | 29844.74 | 0.59 | 0.7 | 0.33 | 1.72 | 4 | 10 | 54.5137 | 77.5692 | 70.3029 | 54513.7436 | 77569.1552 | 2.3174e-05 | 0.80583
3 | 65 | CONCLUIDO | 5.4409 | 18.38 | 15.52 | 37.24 | 0.52 | 25 | 137.25 | 46.47 | 4 | 13 | 21.78 | 17160.92 | 129.92 | 1448.2 | 204.53 | 133.29 | 18850.73 | 0.65 | 0.72 | 0.33 | 1.09 | 4 | 10 | 47.8888 | 68.1423 | 61.7591 | 47888.7866 | 68142.3156 | 2.4384e-05 | 0.76583
4 | 65 | CONCLUIDO | 5.434 | 18.4 | 15.57 | 38.92 | 0.64 | 24 | 138.6 | 46.47 | 5 | 0 | 22.13 | 17327.69 | 129.98 | 1448.54 | 205.83 | 133.29 | 19509.25 | 0.65 | 0.72 | 0.34 | 1.14 | 4 | 10 | 48.0092 | 68.3137 | 61.9145 | 48009.2314 | 68313.7 | 2.4354e-05 | 0.76667

## RESULTADOS_13
Unnamed: 0 | Volume de calda [L] | STATUS | Capacidade operacional [ha/h] | Tempo de missao [h] | Tempo util [h] | Tempo por voo [min] | Autonomia Projetada [h] | N° Voos | MTOW [kg] | Massa Estrutura [kg] | Combustível [kg] | Abastecimentos | Massa gerador | Potência gerador [W] | Combustível consumido [L] | Calda cons [L] | Distância percorrida [km] | Distância Pulverizando [km] | RTL ACUMULADO[m] | EOC [km/km] | EOC [h/h] | Tempo de manobra [h] | Tempo rtl_rtw [h] | V pulv [m/s] | V desloc [m/s] | Preço Total por ha Simples [R$/ha] | Preço Total por ha Presumido [R$/ha] | Preço Total por ha Real [R$/ha] | Preço Total Simples [R$] | Preço Total Presumido [R$] | Prod CAPEX [ha/R$] | Dias Trabalhados
0 | 75 | CONCLUIDO | 3.0239 | 33.07 | 24.44 | 7.05 | 0.12 | 208 | 150.44 | 49.1 | 1 | 206 | 25.34 | 18787.76 | 282.46 | 1450.53 | 507.69 | 133.29 | 169515.11 | 0.26 | 0.46 | 0.6 | 9.99 | 4 | 10 | 153.2853 | 218.114 | 197.6823 | 153285.2619 | 218113.956 | 1.2792e-05 | 1.3779
1 | 75 | CONCLUIDO | 4.3591 | 22.94 | 18.37 | 14.7 | 0.23 | 75 | 151.83 | 49.1 | 2 | 73 | 25.73 | 18959.54 | 202.75 | 1448.5 | 303.03 | 133.29 | 67851.76 | 0.44 | 0.61 | 0.38 | 3.94 | 4 | 10 | 80.7121 | 114.8476 | 104.0893 | 80712.1076 | 114847.552 | 1.844e-05 | 0.95583
2 | 75 | CONCLUIDO | 4.9375 | 20.25 | 16.66 | 23.25 | 0.35 | 43 | 153.23 | 49.1 | 3 | 41 | 26.13 | 19131.85 | 174.17 | 1448.39 | 245.25 | 133.29 | 39121.73 | 0.54 | 0.67 | 0.32 | 2.23 | 4 | 10 | 63.7588 | 90.7241 | 82.2256 | 63758.7563 | 90724.1465 | 2.0887e-05 | 0.84375
3 | 75 | CONCLUIDO | 5.2285 | 19.13 | 15.96 | 33.03 | 0.46 | 29 | 154.63 | 49.1 | 4 | 27 | 26.53 | 19304.72 | 155.19 | 1448.24 | 221.18 | 133.29 | 27156.65 | 0.6 | 0.7 | 0.3 | 1.53 | 4 | 10 | 55.9882 | 79.6672 | 72.2044 | 55988.1838 | 79667.1781 | 2.2118e-05 | 0.79708
4 | 75 | CONCLUIDO | 5.3958 | 18.53 | 15.58 | 42.5 | 0.57 | 22 | 156.03 | 49.1 | 5 | 11 | 26.94 | 19478.15 | 140.77 | 1448.58 | 207.35 | 133.29 | 20277.45 | 0.64 | 0.72 | 0.32 | 1.16 | 4 | 10 | 51.2954 | 72.9896 | 66.1524 | 51295.3728 | 72989.644 | 2.2826e-05 | 0.77208
5 | 75 | CONCLUIDO | 5.4664 | 18.29 | 15.38 | 43.93 | 0.67 | 21 | 157.44 | 49.1 | 6 | 0 | 27.35 | 19652.13 | 138.06 | 1448.66 | 199.25 | 133.29 | 16233.44 | 0.67 | 0.73 | 0.34 | 0.95 | 4 | 10 | 49.9525 | 71.0788 | 64.4206 | 49952.4992 | 71078.8309 | 2.3125e-05 | 0.76208

## RESULTADOS_17
Unnamed: 0 | Volume de calda [L] | STATUS | Capacidade operacional [ha/h] | Tempo de missao [h] | Tempo util [h] | Tempo por voo [min] | Autonomia Projetada [h] | N° Voos | MTOW [kg] | Massa Estrutura [kg] | Combustível [kg] | Abastecimentos | Massa gerador | Potência gerador [W] | Combustível consumido [L] | Calda cons [L] | Distância percorrida [km] | Distância Pulverizando [km] | RTL ACUMULADO[m] | EOC [km/km] | EOC [h/h] | Tempo de manobra [h] | Tempo rtl_rtw [h] | V pulv [m/s] | V desloc [m/s] | Preço Total por ha Simples [R$/ha] | Preço Total por ha Presumido [R$/ha] | Preço Total por ha Real [R$/ha] | Preço Total Simples [R$] | Preço Total Presumido [R$] | Prod CAPEX [ha/R$] | Dias Trabalhados
0 | 95 | CONCLUIDO | 2.4031 | 41.61 | 28.61 | 6.07 | 0.1 | 283 | 185.69 | 53.44 | 1 | 281 | 36.26 | 23136.14 | 382.48 | 1450.87 | 650.25 | 133.29 | 240423.4 | 0.2 | 0.39 | 0.72 | 14.16 | 4 | 10 | 250.3871 | 356.283 | 322.9084 | 250387.1245 | 356282.9562 | 9.2413e-06 | 1.7337
1 | 95 | CONCLUIDO | 4.1317 | 24.2 | 18.46 | 12.59 | 0.19 | 88 | 187.21 | 53.44 | 2 | 86 | 36.77 | 23322.88 | 238.62 | 1448.68 | 305.8 | 133.29 | 69173.45 | 0.44 | 0.61 | 0.38 | 4.03 | 4 | 10 | 96.4746 | 137.2765 | 124.4172 | 96474.637 | 137276.5031 | 1.5889e-05 | 1.0083
2 | 95 | CONCLUIDO | 4.7604 | 21.01 | 16.64 | 19.58 | 0.28 | 51 | 188.73 | 53.44 | 3 | 49 | 37.29 | 23510.33 | 207.48 | 1448.38 | 242.84 | 133.29 | 37877.13 | 0.55 | 0.68 | 0.35 | 2.21 | 4 | 10 | 74.9912 | 106.707 | 96.7113 | 74991.1502 | 106707.039 | 1.8307e-05 | 0.87542
3 | 95 | CONCLUIDO | 5.0317 | 19.87 | 16.07 | 26.78 | 0.37 | 36 | 190.25 | 53.44 | 4 | 34 | 37.82 | 23698.48 | 192.86 | 1448.23 | 223.53 | 133.29 | 28299.12 | 0.6 | 0.7 | 0.33 | 1.64 | 4 | 10 | 67.4698 | 96.0047 | 87.0115 | 67469.8035 | 96004.7011 | 1.935e-05 | 0.82792
4 | 95 | CONCLUIDO | 5.1688 | 19.35 | 15.84 | 33.93 | 0.46 | 28 | 191.78 | 53.44 | 5 | 26 | 38.35 | 23887.36 | 182.2 | 1448.26 | 216.33 | 133.29 | 24738.15 | 0.62 | 0.71 | 0.31 | 1.41 | 4 | 10 | 63.4389 | 90.269 | 81.8131 | 63438.8893 | 90268.9988 | 1.9877e-05 | 0.80625
5 | 95 | CONCLUIDO | 5.3179 | 18.8 | 15.52 | 42.32 | 0.55 | 22 | 193.32 | 53.44 | 6 | 20 | 38.89 | 24076.95 | 169.71 | 1448.17 | 205.1 | 133.29 | 19154.71 | 0.65 | 0.72 | 0.31 | 1.09 | 4 | 10 | 59.0362 | 84.0043 | 76.1352 | 59036.18 | 84004.2585 | 2.045e-05 | 0.78333
6 | 95 | CONCLUIDO | 5.4102 | 18.48 | 15.35 | 51.15 | 0.64 | 18 | 194.86 | 53.44 | 7 | 11 | 39.43 | 24267.28 | 158.98 | 1448.14 | 199.35 | 133.29 | 16295.6 | 0.67 | 0.73 | 0.31 | 0.92 | 4 | 10 | 55.9358 | 79.5927 | 72.1369 | 55935.8223 | 79592.6715 | 2.0805e-05 | 0.77
7 | 95 | CONCLUIDO | 5.4579 | 18.32 | 15.22 | 53.72 | 0.72 | 17 | 196.41 | 53.44 | 8 | 0 | 39.98 | 24458.36 | 156.09 | 1448.38 | 194.25 | 133.29 | 13753.98 | 0.69 | 0.74 | 0.32 | 0.79 | 4 | 10 | 54.7922 | 77.9654 | 70.662 | 54792.182 | 77965.3531 | 2.0989e-05 | 0.76333

## RESULTADOS_9
Unnamed: 0 | Volume de calda [L] | STATUS | Capacidade operacional [ha/h] | Tempo de missao [h] | Tempo util [h] | Tempo por voo [min] | Autonomia Projetada [h] | N° Voos | MTOW [kg] | Massa Estrutura [kg] | Combustível [kg] | Abastecimentos | Massa gerador | Potência gerador [W] | Combustível consumido [L] | Calda cons [L] | Distância percorrida [km] | Distância Pulverizando [km] | RTL ACUMULADO[m] | EOC [km/km] | EOC [h/h] | Tempo de manobra [h] | Tempo rtl_rtw [h] | V pulv [m/s] | V desloc [m/s] | Preço Total por ha Simples [R$/ha] | Preço Total por ha Presumido [R$/ha] | Preço Total por ha Real [R$/ha] | Preço Total Simples [R$] | Preço Total Presumido [R$] | Prod CAPEX [ha/R$] | Dias Trabalhados
0 | 55 | CONCLUIDO | 3.6991 | 27.03 | 21.37 | 8.55 | 0.15 | 150 | 116.05 | 43.4 | 1 | 148 | 16.65 | 14546.17 | 204.3 | 1449.26 | 402.59 | 133.29 | 117259.05 | 0.33 | 0.53 | 0.52 | 6.93 | 4 | 10 | 96.0387 | 136.6562 | 123.855 | 96038.7162 | 136656.219 | 1.7734e-05 | 1.1262
1 | 55 | CONCLUIDO | 4.9586 | 20.17 | 16.79 | 18.66 | 0.3 | 54 | 117.34 | 43.4 | 2 | 52 | 16.94 | 14705.49 | 147.09 | 1448.74 | 247.84 | 133.29 | 40360.28 | 0.54 | 0.67 | 0.36 | 2.36 | 4 | 10 | 55.8984 | 79.5395 | 72.0887 | 55898.4228 | 79539.4546 | 2.3772e-05 | 0.84042
2 | 55 | CONCLUIDO | 5.4087 | 18.49 | 15.66 | 30.32 | 0.45 | 31 | 118.63 | 43.4 | 3 | 24 | 17.23 | 14865.24 | 122.16 | 1448.5 | 209.64 | 133.29 | 21375.32 | 0.64 | 0.72 | 0.32 | 1.23 | 4 | 10 | 45.8106 | 65.1852 | 59.079 | 45810.5793 | 65185.1754 | 2.593e-05 | 0.77042
3 | 55 | CONCLUIDO | 5.4283 | 18.42 | 15.67 | 33.58 | 0.59 | 28 | 119.93 | 43.4 | 4 | 0 | 17.53 | 15025.44 | 120 | 1449.7 | 208.79 | 133.29 | 20965.7 | 0.64 | 0.72 | 0.35 | 1.24 | 4 | 10 | 45.2752 | 64.4234 | 58.3886 | 45275.1996 | 64423.3683 | 2.6024e-05 | 0.7675

## resultados
Unnamed: 0 | Volume de calda [L] | STATUS | Capacidade operacional [ha/h] | Tempo de missao [h] | Tempo util [h] | Tempo por voo [min] | Autonomia Projetada [h] | N° Voos | MTOW [kg] | Massa Estrutura [kg] | Combustível [kg] | Abastecimentos | Massa gerador | Potência gerador [W] | Combustível consumido [L] | Calda cons [L] | Distância percorrida [km] | Distância Pulverizando [km] | RTL ACUMULADO[m] | EOC [km/km] | EOC [h/h] | Tempo de manobra [h] | Tempo rtl_rtw [h] | V pulv [m/s] | V desloc [m/s]
0 | 100 | CONCLUIDO | 2.262 | 44.21 | 29.83 | 5.87 | 0.09 | 305 | 194.77 | 54.38 | 1 | 303 | 39.4 | 24256.19 | 411.81 | 1450.28 | 692.25 | 133.29 | 261313.02 | 0.19 | 0.38 | 0.75 | 15.38 | 4 | 10
1 | 100 | CONCLUIDO | 4.114 | 24.31 | 18.29 | 12.19 | 0.18 | 90 | 196.32 | 54.38 | 2 | 88 | 39.95 | 24447.22 | 244.58 | 1448.92 | 299.36 | 133.29 | 65942.91 | 0.45 | 0.61 | 0.39 | 3.86 | 4 | 10
2 | 100 | CONCLUIDO | 4.6619 | 21.45 | 16.83 | 18.7 | 0.27 | 54 | 197.88 | 54.38 | 3 | 52 | 40.5 | 24639 | 218.19 | 1448.25 | 249.47 | 133.29 | 41178.42 | 0.53 | 0.67 | 0.36 | 2.4 | 4 | 10
3 | 100 | CONCLUIDO | 4.9446 | 20.22 | 16.23 | 25.63 | 0.36 | 38 | 199.44 | 54.38 | 4 | 36 | 41.06 | 24831.54 | 203.49 | 1448.21 | 229.26 | 133.29 | 31151.07 | 0.58 | 0.69 | 0.34 | 1.8 | 4 | 10
4 | 100 | CONCLUIDO | 5.0834 | 19.67 | 16.03 | 33.16 | 0.44 | 29 | 201.01 | 54.38 | 5 | 27 | 41.63 | 25024.84 | 193.6 | 1448.37 | 223.45 | 133.29 | 28290.02 | 0.6 | 0.7 | 0.3 | 1.6 | 4 | 10
5 | 100 | CONCLUIDO | 5.3185 | 18.8 | 15.39 | 40.15 | 0.53 | 23 | 202.58 | 54.38 | 6 | 21 | 42.2 | 25218.93 | 177.49 | 1448.25 | 200.94 | 133.29 | 17065.95 | 0.66 | 0.73 | 0.3 | 0.96 | 4 | 10
6 | 100 | CONCLUIDO | 5.4436 | 18.37 | 15.15 | 50.51 | 0.61 | 18 | 204.16 | 54.38 | 7 | 16 | 42.78 | 25413.94 | 164.72 | 1448.12 | 192.8 | 133.29 | 13022.86 | 0.69 | 0.74 | 0.3 | 0.73 | 4 | 10
7 | 100 | CONCLUIDO | 5.4848 | 18.23 | 15.09 | 56.6 | 0.69 | 16 | 205.75 | 54.38 | 8 | 5 | 43.37 | 25609.61 | 159 | 1448.27 | 190.15 | 133.29 | 11705.78 | 0.7 | 0.74 | 0.31 | 0.67 | 4 | 10
8 | 100 | CONCLUIDO | 5.4866 | 18.23 | 15.09 | 56.58 | 0.77 | 16 | 207.34 | 54.38 | 9 | 0 | 43.96 | 25806.1 | 160.21 | 1448.61 | 189.69 | 133.29 | 11476.37 | 0.7 | 0.75 | 0.32 | 0.66 | 4 | 10
0 | 40 | CONCLUIDO | 4.3814 | 22.82 | 18.86 | 10.58 | 0.2 | 107 | 89.87 | 37.55 | 1 | 105 | 11.32 | 11317.98 | 146.31 | 1448.92 | 317.38 | 133.29 | 74865.32 | 0.42 | 0.6 | 0.44 | 4.43 | 4 | 10
1 | 40 | CONCLUIDO | 5.2229 | 19.15 | 16.43 | 24.05 | 0.39 | 41 | 91.1 | 37.55 | 2 | 29 | 11.54 | 11468.97 | 109.78 | 1448.74 | 236.05 | 133.29 | 34532.65 | 0.56 | 0.68 | 0.35 | 2 | 4 | 10
2 | 40 | CONCLUIDO | 5.3013 | 18.86 | 16.21 | 25.59 | 0.57 | 38 | 92.32 | 37.55 | 3 | 0 | 11.77 | 11620.34 | 107.04 | 1448.95 | 226.59 | 133.29 | 29817.69 | 0.59 | 0.69 | 0.39 | 1.78 | 4 | 10
0 | 30 | CONCLUIDO | 4.6008 | 21.74 | 18.55 | 12.94 | 0.24 | 86 | 71.52 | 32.27 | 1 | 84 | 8.25 | 9054.6 | 117.28 | 1448.95 | 309.46 | 133.29 | 71012.3 | 0.43 | 0.61 | 0.37 | 4.12 | 4 | 10
1 | 30 | CONCLUIDO | 5.1701 | 19.34 | 16.72 | 20.06 | 0.48 | 50 | 72.7 | 32.27 | 2 | 0 | 8.43 | 9200.25 | 95.86 | 1449.21 | 243.61 | 133.29 | 38269.3 | 0.55 | 0.67 | 0.41 | 2.29 | 4 | 10
0 | 15 | CONCLUIDO | 4.6021 | 21.73 | 18.94 | 11.6 | 0.43 | 98 | 39.78 | 19.54 | 1 | 0 | 4.24 | 5140 | 73.79 | 1451.22 | 316.14 | 133.29 | 74291.27 | 0.42 | 0.59 | 0.56 | 4.5 | 4 | 10
0 | 70 | CONCLUIDO | 3.1804 | 31.44 | 23.64 | 7.35 | 0.12 | 193 | 141.81 | 47.83 | 1 | 191 | 22.98 | 17723.39 | 262.08 | 1450.61 | 480.41 | 133.29 | 155952.77 | 0.28 | 0.48 | 0.58 | 9.2 | 4 | 10
1 | 70 | CONCLUIDO | 4.5448 | 22 | 17.78 | 15.46 | 0.25 | 69 | 143.17 | 47.83 | 2 | 67 | 23.34 | 17891.86 | 186.91 | 1448.67 | 282.28 | 133.29 | 57505.64 | 0.47 | 0.63 | 0.38 | 3.35 | 4 | 10
2 | 70 | CONCLUIDO | 5.0019 | 19.99 | 16.58 | 24.26 | 0.37 | 41 | 144.54 | 47.83 | 3 | 39 | 23.71 | 18060.85 | 163.59 | 1448.5 | 241.81 | 133.29 | 37413.67 | 0.55 | 0.68 | 0.33 | 2.15 | 4 | 10
3 | 70 | CONCLUIDO | 5.3423 | 18.72 | 15.71 | 34.91 | 0.49 | 27 | 145.92 | 47.83 | 4 | 25 | 24.09 | 18230.35 | 142.18 | 1448.11 | 211.71 | 133.29 | 22430.39 | 0.63 | 0.72 | 0.32 | 1.28 | 4 | 10
4 | 70 | CONCLUIDO | 5.4603 | 18.31 | 15.45 | 42.14 | 0.6 | 22 | 147.3 | 47.83 | 5 | 0 | 24.47 | 18400.38 | 133.31 | 1448.73 | 202.02 | 133.29 | 17611.69 | 0.66 | 0.73 | 0.33 | 1.02 | 4 | 10
0 | 90 | CONCLUIDO | 2.5542 | 39.15 | 27.41 | 6.28 | 0.1 | 262 | 176.73 | 52.44 | 1 | 260 | 33.29 | 22031.19 | 354.38 | 1449.57 | 609.67 | 133.29 | 220239.48 | 0.22 | 0.41 | 0.69 | 12.97 | 4 | 10
1 | 90 | CONCLUIDO | 4.1362 | 24.18 | 18.7 | 13.05 | 0.2 | 86 | 178.21 | 52.44 | 2 | 84 | 33.77 | 22213.89 | 233.39 | 1448.9 | 314.85 | 133.29 | 73707.5 | 0.42 | 0.6 | 0.37 | 4.26 | 4 | 10
2 | 90 | CONCLUIDO | 4.8863 | 20.47 | 16.34 | 20.42 | 0.3 | 48 | 179.7 | 52.44 | 3 | 46 | 34.26 | 22397.24 | 195.42 | 1448.31 | 232.13 | 133.29 | 32537.54 | 0.57 | 0.69 | 0.35 | 1.91 | 4 | 10
3 | 90 | CONCLUIDO | 5.1189 | 19.54 | 15.91 | 28.07 | 0.39 | 34 | 181.19 | 52.44 | 4 | 32 | 34.75 | 22581.25 | 182.63 | 1448.11 | 218.17 | 133.29 | 25627.98 | 0.61 | 0.71 | 0.33 | 1.48 | 4 | 10
4 | 90 | CONCLUIDO | 5.2809 | 18.94 | 15.59 | 35.98 | 0.49 | 26 | 182.69 | 52.44 | 5 | 24 | 35.25 | 22766.06 | 170.06 | 1448.02 | 207.47 | 133.29 | 20319.62 | 0.64 | 0.72 | 0.32 | 1.16 | 4 | 10
5 | 90 | CONCLUIDO | 5.4206 | 18.45 | 15.32 | 45.95 | 0.58 | 20 | 184.19 | 52.44 | 6 | 18 | 35.75 | 22951.43 | 157.27 | 1448.5 | 198.1 | 133.29 | 15661.93 | 0.67 | 0.73 | 0.31 | 0.89 | 4 | 10
6 | 90 | CONCLUIDO | 5.4593 | 18.32 | 15.26 | 50.86 | 0.67 | 18 | 185.7 | 52.44 | 7 | 0 | 36.26 | 23137.49 | 150.8 | 1448.45 | 195.32 | 133.29 | 14282.02 | 0.68 | 0.74 | 0.33 | 0.83 | 4 | 10
0 | 10 | CONCLUIDO | 4.0861 | 24.47 | 21.2 | 8.71 | 0.64 | 146 | 26.11 | 12.1 | 1 | 0 | 3.01 | 3454.41 | 61.17 | 1450.79 | 390.7 | 133.29 | 111333.97 | 0.34 | 0.53 | 0.7 | 6.77 | 4 | 10
0 | 45 | CONCLUIDO | 4.0953 | 24.42 | 19.9 | 9.71 | 0.18 | 123 | 98.71 | 39.72 | 1 | 121 | 12.99 | 12407.75 | 167.45 | 1449.22 | 353.16 | 133.29 | 92677.49 | 0.38 | 0.57 | 0.47 | 5.46 | 4 | 10
1 | 45 | CONCLUIDO | 5.2053 | 19.21 | 16.3 | 21.73 | 0.35 | 45 | 99.95 | 39.72 | 2 | 43 | 13.24 | 12561.45 | 120.93 | 1448.32 | 231.62 | 133.29 | 32298.13 | 0.58 | 0.69 | 0.33 | 1.87 | 4 | 10
2 | 45 | CONCLUIDO | 5.3623 | 18.65 | 15.96 | 28.17 | 0.52 | 34 | 101.2 | 39.72 | 3 | 0 | 13.49 | 12715.54 | 111.26 | 1449.39 | 218.36 | 133.29 | 25721.66 | 0.61 | 0.7 | 0.37 | 1.53 | 4 | 10
0 | 60 | CONCLUIDO | 3.516 | 28.44 | 22.12 | 8.09 | 0.14 | 164 | 124.63 | 45 | 1 | 162 | 18.64 | 15605.44 | 223.13 | 1450.36 | 428.43 | 133.29 | 130104.95 | 0.31 | 0.51 | 0.54 | 7.67 | 4 | 10
1 | 60 | CONCLUIDO | 4.8166 | 20.76 | 17.12 | 17.41 | 0.28 | 59 | 125.95 | 45 | 2 | 57 | 18.95 | 15767.7 | 160.46 | 1448.47 | 259.22 | 133.29 | 46026.43 | 0.51 | 0.66 | 0.37 | 2.69 | 4 | 10
2 | 60 | CONCLUIDO | 5.2861 | 18.92 | 15.92 | 28.09 | 0.42 | 34 | 127.27 | 45 | 3 | 32 | 19.27 | 15930.42 | 136.47 | 1448.31 | 218.36 | 133.29 | 25721.97 | 0.61 | 0.71 | 0.33 | 1.49 | 4 | 10
3 | 60 | CONCLUIDO | 5.4251 | 18.43 | 15.64 | 36.08 | 0.55 | 26 | 128.59 | 45 | 4 | 0 | 19.59 | 16093.6 | 124.77 | 1448.49 | 208.04 | 133.29 | 20604.28 | 0.64 | 0.72 | 0.35 | 1.21 | 4 | 10
0 | 80 | CONCLUIDO | 2.8624 | 34.94 | 25.36 | 6.76 | 0.11 | 225 | 159.12 | 50.28 | 1 | 223 | 27.84 | 19859.16 | 304.99 | 1449.82 | 539.12 | 133.29 | 185146.21 | 0.25 | 0.44 | 0.63 | 10.91 | 4 | 10
1 | 80 | CONCLUIDO | 4.2285 | 23.65 | 18.75 | 14.06 | 0.22 | 80 | 160.54 | 50.28 | 2 | 78 | 28.26 | 20034.4 | 216.44 | 1448.82 | 316.33 | 133.29 | 74479.01 | 0.42 | 0.6 | 0.38 | 4.31 | 4 | 10
2 | 80 | CONCLUIDO | 4.985 | 20.06 | 16.32 | 22.25 | 0.33 | 44 | 161.97 | 50.28 | 3 | 42 | 28.69 | 20210.21 | 178.55 | 1448.17 | 232.51 | 133.29 | 32749.71 | 0.57 | 0.69 | 0.33 | 1.89 | 4 | 10
3 | 80 | CONCLUIDO | 5.299 | 18.87 | 15.58 | 31.16 | 0.43 | 30 | 163.4 | 50.28 | 4 | 28 | 29.12 | 20386.62 | 159.96 | 1448.22 | 207.11 | 133.29 | 20117.12 | 0.64 | 0.72 | 0.31 | 1.15 | 4 | 10
4 | 80 | CONCLUIDO | 5.414 | 18.47 | 15.4 | 40.19 | 0.54 | 23 | 164.83 | 50.28 | 5 | 21 | 29.55 | 20563.61 | 148.08 | 1448.23 | 201.34 | 133.29 | 17265.27 | 0.66 | 0.73 | 0.3 | 0.98 | 4 | 10
5 | 80 | CONCLUIDO | 5.4596 | 18.32 | 15.35 | 46.04 | 0.64 | 20 | 166.27 | 50.28 | 6 | 1 | 29.99 | 20741.2 | 142.04 | 1448.4 | 198.55 | 133.29 | 15889.19 | 0.67 | 0.73 | 0.33 | 0.92 | 4 | 10
6 | 80 | CONCLUIDO | 5.4569 | 18.33 | 15.36 | 46.07 | 0.74 | 20 | 167.72 | 50.28 | 7 | 0 | 30.44 | 20919.39 | 143.15 | 1448.35 | 198.84 | 133.29 | 16031.57 | 0.67 | 0.73 | 0.33 | 0.93 | 4 | 10
0 | 35 | CONCLUIDO | 4.5742 | 21.86 | 18.33 | 11.58 | 0.22 | 95 | 80.84 | 35.1 | 1 | 93 | 9.74 | 10204.21 | 129.4 | 1449.15 | 300.23 | 133.29 | 66354.7 | 0.44 | 0.61 | 0.4 | 3.9 | 4 | 10
1 | 35 | CONCLUIDO | 5.2019 | 19.22 | 16.59 | 23.15 | 0.43 | 43 | 82.04 | 35.1 | 2 | 0 | 9.94 | 10352.53 | 102.18 | 1448.47 | 240 | 133.29 | 36494.83 | 0.56 | 0.68 | 0.39 | 2.16 | 4 | 10
0 | 50 | CONCLUIDO | 3.8754 | 25.8 | 20.72 | 9.08 | 0.16 | 137 | 107.41 | 41.65 | 1 | 135 | 14.77 | 13481.73 | 186.67 | 1448.56 | 381.13 | 133.29 | 106589.8 | 0.35 | 0.54 | 0.49 | 6.29 | 4 | 10
1 | 50 | CONCLUIDO | 5.1197 | 19.53 | 16.41 | 20.09 | 0.32 | 49 | 108.68 | 41.65 | 2 | 47 | 15.03 | 13638.32 | 132.74 | 1448.44 | 234.58 | 133.29 | 33756.77 | 0.57 | 0.69 | 0.35 | 1.98 | 4 | 10
2 | 50 | CONCLUIDO | 5.4 | 18.52 | 15.79 | 30.57 | 0.48 | 31 | 109.96 | 41.65 | 3 | 3 | 15.31 | 13795.21 | 115.64 | 1449.05 | 212.75 | 133.29 | 22931.46 | 0.63 | 0.71 | 0.37 | 1.36 | 4 | 10
3 | 50 | CONCLUIDO | 5.4381 | 18.39 | 15.69 | 31.37 | 0.63 | 30 | 111.23 | 41.65 | 4 | 0 | 15.58 | 13952.52 | 115.21 | 1449.42 | 209.15 | 133.29 | 21138.31 | 0.64 | 0.72 | 0.36 | 1.26 | 4 | 10
0 | 25 | CONCLUIDO | 4.7586 | 21.01 | 18.2 | 14.96 | 0.28 | 73 | 61.76 | 28.92 | 1 | 64 | 6.84 | 7851.41 | 98.54 | 1449.09 | 296.81 | 133.29 | 64751.64 | 0.45 | 0.62 | 0.39 | 3.77 | 4 | 10
1 | 25 | CONCLUIDO | 5.0662 | 19.74 | 17.12 | 17.41 | 0.55 | 59 | 62.92 | 28.92 | 2 | 0 | 7 | 7994.37 | 90.16 | 1449.3 | 256.47 | 133.29 | 44651.55 | 0.52 | 0.66 | 0.45 | 2.69 | 4 | 10
0 | 85 | CONCLUIDO | 2.7046 | 36.97 | 26.37 | 6.51 | 0.11 | 243 | 167.88 | 51.39 | 1 | 241 | 30.49 | 20939.59 | 328.99 | 1450.28 | 573.7 | 133.29 | 202348.47 | 0.23 | 0.43 | 0.66 | 11.92 | 4 | 10
1 | 85 | CONCLUIDO | 4.1019 | 24.38 | 19.13 | 13.5 | 0.21 | 85 | 169.33 | 51.39 | 2 | 83 | 30.94 | 21118.46 | 230.22 | 1448.47 | 330.68 | 133.29 | 81625.09 | 0.4 | 0.59 | 0.36 | 4.69 | 4 | 10
2 | 85 | CONCLUIDO | 4.9627 | 20.15 | 16.22 | 21.16 | 0.31 | 46 | 170.79 | 51.39 | 3 | 44 | 31.4 | 21297.94 | 185.36 | 1448.39 | 228.49 | 133.29 | 30727.87 | 0.58 | 0.69 | 0.34 | 1.79 | 4 | 10
3 | 85 | CONCLUIDO | 5.2067 | 19.21 | 15.75 | 29.53 | 0.41 | 32 | 172.25 | 51.39 | 4 | 30 | 31.86 | 21478.05 | 171.5 | 1448.13 | 212.65 | 133.29 | 22879.62 | 0.63 | 0.71 | 0.32 | 1.32 | 4 | 10
4 | 85 | CONCLUIDO | 5.3683 | 18.63 | 15.44 | 38.6 | 0.51 | 24 | 173.71 | 51.39 | 5 | 22 | 32.32 | 21658.78 | 158.54 | 1448.24 | 202.2 | 133.29 | 17691.63 | 0.66 | 0.73 | 0.31 | 1.01 | 4 | 10
5 | 85 | CONCLUIDO | 5.499 | 18.19 | 15.17 | 47.9 | 0.61 | 19 | 175.18 | 51.39 | 6 | 10 | 32.79 | 21840.16 | 146.01 | 1448.44 | 192.5 | 133.29 | 12865.04 | 0.69 | 0.74 | 0.32 | 0.74 | 4 | 10
6 | 85 | CONCLUIDO | 5.4807 | 18.25 | 15.23 | 48.09 | 0.7 | 19 | 176.66 | 51.39 | 7 | 0 | 33.27 | 22022.17 | 146.05 | 1448.57 | 194.36 | 133.29 | 13797.74 | 0.69 | 0.74 | 0.33 | 0.8 | 4 | 10
0 | 20 | CONCLUIDO | 4.8761 | 20.51 | 17.86 | 14.48 | 0.34 | 74 | 51.33 | 24.83 | 1 | 1 | 5.51 | 6564.78 | 82.39 | 1449.91 | 280.86 | 133.29 | 56770.19 | 0.47 | 0.63 | 0.49 | 3.42 | 4 | 10
1 | 20 | CONCLUIDO | 4.8722 | 20.52 | 17.87 | 14.49 | 0.66 | 74 | 52.47 | 24.83 | 2 | 0 | 5.64 | 6705.1 | 84.2 | 1450.26 | 281.3 | 133.29 | 56993.72 | 0.47 | 0.63 | 0.49 | 3.44 | 4 | 10
0 | 65 | CONCLUIDO | 3.3487 | 29.86 | 22.84 | 7.7 | 0.13 | 178 | 133.21 | 46.47 | 1 | 176 | 20.75 | 16663.42 | 242 | 1449.83 | 453.22 | 133.29 | 142434.42 | 0.29 | 0.49 | 0.55 | 8.39 | 4 | 10
1 | 65 | CONCLUIDO | 4.6762 | 21.38 | 17.46 | 16.37 | 0.26 | 64 | 134.55 | 46.47 | 2 | 62 | 21.09 | 16828.84 | 173.79 | 1448.54 | 270.88 | 133.29 | 51831.56 | 0.49 | 0.64 | 0.38 | 3.03 | 4 | 10
2 | 65 | CONCLUIDO | 5.1708 | 19.34 | 16.15 | 26.19 | 0.39 | 37 | 135.9 | 46.47 | 3 | 35 | 21.43 | 16994.64 | 148.73 | 1448.11 | 226.63 | 133.29 | 29844.74 | 0.59 | 0.7 | 0.33 | 1.72 | 4 | 10
3 | 65 | CONCLUIDO | 5.4409 | 18.38 | 15.52 | 37.24 | 0.52 | 25 | 137.25 | 46.47 | 4 | 13 | 21.78 | 17160.92 | 129.92 | 1448.2 | 204.53 | 133.29 | 18850.73 | 0.65 | 0.72 | 0.33 | 1.09 | 4 | 10
4 | 65 | CONCLUIDO | 5.434 | 18.4 | 15.57 | 38.92 | 0.64 | 24 | 138.6 | 46.47 | 5 | 0 | 22.13 | 17327.69 | 129.98 | 1448.54 | 205.83 | 133.29 | 19509.25 | 0.65 | 0.72 | 0.34 | 1.14 | 4 | 10
0 | 75 | CONCLUIDO | 3.0239 | 33.07 | 24.44 | 7.05 | 0.12 | 208 | 150.44 | 49.1 | 1 | 206 | 25.34 | 18787.76 | 282.46 | 1450.53 | 507.69 | 133.29 | 169515.11 | 0.26 | 0.46 | 0.6 | 9.99 | 4 | 10
1 | 75 | CONCLUIDO | 4.3591 | 22.94 | 18.37 | 14.7 | 0.23 | 75 | 151.83 | 49.1 | 2 | 73 | 25.73 | 18959.54 | 202.75 | 1448.5 | 303.03 | 133.29 | 67851.76 | 0.44 | 0.61 | 0.38 | 3.94 | 4 | 10
2 | 75 | CONCLUIDO | 4.9375 | 20.25 | 16.66 | 23.25 | 0.35 | 43 | 153.23 | 49.1 | 3 | 41 | 26.13 | 19131.85 | 174.17 | 1448.39 | 245.25 | 133.29 | 39121.73 | 0.54 | 0.67 | 0.32 | 2.23 | 4 | 10
3 | 75 | CONCLUIDO | 5.2285 | 19.13 | 15.96 | 33.03 | 0.46 | 29 | 154.63 | 49.1 | 4 | 27 | 26.53 | 19304.72 | 155.19 | 1448.24 | 221.18 | 133.29 | 27156.65 | 0.6 | 0.7 | 0.3 | 1.53 | 4 | 10
4 | 75 | CONCLUIDO | 5.3958 | 18.53 | 15.58 | 42.5 | 0.57 | 22 | 156.03 | 49.1 | 5 | 11 | 26.94 | 19478.15 | 140.77 | 1448.58 | 207.35 | 133.29 | 20277.45 | 0.64 | 0.72 | 0.32 | 1.16 | 4 | 10
5 | 75 | CONCLUIDO | 5.4664 | 18.29 | 15.38 | 43.93 | 0.67 | 21 | 157.44 | 49.1 | 6 | 0 | 27.35 | 19652.13 | 138.06 | 1448.66 | 199.25 | 133.29 | 16233.44 | 0.67 | 0.73 | 0.34 | 0.95 | 4 | 10
0 | 95 | CONCLUIDO | 2.4031 | 41.61 | 28.61 | 6.07 | 0.1 | 283 | 185.69 | 53.44 | 1 | 281 | 36.26 | 23136.14 | 382.48 | 1450.87 | 650.25 | 133.29 | 240423.4 | 0.2 | 0.39 | 0.72 | 14.16 | 4 | 10
1 | 95 | CONCLUIDO | 4.1317 | 24.2 | 18.46 | 12.59 | 0.19 | 88 | 187.21 | 53.44 | 2 | 86 | 36.77 | 23322.88 | 238.62 | 1448.68 | 305.8 | 133.29 | 69173.45 | 0.44 | 0.61 | 0.38 | 4.03 | 4 | 10
2 | 95 | CONCLUIDO | 4.7604 | 21.01 | 16.64 | 19.58 | 0.28 | 51 | 188.73 | 53.44 | 3 | 49 | 37.29 | 23510.33 | 207.48 | 1448.38 | 242.84 | 133.29 | 37877.13 | 0.55 | 0.68 | 0.35 | 2.21 | 4 | 10
3 | 95 | CONCLUIDO | 5.0317 | 19.87 | 16.07 | 26.78 | 0.37 | 36 | 190.25 | 53.44 | 4 | 34 | 37.82 | 23698.48 | 192.86 | 1448.23 | 223.53 | 133.29 | 28299.12 | 0.6 | 0.7 | 0.33 | 1.64 | 4 | 10
4 | 95 | CONCLUIDO | 5.1688 | 19.35 | 15.84 | 33.93 | 0.46 | 28 | 191.78 | 53.44 | 5 | 26 | 38.35 | 23887.36 | 182.2 | 1448.26 | 216.33 | 133.29 | 24738.15 | 0.62 | 0.71 | 0.31 | 1.41 | 4 | 10
5 | 95 | CONCLUIDO | 5.3179 | 18.8 | 15.52 | 42.32 | 0.55 | 22 | 193.32 | 53.44 | 6 | 20 | 38.89 | 24076.95 | 169.71 | 1448.17 | 205.1 | 133.29 | 19154.71 | 0.65 | 0.72 | 0.31 | 1.09 | 4 | 10
6 | 95 | CONCLUIDO | 5.4102 | 18.48 | 15.35 | 51.15 | 0.64 | 18 | 194.86 | 53.44 | 7 | 11 | 39.43 | 24267.28 | 158.98 | 1448.14 | 199.35 | 133.29 | 16295.6 | 0.67 | 0.73 | 0.31 | 0.92 | 4 | 10
7 | 95 | CONCLUIDO | 5.4579 | 18.32 | 15.22 | 53.72 | 0.72 | 17 | 196.41 | 53.44 | 8 | 0 | 39.98 | 24458.36 | 156.09 | 1448.38 | 194.25 | 133.29 | 13753.98 | 0.69 | 0.74 | 0.32 | 0.79 | 4 | 10
0 | 55 | CONCLUIDO | 3.6991 | 27.03 | 21.37 | 8.55 | 0.15 | 150 | 116.05 | 43.4 | 1 | 148 | 16.65 | 14546.17 | 204.3 | 1449.26 | 402.59 | 133.29 | 117259.05 | 0.33 | 0.53 | 0.52 | 6.93 | 4 | 10
1 | 55 | CONCLUIDO | 4.9586 | 20.17 | 16.79 | 18.66 | 0.3 | 54 | 117.34 | 43.4 | 2 | 52 | 16.94 | 14705.49 | 147.09 | 1448.74 | 247.84 | 133.29 | 40360.28 | 0.54 | 0.67 | 0.36 | 2.36 | 4 | 10
2 | 55 | CONCLUIDO | 5.4087 | 18.49 | 15.66 | 30.32 | 0.45 | 31 | 118.63 | 43.4 | 3 | 24 | 17.23 | 14865.24 | 122.16 | 1448.5 | 209.64 | 133.29 | 21375.32 | 0.64 | 0.72 | 0.32 | 1.23 | 4 | 10
3 | 55 | CONCLUIDO | 5.4283 | 18.42 | 15.67 | 33.58 | 0.59 | 28 | 119.93 | 43.4 | 4 | 0 | 17.53 | 15025.44 | 120 | 1449.7 | 208.79 | 133.29 | 20965.7 | 0.64 | 0.72 | 0.35 | 1.24 | 4 | 10

## gráficos
Selecione o eixo X:
Selecione o eixo Y:
Selecione o eixo Z:
Eixo X | Eixo Y | Eixo Z

## hidden (hidden)
Unnamed: 0
Volume de calda [L]
STATUS
Capacidade operacional [ha/h]
Tempo de missao [h]
Tempo util [h]
Tempo por voo [min]
Autonomia Projetada [h]
N° Voos
MTOW [kg]
Massa Estrutura [kg]
Combustível [kg]
Abastecimentos
Massa gerador
Potência gerador [W]
Combustível consumido [L]
Calda cons [L]
Distância percorrida [km]
Distância Pulverizando [km]
RTL ACUMULADO[m]
EOC [km/km]
EOC [h/h]
Tempo de manobra [h]
Tempo rtl_rtw [h]
V pulv [m/s]
V desloc [m/s]