## RESULTADOS_18
Unnamed: 0 | Volume de calda [L] | STATUS | Capacidade operacional [ha/h] | Tempo de missao [h] | Tempo util [h] | Tempo por voo [min] | Autonomia Projetada [h] | N° Voos | MTOW [kg] | Massa Estrutura [kg] | Combustível [kg] | Abastecimentos | Massa gerador | Potência gerador [W] | Combustível consumido [L] | Calda cons [L] | Distância percorrida [km] | Distância Pulverizando [km] | RTL ACUMULADO[m] | EOC [km/km] | EOC [h/h] | Tempo de manobra [h] | Tempo rtl_rtw [h] | V pulv [m/s] | V desloc [m/s] | Preço Total por ha Simples [R$/ha] | Preço Total por ha Presumido [R$/ha] | Preço Total por ha Real [R$/ha] | Preço Total Simples [R$] | Preço Total Presumido [R$] | Prod CAPEX [ha/R$] | Dias Trabalhados
0 | 100 | CONCLUIDO | 2.3475 | 42.6 | 28.92 | 6.05 | 0.09 | 287 | 194.77 | 54.38 | 1 | 285 | 39.4 | 24256.19 | 387.93 | 4265.46 | 661.09 | 166.1 | 245820.17 | 0.25 | 0.49 | 0.73 | 14.47 | 4 | 10 | 261.1305 | 371.57 | 336.7634 | 261130.4809 | 371569.9834 | 8.8427e-06 | 1.775
1 | 100 | CONCLUIDO | 4.0053 | 24.97 | 19.14 | 13.51 | 0.18 | 85 | 196.32 | 54.38 | 2 | 83 | 39.95 | 24447.22 | 230.85 | 4260.64 | 331.39 | 166.1 | 81981.88 | 0.5 | 0.73 | 0.36 | 4.71 | 4 | 10 | 99.4182 | 141.465 | 128.2134 | 99418.2109 | 141464.998 | 1.5087e-05 | 1.0404
2 | 100 | CONCLUIDO | 4.8243 | 20.73 | 16.46 | 21.95 | 0.27 | 45 | 197.88 | 54.38 | 3 | 8 | 40.5 | 24639 | 170.52 | 4259.94 | 235.46 | 166.1 | 34217.35 | 0.71 | 0.85 | 0.39 | 2.03 | 4 | 10 | 66.8941 | 95.1855 | 86.2691 | 66894.0966 | 95185.5114 | 1.8172e-05 | 0.86375
3 | 100 | CONCLUIDO | 4.8454 | 20.64 | 16.41 | 22.38 | 0.36 | 44 | 199.44 | 54.38 | 4 | 0 | 41.06 | 24831.54 | 170.36 | 4260.57 | 233.4 | 166.1 | 33191.53 | 0.71 | 0.85 | 0.39 | 1.98 | 4 | 10 | 66.5071 | 94.6348 | 85.7699 | 66507.0514 | 94634.7737 | 1.8252e-05 | 0.86

## RESULTADOS_6
Unnamed: 0 | Volume de calda [L] | STATUS | Capacidade operacional [ha/h] | Tempo de missao [h] | Tempo util [h] | Tempo por voo [min] | Autonomia Projetada [h] | N° Voos | MTOW [kg] | Massa Estrutura [kg] | Combustível [kg] | Abastecimentos | Massa gerador | Potência gerador [W] | Combustível consumido [L] | Calda cons [L] | Distância percorrida [km] | Distância Pulverizando [km] | RTL ACUMULADO[m] | EOC [km/km] | EOC [h/h] | Tempo de manobra [h] | Tempo rtl_rtw [h] | V pulv [m/s] | V desloc [m/s] | Preço Total por ha Simples [R$/ha] | Preço Total por ha Presumido [R$/ha] | Preço Total por ha Real [R$/ha] | Preço Total Simples [R$] | Preço Total Presumido [R$] | Prod CAPEX [ha/R$] | Dias Trabalhados
0 | 40 | CONCLUIDO | 4.2525 | 23.52 | 19.52 | 10.74 | 0.2 | 109 | 89.87 | 37.55 | 1 | 8 | 11.32 | 11317.98 | 127.6 | 4262.66 | 335.67 | 166.1 | 84004.65 | 0.49 | 0.72 | 0.58 | 5.08 | 4 | 10 | 60.9154 | 86.6783 | 78.5588 | 60915.4479 | 86678.3223 | 2.3181e-05 | 0.98
1 | 40 | CONCLUIDO | 4.264 | 23.45 | 19.47 | 10.82 | 0.39 | 108 | 91.1 | 37.55 | 2 | 0 | 11.54 | 11468.97 | 128.65 | 4262.5 | 333.85 | 166.1 | 83096.53 | 0.5 | 0.72 | 0.59 | 5.04 | 4 | 10 | 60.9341 | 86.7048 | 78.5828 | 60934.0748 | 86704.8269 | 2.3244e-05 | 0.97708

## RESULTADOS_4
Unnamed: 0 | Volume de calda [L] | STATUS | Capacidade operacional [ha/h] | Tempo de missao [h] | Tempo util [h] | Tempo por voo [min] | Autonomia Projetada [h] | N° Voos | MTOW [kg] | Massa Estrutura [kg] | Combustível [kg] | Abastecimentos | Massa gerador | Potência gerador [W] | Combustível consumido [L] | Calda cons [L] | Distância percorrida [km] | Distância Pulverizando [km] | RTL ACUMULADO[m] | EOC [km/km] | EOC [h/h] | Tempo de manobra [h] | Tempo rtl_rtw [h] | V pulv [m/s] | V desloc [m/s] | Preço Total por ha Simples [R$/ha] | Preço Total por ha Presumido [R$/ha] | Preço Total por ha Real [R$/ha] | Preço Total Simples [R$] | Preço Total Presumido [R$] | Prod CAPEX [ha/R$] | Dias Trabalhados
0 | 30 | CONCLUIDO | 3.9714 | 25.18 | 21.11 | 8.86 | 0.24 | 143 | 71.52 | 32.27 | 1 | 0 | 8.25 | 9054.6 | 120.32 | 4265.98 | 387.52 | 166.1 | 109758.33 | 0.43 | 0.66 | 0.69 | 6.67 | 4 | 10 | 62.5364 | 88.9848 | 80.6492 | 62536.3932 | 88984.8113 | 2.4313e-05 | 1.0492

## RESULTADOS_1
Unnamed: 0 | Volume de calda [L] | STATUS | Capacidade operacional [ha/h] | Tempo de missao [h] | Tempo util [h] | Tempo por voo [min] | Autonomia Projetada [h] | N° Voos | MTOW [kg] | Massa Estrutura [kg] | Combustível [kg] | Abastecimentos | Massa gerador | Potência gerador [W] | Combustível consumido [L] | Calda cons [L] | Distância percorrida [km] | Distância Pulverizando [km] | RTL ACUMULADO[m] | EOC [km/km] | EOC [h/h] | Tempo de manobra [h] | Tempo rtl_rtw [h] | V pulv [m/s] | V desloc [m/s] | Preço Total por ha Simples [R$/ha] | Preço Total por ha Presumido [R$/ha] | Preço Total por ha Real [R$/ha] | Preço Total Simples [R$] | Preço Total Presumido [R$] | Prod CAPEX [ha/R$] | Dias Trabalhados
0 | 15 | CONCLUIDO | 3.0686 | 32.59 | 27.72 | 5.84 | 0.43 | 285 | 39.78 | 19.54 | 1 | 0 | 4.24 | 5140 | 108.74 | 4270.9 | 604.31 | 166.1 | 217439.95 | 0.27 | 0.51 | 1.11 | 13.27 | 4 | 10 | 76.4397 | 108.7682 | 98.5794 | 76439.6855 | 108768.2011 | 2.4846e-05 | 1.3579

## RESULTADOS_12
Unnamed: 0 | Volume de calda [L] | STATUS | Capacidade operacional [ha/h] | Tempo de missao [h] | Tempo util [h] | Tempo por voo [min] | Autonomia Projetada [h] | N° Voos | MTOW [kg] | Massa Estrutura [kg] | Combustível [kg] | Abastecimentos | Massa gerador | Potência gerador [W] | Combustível consumido [L] | Calda cons [L] | Distância percorrida [km] | Distância Pulverizando [km] | RTL ACUMULADO[m] | EOC [km/km] | EOC [h/h] | Tempo de manobra [h] | Tempo rtl_rtw [h] | V pulv [m/s] | V desloc [m/s] | Preço Total por ha Simples [R$/ha] | Preço Total por ha Presumido [R$/ha] | Preço Total por ha Real [R$/ha] | Preço Total Simples [R$] | Preço Total Presumido [R$] | Prod CAPEX [ha/R$] | Dias Trabalhados
0 | 70 | CONCLUIDO | 3.3671 | 29.7 | 22.53 | 7.91 | 0.12 | 171 | 141.81 | 47.83 | 1 | 169 | 22.98 | 17723.39 | 232.69 | 4262.34 | 442.94 | 166.1 | 137327.37 | 0.37 | 0.62 | 0.55 | 8.09 | 4 | 10 | 119.0502 | 169.4 | 153.5315 | 119050.2281 | 169399.9533 | 1.4646e-05 | 1.2375
1 | 70 | CONCLUIDO | 4.6937 | 21.31 | 17.29 | 16.73 | 0.25 | 62 | 143.17 | 47.83 | 2 | 1 | 23.34 | 17891.86 | 147.02 | 4261.61 | 262.26 | 166.1 | 47533.33 | 0.63 | 0.81 | 0.44 | 2.85 | 4 | 10 | 61.6182 | 87.6783 | 79.4651 | 61618.1748 | 87678.2523 | 2.0416e-05 | 0.88792
2 | 70 | CONCLUIDO | 4.6932 | 21.31 | 17.29 | 16.73 | 0.37 | 62 | 144.54 | 47.83 | 3 | 0 | 23.71 | 18060.85 | 148.42 | 4261.77 | 262.28 | 166.1 | 47544.26 | 0.63 | 0.81 | 0.45 | 2.86 | 4 | 10 | 61.9105 | 88.0942 | 79.8421 | 61910.509 | 88094.2229 | 2.0414e-05 | 0.88792

## RESULTADOS_16
Unnamed: 0 | Volume de calda [L] | STATUS | Capacidade operacional [ha/h] | Tempo de missao [h] | Tempo util [h] | Tempo por voo [min] | Autonomia Projetada [h] | N° Voos | MTOW [kg] | Massa Estrutura [kg] | Combustível [kg] | Abastecimentos | Massa gerador | Potência gerador [W] | Combustível consumido [L] | Calda cons [L] | Distância percorrida [km] | Distância Pulverizando [km] | RTL ACUMULADO[m] | EOC [km/km] | EOC [h/h] | Tempo de manobra [h] | Tempo rtl_rtw [h] | V pulv [m/s] | V desloc [m/s] | Preço Total por ha Simples [R$/ha] | Preço Total por ha Presumido [R$/ha] | Preço Total por ha Real [R$/ha] | Preço Total Simples [R$] | Preço Total Presumido [R$] | Prod CAPEX [ha/R$] | Dias Trabalhados
0 | 90 | CONCLUIDO | 2.6742 | 37.39 | 26.37 | 6.54 | 0.1 | 242 | 176.73 | 52.44 | 1 | 240 | 33.29 | 22031.19 | 328.09 | 4264.07 | 573.51 | 166.1 | 202256.51 | 0.29 | 0.53 | 0.66 | 11.92 | 4 | 10 | 198.6366 | 282.6457 | 256.1691 | 198636.6291 | 282645.7054 | 1.0511e-05 | 1.5579
1 | 90 | CONCLUIDO | 4.3243 | 23.13 | 18.14 | 15.12 | 0.2 | 72 | 178.21 | 52.44 | 2 | 70 | 33.77 | 22213.89 | 195.13 | 4260.3 | 294.83 | 166.1 | 63769 | 0.56 | 0.77 | 0.39 | 3.71 | 4 | 10 | 81.3462 | 115.7498 | 104.9071 | 81346.2116 | 115749.8366 | 1.6996e-05 | 0.96375
2 | 90 | CONCLUIDO | 4.8029 | 20.82 | 16.66 | 20.4 | 0.3 | 49 | 179.7 | 52.44 | 3 | 0 | 34.26 | 22397.24 | 162.09 | 4260.6 | 241.29 | 166.1 | 37112.66 | 0.69 | 0.84 | 0.42 | 2.23 | 4 | 10 | 64.7588 | 92.1471 | 83.5153 | 64758.8018 | 92147.1397 | 1.8877e-05 | 0.8675

## RESULTADOS_0
Unnamed: 0 | Volume de calda [L] | STATUS | Capacidade operacional [ha/h] | Tempo de missao [h] | Tempo util [h] | Tempo por voo [min] | Autonomia Projetada [h] | N° Voos | MTOW [kg] | Massa Estrutura [kg] | Combustível [kg] | Abastecimentos | Massa gerador | Potência gerador [W] | Combustível consumido [L] | Calda cons [L] | Distância percorrida [km] | Distância Pulverizando [km] | RTL ACUMULADO[m] | EOC [km/km] | EOC [h/h] | Tempo de manobra [h] | Tempo rtl_rtw [h] | V pulv [m/s] | V desloc [m/s] | Preço Total por ha Simples [R$/ha] | Preço Total por ha Presumido [R$/ha] | Preço Total por ha Real [R$/ha] | Preço Total Simples [R$] | Preço Total Presumido [R$] | Prod CAPEX [ha/R$] | Dias Trabalhados
0 | 10 | CONCLUIDO | 2.4542 | 40.75 | 34.35 | 4.83 | 0.64 | 427 | 26.11 | 12.1 | 1 | 0 | 3.01 | 3454.41 | 99.2 | 4277.63 | 822.45 | 166.1 | 325802.95 | 0.2 | 0.41 | 1.52 | 19.89 | 4 | 10 | 93.3027 | 132.7631 | 120.3266 | 93302.6936 | 132763.0546 | 2.3402e-05 | 1.6979

## RESULTADOS_7
Unnamed: 0 | Volume de calda [L] | STATUS | Capacidade operacional [ha/h] | Tempo de missao [h] | Tempo util [h] | Tempo por voo [min] | Autonomia Projetada [h] | N° Voos | MTOW [kg] | Massa Estrutura [kg] | Combustível [kg] | Abastecimentos | Massa gerador | Potência gerador [W] | Combustível consumido [L] | Calda cons [L] | Distância percorrida [km] | Distância Pulverizando [km] | RTL ACUMULADO[m] | EOC [km/km] | EOC [h/h] | Tempo de manobra [h] | Tempo rtl_rtw [h] | V pulv [m/s] | V desloc [m/s] | Preço Total por ha Simples [R$/ha] | Preço Total por ha Presumido [R$/ha] | Preço Total por ha Real [R$/ha] | Preço Total Simples [R$] | Preço Total Presumido [R$] | Prod CAPEX [ha/R$] | Dias Trabalhados
0 | 45 | CONCLUIDO | 4.3335 | 23.08 | 18.99 | 11.17 | 0.18 | 102 | 98.71 | 39.72 | 1 | 39 | 12.99 | 12407.75 | 132.78 | 4261.96 | 319.33 | 166.1 | 75868.2 | 0.52 | 0.74 | 0.52 | 4.56 | 4 | 10 | 61.4148 | 87.3888 | 79.2027 | 61414.7582 | 87388.8051 | 2.2527e-05 | 0.96167
1 | 45 | CONCLUIDO | 4.3869 | 22.8 | 18.83 | 11.77 | 0.35 | 96 | 99.95 | 39.72 | 2 | 0 | 13.24 | 12561.45 | 131.1 | 4263.01 | 312.64 | 166.1 | 72552.25 | 0.53 | 0.74 | 0.55 | 4.4 | 4 | 10 | 60.1363 | 85.5697 | 77.554 | 60136.3364 | 85569.7023 | 2.2804e-05 | 0.95

## RESULTADOS_10
Unnamed: 0 | Volume de calda [L] | STATUS | Capacidade operacional [ha/h] | Tempo de missao [h] | Tempo util [h] | Tempo por voo [min] | Autonomia Projetada [h] | N° Voos | MTOW [kg] | Massa Estrutura [kg] | Combustível [kg] | Abastecimentos | Massa gerador | Potência gerador [W] | Combustível consumido [L] | Calda cons [L] | Distância percorrida [km] | Distância Pulverizando [km] | RTL ACUMULADO[m] | EOC [km/km] | EOC [h/h] | Tempo de manobra [h] | Tempo rtl_rtw [h] | V pulv [m/s] | V desloc [m/s] | Preço Total por ha Simples [R$/ha] | Preço Total por ha Presumido [R$/ha] | Preço Total por ha Real [R$/ha] | Preço Total Simples [R$] | Preço Total Presumido [R$] | Prod CAPEX [ha/R$] | Dias Trabalhados
0 | 60 | CONCLUIDO | 3.791 | 26.38 | 20.72 | 9.01 | 0.14 | 138 | 124.63 | 45 | 1 | 136 | 18.64 | 15605.44 | 188.1 | 4263.22 | 380.78 | 166.1 | 106413.44 | 0.44 | 0.68 | 0.5 | 6.28 | 4 | 10 | 89.8032 | 127.7835 | 115.8135 | 89803.2132 | 127783.5445 | 1.7548e-05 | 1.0992
1 | 60 | CONCLUIDO | 4.5968 | 21.75 | 17.78 | 14.82 | 0.28 | 72 | 125.95 | 45 | 2 | 0 | 18.95 | 15767.7 | 140.32 | 4261.62 | 278.4 | 166.1 | 55553.26 | 0.6 | 0.79 | 0.48 | 3.35 | 4 | 10 | 60.6853 | 86.3509 | 78.262 | 60685.3268 | 86350.8764 | 2.1277e-05 | 0.90625

## RESULTADOS_14
Unnamed: 0 | Volume de calda [L] | STATUS | Capacidade operacional [ha/h] | Tempo de missao [h] | Tempo util [h] | Tempo por voo [min] | Autonomia Projetada [h] | N° Voos | MTOW [kg] | Massa Estrutura [kg] | Combustível [kg] | Abastecimentos | Massa gerador | Potência gerador [W] | Combustível consumido [L] | Calda cons [L] | Distância percorrida [km] | Distância Pulverizando [km] | RTL ACUMULADO[m] | EOC [km/km] | EOC [h/h] | Tempo de manobra [h] | Tempo rtl_rtw [h] | V pulv [m/s] | V desloc [m/s] | Preço Total por ha Simples [R$/ha] | Preço Total por ha Presumido [R$/ha] | Preço Total por ha Real [R$/ha] | Preço Total Simples [R$] | Preço Total Presumido [R$] | Prod CAPEX [ha/R$] | Dias Trabalhados
0 | 80 | CONCLUIDO | 3.0155 | 33.16 | 24.26 | 7.14 | 0.11 | 204 | 159.12 | 50.28 | 1 | 202 | 27.84 | 19859.16 | 277.05 | 4264.29 | 501.9 | 166.1 | 166644.06 | 0.33 | 0.58 | 0.6 | 9.82 | 4 | 10 | 152.939 | 217.6213 | 197.2358 | 152939.0454 | 217621.3147 | 1.2429e-05 | 1.3817
1 | 80 | CONCLUIDO | 4.6577 | 21.47 | 17.21 | 17.21 | 0.22 | 60 | 160.54 | 50.28 | 2 | 35 | 28.26 | 20034.4 | 160.43 | 4260.27 | 261.26 | 166.1 | 47042.49 | 0.64 | 0.81 | 0.4 | 2.78 | 4 | 10 | 66 | 93.9133 | 85.116 | 65999.9891 | 93913.2604 | 1.9197e-05 | 0.89458
2 | 80 | CONCLUIDO | 4.7396 | 21.1 | 17 | 18.55 | 0.33 | 55 | 161.97 | 50.28 | 3 | 0 | 28.69 | 20210.21 | 156.02 | 4259.71 | 252.86 | 166.1 | 42865.99 | 0.66 | 0.82 | 0.43 | 2.57 | 4 | 10 | 63.7139 | 90.6603 | 82.1677 | 63713.8765 | 90660.2859 | 1.9535e-05 | 0.87917

## RESULTADOS_5
Unnamed: 0 | Volume de calda [L] | STATUS | Capacidade operacional [ha/h] | Tempo de missao [h] | Tempo util [h] | Tempo por voo [min] | Autonomia Projetada [h] | N° Voos | MTOW [kg] | Massa Estrutura [kg] | Combustível [kg] | Abastecimentos | Massa gerador | Potência gerador [W] | Combustível consumido [L] | Calda cons [L] | Distância percorrida [km] | Distância Pulverizando [km] | RTL ACUMULADO[m] | EOC [km/km] | EOC [h/h] | Tempo de manobra [h] | Tempo rtl_rtw [h] | V pulv [m/s] | V desloc [m/s] | Preço Total por ha Simples [R$/ha] | Preço Total por ha Presumido [R$/ha] | Preço Total por ha Real [R$/ha] | Preço Total Simples [R$] | Preço Total Presumido [R$] | Prod CAPEX [ha/R$] | Dias Trabalhados
0 | 35 | CONCLUIDO | 4.1458 | 24.12 | 20.11 | 9.81 | 0.22 | 123 | 80.84 | 35.1 | 1 | 0 | 9.74 | 10204.21 | 123.52 | 4263.89 | 354.86 | 166.1 | 93528.12 | 0.47 | 0.7 | 0.62 | 5.67 | 4 | 10 | 61.0461 | 86.8643 | 78.7273 | 61046.1477 | 86864.2987 | 2.385e-05 | 1.005

## RESULTADOS_8
Unnamed: 0 | Volume de calda [L] | STATUS | Capacidade operacional [ha/h] | Tempo de missao [h] | Tempo util [h] | Tempo por voo [min] | Autonomia Projetada [h] | N° Voos | MTOW [kg] | Massa Estrutura [kg] | Combustível [kg] | Abastecimentos | Massa gerador | Potência gerador [W] | Combustível consumido [L] | Calda cons [L] | Distância percorrida [km] | Distância Pulverizando [km] | RTL ACUMULADO[m] | EOC [km/km] | EOC [h/h] | Tempo de manobra [h] | Tempo rtl_rtw [h] | V pulv [m/s] | V desloc [m/s] | Preço Total por ha Simples [R$/ha] | Preço Total por ha Presumido [R$/ha] | Preço Total por ha Real [R$/ha] | Preço Total Simples [R$] | Preço Total Presumido [R$] | Prod CAPEX [ha/R$] | Dias Trabalhados
0 | 50 | CONCLUIDO | 4.2534 | 23.51 | 19.07 | 10.6 | 0.16 | 108 | 107.41 | 41.65 | 1 | 79 | 14.77 | 13481.73 | 145.65 | 4261.6 | 323.64 | 166.1 | 77993.44 | 0.51 | 0.74 | 0.48 | 4.64 | 4 | 10 | 66.5377 | 94.6783 | 85.8094 | 66537.6674 | 94678.3381 | 2.119e-05 | 0.97958
1 | 50 | CONCLUIDO | 4.4688 | 22.38 | 18.41 | 12.7 | 0.32 | 87 | 108.68 | 41.65 | 2 | 0 | 15.03 | 13638.32 | 134.25 | 4261.47 | 299.32 | 166.1 | 65935.98 | 0.55 | 0.76 | 0.51 | 3.97 | 4 | 10 | 60.1863 | 85.6408 | 77.6185 | 60186.3228 | 85640.8294 | 2.2264e-05 | 0.9325

## RESULTADOS_3
Unnamed: 0 | Volume de calda [L] | STATUS | Capacidade operacional [ha/h] | Tempo de missao [h] | Tempo util [h] | Tempo por voo [min] | Autonomia Projetada [h] | N° Voos | MTOW [kg] | Massa Estrutura [kg] | Combustível [kg] | Abastecimentos | Massa gerador | Potência gerador [W] | Combustível consumido [L] | Calda cons [L] | Distância percorrida [km] | Distância Pulverizando [km] | RTL ACUMULADO[m] | EOC [km/km] | EOC [h/h] | Tempo de manobra [h] | Tempo rtl_rtw [h] | V pulv [m/s] | V desloc [m/s] | Preço Total por ha Simples [R$/ha] | Preço Total por ha Presumido [R$/ha] | Preço Total por ha Real [R$/ha] | Preço Total Simples [R$] | Preço Total Presumido [R$] | Prod CAPEX [ha/R$] | Dias Trabalhados
0 | 25 | CONCLUIDO | 3.7532 | 26.64 | 22.46 | 7.83 | 0.28 | 172 | 61.76 | 28.92 | 1 | 0 | 6.84 | 7851.41 | 117.39 | 4266.54 | 431.69 | 166.1 | 131697.87 | 0.38 | 0.62 | 0.78 | 8.02 | 4 | 10 | 65.0105 | 92.5053 | 83.8399 | 65010.4945 | 92505.2804 | 2.473e-05 | 1.11

## RESULTADOS_15
Unnamed: 0 | Volume de calda [L] | STATUS | Capacidade operacional [ha/h] | Tempo de missao [h] | Tempo util [h] | Tempo por voo [min] | Autonomia Projetada [h] | N° Voos | MTOW [kg] | Massa Estrutura [kg] | Combustível [kg] | Abastecimentos | Massa gerador | Potência gerador [W] | Combustível consumido [L] | Calda cons [L] | Distância percorrida [km] | Distância Pulverizando [km] | RTL ACUMULADO[m] | EOC [km/km] | EOC [h/h] | Tempo de manobra [h] | Tempo rtl_rtw [h] | V pulv [m/s] | V desloc [m/s] | Preço Total por ha Simples [R$/ha] | Preço Total por ha Presumido [R$/ha] | Preço Total por ha Real [R$/ha] | Preço Total Simples [R$] | Preço Total Presumido [R$] | Prod CAPEX [ha/R$] | Dias Trabalhados
0 | 85 | CONCLUIDO | 2.8458 | 35.14 | 25.24 | 6.82 | 0.11 | 222 | 167.88 | 51.39 | 1 | 220 | 30.49 | 20939.59 | 301.3 | 4265.88 | 534.99 | 166.1 | 183095.78 | 0.31 | 0.56 | 0.63 | 10.79 | 4 | 10 | 173.6823 | 247.1374 | 223.987 | 173682.2732 | 247137.4431 | 1.1446e-05 | 1.4642
1 | 85 | CONCLUIDO | 4.5135 | 22.16 | 17.58 | 16.23 | 0.21 | 65 | 169.33 | 51.39 | 2 | 59 | 30.94 | 21118.46 | 176.03 | 4260.47 | 274.76 | 166.1 | 53768.46 | 0.6 | 0.8 | 0.39 | 3.15 | 4 | 10 | 72.5193 | 103.1898 | 93.5236 | 72519.3461 | 103189.8387 | 1.8154e-05 | 0.92333
2 | 85 | CONCLUIDO | 4.7728 | 20.95 | 16.82 | 19.4 | 0.31 | 52 | 170.79 | 51.39 | 3 | 0 | 31.4 | 21297.94 | 158.85 | 4260.59 | 246.58 | 166.1 | 39743.5 | 0.67 | 0.83 | 0.43 | 2.39 | 4 | 10 | 64.1789 | 91.322 | 82.7675 | 64178.9294 | 91322.0228 | 1.9196e-05 | 0.87292

## RESULTADOS_2
Unnamed: 0 | Volume de calda [L] | STATUS | Capacidade operacional [ha/h] | Tempo de missao [h] | Tempo util [h] | Tempo por voo [min] | Autonomia Projetada [h] | N° Voos | MTOW [kg] | Massa Estrutura [kg] | Combustível [kg] | Abastecimentos | Massa gerador | Potência gerador [W] | Combustível consumido [L] | Calda cons [L] | Distância percorrida [km] | Distância Pulverizando [km] | RTL ACUMULADO[m] | EOC [km/km] | EOC [h/h] | Tempo de manobra [h] | Tempo rtl_rtw [h] | V pulv [m/s] | V desloc [m/s] | Preço Total por ha Simples [R$/ha] | Preço Total por ha Presumido [R$/ha] | Preço Total por ha Real [R$/ha] | Preço Total Simples [R$] | Preço Total Presumido [R$] | Prod CAPEX [ha/R$] | Dias Trabalhados
0 | 20 | CONCLUIDO | 3.4751 | 28.78 | 24.41 | 6.84 | 0.34 | 214 | 51.33 | 24.83 | 1 | 0 | 5.51 | 6564.78 | 113.55 | 4266.6 | 495.84 | 166.1 | 163561.41 | 0.33 | 0.57 | 0.9 | 9.97 | 4 | 10 | 68.8013 | 97.8994 | 88.7287 | 68801.3191 | 97899.3525 | 2.5055e-05 | 1.1992

## RESULTADOS_11
Unnamed: 0 | Volume de calda [L] | STATUS | Capacidade operacional [ha/h] | Tempo de missao [h] | Tempo util [h] | Tempo por voo [min] | Autonomia Projetada [h] | N° Voos | MTOW [kg] | Massa Estrutura [kg] | Combustível [kg] | Abastecimentos | Massa gerador | Potência gerador [W] | Combustível consumido [L] | Calda cons [L] | Distância percorrida [km] | Distância Pulverizando [km] | RTL ACUMULADO[m] | EOC [km/km] | EOC [h/h] | Tempo de manobra [h] | Tempo rtl_rtw [h] | V pulv [m/s] | V desloc [m/s] | Preço Total por ha Simples [R$/ha] | Preço Total por ha Presumido [R$/ha] | Preço Total por ha Real [R$/ha] | Preço Total Simples [R$] | Preço Total Presumido [R$] | Prod CAPEX [ha/R$] | Dias Trabalhados
0 | 65 | CONCLUIDO | 3.5747 | 27.97 | 21.6 | 8.42 | 0.13 | 154 | 133.21 | 46.47 | 1 | 152 | 20.75 | 16663.42 | 210.1 | 4261.54 | 411.18 | 166.1 | 121534.31 | 0.4 | 0.65 | 0.51 | 7.16 | 4 | 10 | 103.5449 | 147.337 | 133.5353 | 103544.9424 | 147337.0416 | 1.6021e-05 | 1.1654
1 | 65 | CONCLUIDO | 4.6385 | 21.56 | 17.55 | 15.72 | 0.26 | 67 | 134.55 | 46.47 | 2 | 0 | 21.09 | 16828.84 | 144.16 | 4261.41 | 270.82 | 166.1 | 51785.38 | 0.61 | 0.8 | 0.47 | 3.12 | 4 | 10 | 61.3893 | 87.3526 | 79.1699 | 61389.3257 | 87352.6164 | 2.0788e-05 | 0.89833

## RESULTADOS_13
Unnamed: 0 | Volume de calda [L] | STATUS | Capacidade operacional [ha/h] | Tempo de missao [h] | Tempo util [h] | Tempo por voo [min] | Autonomia Projetada [h] | N° Voos | MTOW [kg] | Massa Estrutura [kg] | Combustível [kg] | Abastecimentos | Massa gerador | Potência gerador [W] | Combustível consumido [L] | Calda cons [L] | Distância percorrida [km] | Distância Pulverizando [km] | RTL ACUMULADO[m] | EOC [km/km] | EOC [h/h] | Tempo de manobra [h] | Tempo rtl_rtw [h] | V pulv [m/s] | V desloc [m/s] | Preço Total por ha Simples [R$/ha] | Preço Total por ha Presumido [R$/ha] | Preço Total por ha Real [R$/ha] | Preço Total Simples [R$] | Preço Total Presumido [R$] | Prod CAPEX [ha/R$] | Dias Trabalhados
0 | 75 | CONCLUIDO | 3.189 | 31.36 | 23.37 | 7.5 | 0.12 | 187 | 150.44 | 49.1 | 1 | 185 | 25.34 | 18787.76 | 254.28 | 4263.76 | 471.51 | 166.1 | 151533.13 | 0.35 | 0.6 | 0.57 | 8.93 | 4 | 10 | 134.9148 | 191.9741 | 173.991 | 134914.7847 | 191974.0819 | 1.3491e-05 | 1.3067
1 | 75 | CONCLUIDO | 4.7106 | 21.23 | 17.15 | 17.44 | 0.23 | 59 | 151.83 | 49.1 | 2 | 12 | 25.73 | 18959.54 | 151.86 | 4261.02 | 258.06 | 166.1 | 45447.63 | 0.64 | 0.82 | 0.43 | 2.72 | 4 | 10 | 62.8423 | 89.4201 | 81.0437 | 62842.3112 | 89420.1108 | 1.9927e-05 | 0.88458
2 | 75 | CONCLUIDO | 4.7261 | 21.16 | 17.11 | 17.7 | 0.35 | 58 | 153.23 | 49.1 | 3 | 0 | 26.13 | 19131.85 | 151.94 | 4260.76 | 256.33 | 166.1 | 44588.13 | 0.65 | 0.82 | 0.44 | 2.68 | 4 | 10 | 62.6056 | 89.0833 | 80.7385 | 62605.6279 | 89083.3274 | 1.9993e-05 | 0.88167

## RESULTADOS_17
Unnamed: 0 | Volume de calda [L] | STATUS | Capacidade operacional [ha/h] | Tempo de missao [h] | Tempo util [h] | Tempo por voo [min] | Autonomia Projetada [h] | N° Voos | MTOW [kg] | Massa Estrutura [kg] | Combustível [kg] | Abastecimentos | Massa gerador | Potência gerador [W] | Combustível consumido [L] | Calda cons [L] | Distância percorrida [km] | Distância Pulverizando [km] | RTL ACUMULADO[m] | EOC [km/km] | EOC [h/h] | Tempo de manobra [h] | Tempo rtl_rtw [h] | V pulv [m/s] | V desloc [m/s] | Preço Total por ha Simples [R$/ha] | Preço Total por ha Presumido [R$/ha] | Preço Total por ha Real [R$/ha] | Preço Total Simples [R$] | Preço Total Presumido [R$] | Prod CAPEX [ha/R$] | Dias Trabalhados
0 | 95 | CONCLUIDO | 2.513 | 39.79 | 27.54 | 6.28 | 0.1 | 263 | 185.69 | 53.44 | 1 | 261 | 36.26 | 23136.14 | 356.01 | 4266.93 | 613.66 | 166.1 | 222228.01 | 0.27 | 0.51 | 0.69 | 13.08 | 4 | 10 | 226.5704 | 322.3934 | 292.1934 | 226570.3673 | 322393.4155 | 9.664e-06 | 1.6579
1 | 95 | CONCLUIDO | 4.141 | 24.15 | 18.74 | 14.23 | 0.19 | 79 | 187.21 | 53.44 | 2 | 77 | 36.77 | 23322.88 | 214.18 | 4261.42 | 316.21 | 166.1 | 74422.51 | 0.53 | 0.75 | 0.38 | 4.3 | 4 | 10 | 91.0321 | 129.5322 | 117.3983 | 91032.0957 | 129532.1564 | 1.5925e-05 | 1.0063
2 | 95 | CONCLUIDO | 4.8405 | 20.66 | 16.48 | 21.49 | 0.28 | 46 | 188.73 | 53.44 | 3 | 1 | 37.29 | 23510.33 | 164.81 | 4260.67 | 235.06 | 166.1 | 34013.03 | 0.71 | 0.85 | 0.41 | 2.05 | 4 | 10 | 65.0749 | 92.597 | 83.923 | 65074.9344 | 92596.9738 | 1.8615e-05 | 0.86083
3 | 95 | CONCLUIDO | 4.8402 | 20.66 | 16.48 | 21.49 | 0.37 | 46 | 190.25 | 53.44 | 4 | 0 | 37.82 | 23698.48 | 166.13 | 4260.79 | 235.06 | 166.1 | 34011.31 | 0.71 | 0.85 | 0.41 | 2.05 | 4 | 10 | 65.3406 | 92.975 | 84.2656 | 65340.5902 | 92974.983 | 1.8613e-05 | 0.86083

## RESULTADOS_9
Unnamed: 0 | Volume de calda [L] | STATUS | Capacidade operacional [ha/h] | Tempo de missao [h] | Tempo util [h] | Tempo por voo [min] | Autonomia Projetada [h] | N° Voos | MTOW [kg] | Massa Estrutura [kg] | Combustível [kg] | Abastecimentos | Massa gerador | Potência gerador [W] | Combustível consumido [L] | Calda cons [L] | Distância percorrida [km] | Distância Pulverizando [km] | RTL ACUMULADO[m] | EOC [km/km] | EOC [h/h] | Tempo de manobra [h] | Tempo rtl_rtw [h] | V pulv [m/s] | V desloc [m/s] | Preço Total por ha Simples [R$/ha] | Preço Total por ha Presumido [R$/ha] | Preço Total por ha Real [R$/ha] | Preço Total Simples [R$] | Preço Total Presumido [R$] | Prod CAPEX [ha/R$] | Dias Trabalhados
0 | 55 | CONCLUIDO | 4.0674 | 24.59 | 19.63 | 9.82 | 0.15 | 120 | 116.05 | 43.4 | 1 | 117 | 16.65 | 14546.17 | 163.81 | 4261.44 | 343.97 | 166.1 | 88096.38 | 0.48 | 0.71 | 0.46 | 5.2 | 4 | 10 | 75.6344 | 107.6224 | 97.5409 | 75634.4174 | 107622.3623 | 1.95e-05 | 1.0246
1 | 55 | CONCLUIDO | 4.5285 | 22.08 | 18.11 | 13.76 | 0.3 | 79 | 117.34 | 43.4 | 2 | 0 | 16.94 | 14705.49 | 137.89 | 4260.62 | 289.21 | 166.1 | 60924 | 0.57 | 0.77 | 0.51 | 3.68 | 4 | 10 | 60.6764 | 86.3382 | 78.2505 | 60676.4229 | 86338.2067 | 2.171e-05 | 0.92

## resultados
Unnamed: 0 | Volume de calda [L] | STATUS | Capacidade operacional [ha/h] | Tempo de missao [h] | Tempo util [h] | Tempo por voo [min] | Autonomia Projetada [h] | N° Voos | MTOW [kg] | Massa Estrutura [kg] | Combustível [kg] | Abastecimentos | Massa gerador | Potência gerador [W] | Combustível consumido [L] | Calda cons [L] | Distância percorrida [km] | Distância Pulverizando [km] | RTL ACUMULADO[m] | EOC [km/km] | EOC [h/h] | Tempo de manobra [h] | Tempo rtl_rtw [h] | V pulv [m/s] | V desloc [m/s]
0 | 100 | CONCLUIDO | 2.3475 | 42.6 | 28.92 | 6.05 | 0.09 | 287 | 194.77 | 54.38 | 1 | 285 | 39.4 | 24256.19 | 387.93 | 4265.46 | 661.09 | 166.1 | 245820.17 | 0.25 | 0.49 | 0.73 | 14.47 | 4 | 10
1 | 100 | CONCLUIDO | 4.0053 | 24.97 | 19.14 | 13.51 | 0.18 | 85 | 196.32 | 54.38 | 2 | 83 | 39.95 | 24447.22 | 230.85 | 4260.64 | 331.39 | 166.1 | 81981.88 | 0.5 | 0.73 | 0.36 | 4.71 | 4 | 10
2 | 100 | CONCLUIDO | 4.8243 | 20.73 | 16.46 | 21.95 | 0.27 | 45 | 197.88 | 54.38 | 3 | 8 | 40.5 | 24639 | 170.52 | 4259.94 | 235.46 | 166.1 | 34217.35 | 0.71 | 0.85 | 0.39 | 2.03 | 4 | 10
3 | 100 | CONCLUIDO | 4.8454 | 20.64 | 16.41 | 22.38 | 0.36 | 44 | 199.44 | 54.38 | 4 | 0 | 41.06 | 24831.54 | 170.36 | 4260.57 | 233.4 | 166.1 | 33191.53 | 0.71 | 0.85 | 0.39 | 1.98 | 4 | 10
0 | 40 | CONCLUIDO | 4.2525 | 23.52 | 19.52 | 10.74 | 0.2 | 109 | 89.87 | 37.55 | 1 | 8 | 11.32 | 11317.98 | 127.6 | 4262.66 | 335.67 | 166.1 | 84004.65 | 0.49 | 0.72 | 0.58 | 5.08 | 4 | 10
1 | 40 | CONCLUIDO | 4.264 | 23.45 | 19.47 | 10.82 | 0.39 | 108 | 91.1 | 37.55 | 2 | 0 | 11.54 | 11468.97 | 128.65 | 4262.5 | 333.85 | 166.1 | 83096.53 | 0.5 | 0.72 | 0.59 | 5.04 | 4 | 10
0 | 30 | CONCLUIDO | 3.9714 | 25.18 | 21.11 | 8.86 | 0.24 | 143 | 71.52 | 32.27 | 1 | 0 | 8.25 | 9054.6 | 120.32 | 4265.98 | 387.52 | 166.1 | 109758.33 | 0.43 | 0.66 | 0.69 | 6.67 | 4 | 10
0 | 15 | CONCLUIDO | 3.0686 | 32.59 | 27.72 | 5.84 | 0.43 | 285 | 39.78 | 19.54 | 1 | 0 | 4.24 | 5140 | 108.74 | 4270.9 | 604.31 | 166.1 | 217439.95 | 0.27 | 0.51 | 1.11 | 13.27 | 4 | 10
0 | 70 | CONCLUIDO | 3.3671 | 29.7 | 22.53 | 7.91 | 0.12 | 171 | 141.81 | 47.83 | 1 | 169 | 22.98 | 17723.39 | 232.69 | 4262.34 | 442.94 | 166.1 | 137327.37 | 0.37 | 0.62 | 0.55 | 8.09 | 4 | 10
1 | 70 | CONCLUIDO | 4.6937 | 21.31 | 17.29 | 16.73 | 0.25 | 62 | 143.17 | 47.83 | 2 | 1 | 23.34 | 17891.86 | 147.02 | 4261.61 | 262.26 | 166.1 | 47533.33 | 0.63 | 0.81 | 0.44 | 2.85 | 4 | 10
2 | 70 | CONCLUIDO | 4.6932 | 21.31 | 17.29 | 16.73 | 0.37 | 62 | 144.54 | 47.83 | 3 | 0 | 23.71 | 18060.85 | 148.42 | 4261.77 | 262.28 | 166.1 | 47544.26 | 0.63 | 0.81 | 0.45 | 2.86 | 4 | 10
0 | 90 | CONCLUIDO | 2.6742 | 37.39 | 26.37 | 6.54 | 0.1 | 242 | 176.73 | 52.44 | 1 | 240 | 33.29 | 22031.19 | 328.09 | 4264.07 | 573.51 | 166.1 | 202256.51 | 0.29 | 0.53 | 0.66 | 11.92 | 4 | 10
1 | 90 | CONCLUIDO | 4.3243 | 23.13 | 18.14 | 15.12 | 0.2 | 72 | 178.21 | 52.44 | 2 | 70 | 33.77 | 22213.89 | 195.13 | 4260.3 | 294.83 | 166.1 | 63769 | 0.56 | 0.77 | 0.39 | 3.71 | 4 | 10
2 | 90 | CONCLUIDO | 4.8029 | 20.82 | 16.66 | 20.4 | 0.3 | 49 | 179.7 | 52.44 | 3 | 0 | 34.26 | 22397.24 | 162.09 | 4260.6 | 241.29 | 166.1 | 37112.66 | 0.69 | 0.84 | 0.42 | 2.23 | 4 | 10
0 | 10 | CONCLUIDO | 2.4542 | 40.75 | 34.35 | 4.83 | 0.64 | 427 | 26.11 | 12.1 | 1 | 0 | 3.01 | 3454.41 | 99.2 | 4277.63 | 822.45 | 166.1 | 325802.95 | 0.2 | 0.41 | 1.52 | 19.89 | 4 | 10
0 | 45 | CONCLUIDO | 4.3335 | 23.08 | 18.99 | 11.17 | 0.18 | 102 | 98.71 | 39.72 | 1 | 39 | 12.99 | 12407.75 | 132.78 | 4261.96 | 319.33 | 166.1 | 75868.2 | 0.52 | 0.74 | 0.52 | 4.56 | 4 | 10
1 | 45 | CONCLUIDO | 4.3869 | 22.8 | 18.83 | 11.77 | 0.35 | 96 | 99.95 | 39.72 | 2 | 0 | 13.24 | 12561.45 | 131.1 | 4263.01 | 312.64 | 166.1 | 72552.25 | 0.53 | 0.74 | 0.55 | 4.4 | 4 | 10
0 | 60 | CONCLUIDO | 3.791 | 26.38 | 20.72 | 9.01 | 0.14 | 138 | 124.63 | 45 | 1 | 136 | 18.64 | 15605.44 | 188.1 | 4263.22 | 380.78 | 166.1 | 106413.44 | 0.44 | 0.68 | 0.5 | 6.28 | 4 | 10
1 | 60 | CONCLUIDO | 4.5968 | 21.75 | 17.78 | 14.82 | 0.28 | 72 | 125.95 | 45 | 2 | 0 | 18.95 | 15767.7 | 140.32 | 4261.62 | 278.4 | 166.1 | 55553.26 | 0.6 | 0.79 | 0.48 | 3.35 | 4 | 10
0 | 80 | CONCLUIDO | 3.0155 | 33.16 | 24.26 | 7.14 | 0.11 | 204 | 159.12 | 50.28 | 1 | 202 | 27.84 | 19859.16 | 277.05 | 4264.29 | 501.9 | 166.1 | 166644.06 | 0.33 | 0.58 | 0.6 | 9.82 | 4 | 10
1 | 80 | CONCLUIDO | 4.6577 | 21.47 | 17.21 | 17.21 | 0.22 | 60 | 160.54 | 50.28 | 2 | 35 | 28.26 | 20034.4 | 160.43 | 4260.27 | 261.26 | 166.1 | 47042.49 | 0.64 | 0.81 | 0.4 | 2.78 | 4 | 10
2 | 80 | CONCLUIDO | 4.7396 | 21.1 | 17 | 18.55 | 0.33 | 55 | 161.97 | 50.28 | 3 | 0 | 28.69 | 20210.21 | 156.02 | 4259.71 | 252.86 | 166.1 | 42865.99 | 0.66 | 0.82 | 0.43 | 2.57 | 4 | 10
0 | 35 | CONCLUIDO | 4.1458 | 24.12 | 20.11 | 9.81 | 0.22 | 123 | 80.84 | 35.1 | 1 | 0 | 9.74 | 10204.21 | 123.52 | 4263.89 | 354.86 | 166.1 | 93528.12 | 0.47 | 0.7 | 0.62 | 5.67 | 4 | 10
0 | 50 | CONCLUIDO | 4.2534 | 23.51 | 19.07 | 10.6 | 0.16 | 108 | 107.41 | 41.65 | 1 | 79 | 14.77 | 13481.73 | 145.65 | 4261.6 | 323.64 | 166.1 | 77993.44 | 0.51 | 0.74 | 0.48 | 4.64 | 4 | 10
1 | 50 | CONCLUIDO | 4.4688 | 22.38 | 18.41 | 12.7 | 0.32 | 87 | 108.68 | 41.65 | 2 | 0 | 15.03 | 13638.32 | 134.25 | 4261.47 | 299.32 | 166.1 | 65935.98 | 0.55 | 0.76 | 0.51 | 3.97 | 4 | 10
0 | 25 | CONCLUIDO | 3.7532 | 26.64 | 22.46 | 7.83 | 0.28 | 172 | 61.76 | 28.92 | 1 | 0 | 6.84 | 7851.41 | 117.39 | 4266.54 | 431.69 | 166.1 | 131697.87 | 0.38 | 0.62 | 0.78 | 8.02 | 4 | 10
0 | 85 | CONCLUIDO | 2.8458 | 35.14 | 25.24 | 6.82 | 0.11 | 222 | 167.88 | 51.39 | 1 | 220 | 30.49 | 20939.59 | 301.3 | 4265.88 | 534.99 | 166.1 | 183095.78 | 0.31 | 0.56 | 0.63 | 10.79 | 4 | 10
1 | 85 | CONCLUIDO | 4.5135 | 22.16 | 17.58 | 16.23 | 0.21 | 65 | 169.33 | 51.39 | 2 | 59 | 30.94 | 21118.46 | 176.03 | 4260.47 | 274.76 | 166.1 | 53768.46 | 0.6 | 0.8 | 0.39 | 3.15 | 4 | 10
2 | 85 | CONCLUIDO | 4.7728 | 20.95 | 16.82 | 19.4 | 0.31 | 52 | 170.79 | 51.39 | 3 | 0 | 31.4 | 21297.94 | 158.85 | 4260.59 | 246.58 | 166.1 | 39743.5 | 0.67 | 0.83 | 0.43 | 2.39 | 4 | 10
0 | 20 | CONCLUIDO | 3.4751 | 28.78 | 24.41 | 6.84 | 0.34 | 214 | 51.33 | 24.83 | 1 | 0 | 5.51 | 6564.78 | 113.55 | 4266.6 | 495.84 | 166.1 | 163561.41 | 0.33 | 0.57 | 0.9 | 9.97 | 4 | 10
0 | 65 | CONCLUIDO | 3.5747 | 27.97 | 21.6 | 8.42 | 0.13 | 154 | 133.21 | 46.47 | 1 | 152 | 20.75 | 16663.42 | 210.1 | 4261.54 | 411.18 | 166.1 | 121534.31 | 0.4 | 0.65 | 0.51 | 7.16 | 4 | 10
1 | 65 | CONCLUIDO | 4.6385 | 21.56 | 17.55 | 15.72 | 0.26 | 67 | 134.55 | 46.47 | 2 | 0 | 21.09 | 16828.84 | 144.16 | 4261.41 | 270.82 | 166.1 | 51785.38 | 0.61 | 0.8 | 0.47 | 3.12 | 4 | 10
0 | 75 | CONCLUIDO | 3.189 | 31.36 | 23.37 | 7.5 | 0.12 | 187 | 150.44 | 49.1 | 1 | 185 | 25.34 | 18787.76 | 254.28 | 4263.76 | 471.51 | 166.1 | 151533.13 | 0.35 | 0.6 | 0.57 | 8.93 | 4 | 10
1 | 75 | CONCLUIDO | 4.7106 | 21.23 | 17.15 | 17.44 | 0.23 | 59 | 151.83 | 49.1 | 2 | 12 | 25.73 | 18959.54 | 151.86 | 4261.02 | 258.06 | 166.1 | 45447.63 | 0.64 | 0.82 | 0.43 | 2.72 | 4 | 10
2 | 75 | CONCLUIDO | 4.7261 | 21.16 | 17.11 | 17.7 | 0.35 | 58 | 153.23 | 49.1 | 3 | 0 | 26.13 | 19131.85 | 151.94 | 4260.76 | 256.33 | 166.1 | 44588.13 | 0.65 | 0.82 | 0.44 | 2.68 | 4 | 10
0 | 95 | CONCLUIDO | 2.513 | 39.79 | 27.54 | 6.28 | 0.1 | 263 | 185.69 | 53.44 | 1 | 261 | 36.26 | 23136.14 | 356.01 | 4266.93 | 613.66 | 166.1 | 222228.01 | 0.27 | 0.51 | 0.69 | 13.08 | 4 | 10
1 | 95 | CONCLUIDO | 4.141 | 24.15 | 18.74 | 14.23 | 0.19 | 79 | 187.21 | 53.44 | 2 | 77 | 36.77 | 23322.88 | 214.18 | 4261.42 | 316.21 | 166.1 | 74422.51 | 0.53 | 0.75 | 0.38 | 4.3 | 4 | 10
2 | 95 | CONCLUIDO | 4.8405 | 20.66 | 16.48 | 21.49 | 0.28 | 46 | 188.73 | 53.44 | 3 | 1 | 37.29 | 23510.33 | 164.81 | 4260.67 | 235.06 | 166.1 | 34013.03 | 0.71 | 0.85 | 0.41 | 2.05 | 4 | 10
3 | 95 | CONCLUIDO | 4.8402 | 20.66 | 16.48 | 21.49 | 0.37 | 46 | 190.25 | 53.44 | 4 | 0 | 37.82 | 23698.48 | 166.13 | 4260.79 | 235.06 | 166.1 | 34011.31 | 0.71 | 0.85 | 0.41 | 2.05 | 4 | 10
0 | 55 | CONCLUIDO | 4.0674 | 24.59 | 19.63 | 9.82 | 0.15 | 120 | 116.05 | 43.4 | 1 | 117 | 16.65 | 14546.17 | 163.81 | 4261.44 | 343.97 | 166.1 | 88096.38 | 0.48 | 0.71 | 0.46 | 5.2 | 4 | 10
1 | 55 | CONCLUIDO | 4.5285 | 22.08 | 18.11 | 13.76 | 0.3 | 79 | 117.34 | 43.4 | 2 | 0 | 16.94 | 14705.49 | 137.89 | 4260.62 | 289.21 | 166.1 | 60924 | 0.57 | 0.77 | 0.51 | 3.68 | 4 | 10

## gráficos
Selecione o eixo X:
Selecione o eixo Y:
Selecione o eixo Z:
Eixo X | Eixo Y | Eixo Z

## hidden (hidden)
Unnamed: 0
Volume de calda [L]
STATUS
Capacidade operacional [ha/h]
Tempo de missao [h]
Tempo util [h]
Tempo por voo [min]
Autonomia Projetada [h]
N° Voos
MTOW [kg]
Massa Estrutura [kg]
Combustível [kg]
Abastecimentos
Massa gerador
Potência gerador [W]
Combustível consumido [L]
Calda cons [L]
Distância percorrida [km]
Distância Pulverizando [km]
RTL ACUMULADO[m]
EOC [km/km]
EOC [h/h]
Tempo de manobra [h]
Tempo rtl_rtw [h]
V pulv [m/s]
V desloc [m/s]