## RESULTADOS_18
Unnamed: 0 | Volume de calda [L] | STATUS | Capacidade operacional [ha/h] | Tempo de missao [h] | Tempo util [h] | Tempo por voo [min] | Autonomia Projetada [h] | N° Voos | MTOW [kg] | Massa Estrutura [kg] | Combustível [kg] | Abastecimentos | Massa gerador | Potência gerador [W] | Combustível consumido [L] | Calda cons [L] | Distância percorrida [km] | Distância Pulverizando [km] | RTL ACUMULADO[m] | EOC [km/km] | EOC [h/h] | Tempo de manobra [h] | Tempo rtl_rtw [h] | V pulv [m/s] | V desloc [m/s] | Preço Total por ha Simples [R$/ha] | Preço Total por ha Presumido [R$/ha] | Preço Total por ha Real [R$/ha] | Preço Total Simples [R$] | Preço Total Presumido [R$] | Prod CAPEX [ha/R$] | Dias Trabalhados
0 | 100 | CONCLUIDO | 1.0687 | 93.58 | 65.08 | 5.85 | 0.09 | 668 | 194.77 | 54.38 | 1 | 666 | 39.4 | 24256.19 | 906 | 4449.26 | 1343.13 | 165.79 | 578650.42 | 0.12 | 0.39 | 15.7 | 34.16 | 4 | 10 | 1265.6296 | 1800.9003 | 1632.2023 | 1265629.5924 | 1800900.3199 | 4.0256e-06 | 3.8992
1 | 100 | CONCLUIDO | 1.9911 | 50.22 | 40.08 | 12.27 | 0.18 | 196 | 196.32 | 54.38 | 2 | 194 | 39.95 | 24447.22 | 539.12 | 4436.1 | 492.58 | 165.79 | 155731.99 | 0.34 | 0.62 | 14.92 | 9.22 | 4 | 10 | 418.3691 | 595.3093 | 539.5441 | 418369.0923 | 595309.2727 | 7.5002e-06 | 2.0925
2 | 100 | CONCLUIDO | 2.3274 | 42.97 | 36.05 | 19.14 | 0.27 | 113 | 197.88 | 54.38 | 3 | 111 | 40.5 | 24639 | 463.61 | 4435.11 | 356.53 | 165.79 | 88126.75 | 0.47 | 0.69 | 14.76 | 5.2 | 4 | 10 | 315.2062 | 448.5159 | 406.5015 | 315206.2356 | 448515.9117 | 8.767e-06 | 1.7904
3 | 100 | CONCLUIDO | 2.5078 | 39.88 | 34.36 | 26.78 | 0.36 | 77 | 199.44 | 54.38 | 4 | 75 | 41.06 | 24831.54 | 420.33 | 4433.03 | 299.45 | 165.79 | 59765.63 | 0.55 | 0.73 | 14.71 | 3.52 | 4 | 10 | 271.5148 | 386.3461 | 350.1554 | 271514.7561 | 386346.0638 | 9.4465e-06 | 1.6617
4 | 100 | CONCLUIDO | 2.6286 | 38.04 | 33.35 | 35.73 | 0.44 | 56 | 201.01 | 54.38 | 5 | 54 | 41.63 | 25024.84 | 383.04 | 4433.44 | 264.84 | 165.79 | 42566.69 | 0.63 | 0.75 | 14.68 | 2.5 | 4 | 10 | 242.8782 | 345.5983 | 313.2246 | 242878.1928 | 345598.2838 | 9.9015e-06 | 1.585
5 | 100 | CONCLUIDO | 2.6861 | 37.23 | 32.92 | 42.94 | 0.53 | 46 | 202.58 | 54.38 | 6 | 8 | 42.2 | 25218.93 | 360.11 | 4434.31 | 248.98 | 165.79 | 34682.58 | 0.67 | 0.76 | 14.7 | 2.08 | 4 | 10 | 228.4278 | 325.0365 | 294.5889 | 228427.8445 | 325036.4725 | 1.0118e-05 | 1.5513
6 | 100 | CONCLUIDO | 2.6831 | 37.27 | 32.96 | 43 | 0.61 | 46 | 204.16 | 54.38 | 7 | 0 | 42.78 | 25413.94 | 361.83 | 4433.92 | 249.72 | 165.79 | 35055.61 | 0.66 | 0.76 | 14.73 | 2.12 | 4 | 10 | 229.3975 | 326.4162 | 295.8394 | 229397.4789 | 326416.1929 | 1.0107e-05 | 1.5529

## RESULTADOS_6
Unnamed: 0 | Volume de calda [L] | STATUS | Capacidade operacional [ha/h] | Tempo de missao [h] | Tempo util [h] | Tempo por voo [min] | Autonomia Projetada [h] | N° Voos | MTOW [kg] | Massa Estrutura [kg] | Combustível [kg] | Abastecimentos | Massa gerador | Potência gerador [W] | Combustível consumido [L] | Calda cons [L] | Distância percorrida [km] | Distância Pulverizando [km] | RTL ACUMULADO[m] | EOC [km/km] | EOC [h/h] | Tempo de manobra [h] | Tempo rtl_rtw [h] | V pulv [m/s] | V desloc [m/s] | Preço Total por ha Simples [R$/ha] | Preço Total por ha Presumido [R$/ha] | Preço Total por ha Real [R$/ha] | Preço Total Simples [R$] | Preço Total Presumido [R$] | Prod CAPEX [ha/R$] | Dias Trabalhados
0 | 40 | CONCLUIDO | 2.0575 | 48.6 | 42.17 | 10.63 | 0.2 | 238 | 89.87 | 37.55 | 1 | 236 | 11.32 | 11317.98 | 326.72 | 4438.71 | 563.8 | 165.79 | 191133.74 | 0.29 | 0.59 | 14.97 | 11.3 | 4 | 10 | 269.0915 | 382.898 | 347.0303 | 269091.5465 | 382898.01 | 1.1216e-05 | 2.025
1 | 40 | CONCLUIDO | 2.4938 | 40.1 | 36.04 | 19.31 | 0.39 | 112 | 91.1 | 37.55 | 2 | 0 | 11.54 | 11468.97 | 247.69 | 4441.05 | 350.03 | 165.79 | 84880.61 | 0.47 | 0.69 | 14.93 | 5.19 | 4 | 10 | 180.2932 | 256.5443 | 232.5127 | 180293.1614 | 256544.2638 | 1.3594e-05 | 1.6708

## RESULTADOS_4
Unnamed: 0 | Volume de calda [L] | STATUS | Capacidade operacional [ha/h] | Tempo de missao [h] | Tempo util [h] | Tempo por voo [min] | Autonomia Projetada [h] | N° Voos | MTOW [kg] | Massa Estrutura [kg] | Combustível [kg] | Abastecimentos | Massa gerador | Potência gerador [W] | Combustível consumido [L] | Calda cons [L] | Distância percorrida [km] | Distância Pulverizando [km] | RTL ACUMULADO[m] | EOC [km/km] | EOC [h/h] | Tempo de manobra [h] | Tempo rtl_rtw [h] | V pulv [m/s] | V desloc [m/s] | Preço Total por ha Simples [R$/ha] | Preço Total por ha Presumido [R$/ha] | Preço Total por ha Real [R$/ha] | Preço Total Simples [R$] | Preço Total Presumido [R$] | Prod CAPEX [ha/R$] | Dias Trabalhados
0 | 30 | CONCLUIDO | 2.2844 | 43.78 | 39.18 | 13.28 | 0.24 | 177 | 71.52 | 32.27 | 1 | 138 | 8.25 | 9054.6 | 240.36 | 4438.21 | 460.91 | 165.79 | 139994.93 | 0.36 | 0.64 | 14.91 | 8.32 | 4 | 10 | 191.0752 | 271.8863 | 246.4175 | 191075.1513 | 271886.2637 | 1.3985e-05 | 1.8242
1 | 30 | CONCLUIDO | 2.3832 | 41.96 | 37.8 | 15.22 | 0.48 | 149 | 72.7 | 32.27 | 2 | 0 | 8.43 | 9200.25 | 226.73 | 4442.85 | 408.07 | 165.79 | 113712.73 | 0.41 | 0.66 | 15.03 | 6.94 | 4 | 10 | 175.319 | 249.4664 | 226.0978 | 175319.0305 | 249466.4316 | 1.459e-05 | 1.7483

## RESULTADOS_1
Unnamed: 0 | Volume de calda [L] | STATUS | Capacidade operacional [ha/h] | Tempo de missao [h] | Tempo util [h] | Tempo por voo [min] | Autonomia Projetada [h] | N° Voos | MTOW [kg] | Massa Estrutura [kg] | Combustível [kg] | Abastecimentos | Massa gerador | Potência gerador [W] | Combustível consumido [L] | Calda cons [L] | Distância percorrida [km] | Distância Pulverizando [km] | RTL ACUMULADO[m] | EOC [km/km] | EOC [h/h] | Tempo de manobra [h] | Tempo rtl_rtw [h] | V pulv [m/s] | V desloc [m/s] | Preço Total por ha Simples [R$/ha] | Preço Total por ha Presumido [R$/ha] | Preço Total por ha Real [R$/ha] | Preço Total Simples [R$] | Preço Total Presumido [R$] | Prod CAPEX [ha/R$] | Dias Trabalhados
0 | 15 | CONCLUIDO | 2.0121 | 49.7 | 44.7 | 9.03 | 0.43 | 297 | 39.78 | 19.54 | 1 | 0 | 4.24 | 5140 | 178.54 | 4453.07 | 634.36 | 165.79 | 226119.65 | 0.26 | 0.56 | 15.46 | 13.82 | 4 | 10 | 175.8295 | 250.1928 | 226.7562 | 175829.5351 | 250192.8431 | 1.6292e-05 | 2.0708

## RESULTADOS_12
Unnamed: 0 | Volume de calda [L] | STATUS | Capacidade operacional [ha/h] | Tempo de missao [h] | Tempo util [h] | Tempo por voo [min] | Autonomia Projetada [h] | N° Voos | MTOW [kg] | Massa Estrutura [kg] | Combustível [kg] | Abastecimentos | Massa gerador | Potência gerador [W] | Combustível consumido [L] | Calda cons [L] | Distância percorrida [km] | Distância Pulverizando [km] | RTL ACUMULADO[m] | EOC [km/km] | EOC [h/h] | Tempo de manobra [h] | Tempo rtl_rtw [h] | V pulv [m/s] | V desloc [m/s] | Preço Total por ha Simples [R$/ha] | Preço Total por ha Presumido [R$/ha] | Preço Total por ha Real [R$/ha] | Preço Total Simples [R$] | Preço Total Presumido [R$] | Prod CAPEX [ha/R$] | Dias Trabalhados
0 | 70 | CONCLUIDO | 1.514 | 66.05 | 51.6 | 7.32 | 0.12 | 423 | 141.81 | 47.83 | 1 | 421 | 22.98 | 17723.39 | 576.96 | 4443.05 | 883.71 | 165.79 | 350161.81 | 0.19 | 0.49 | 15.29 | 20.71 | 4 | 10 | 593.7845 | 844.9128 | 765.7662 | 593784.4521 | 844912.774 | 6.5855e-06 | 2.7521
1 | 70 | CONCLUIDO | 2.2845 | 43.77 | 37.44 | 15.82 | 0.25 | 142 | 143.17 | 47.83 | 2 | 140 | 23.34 | 17891.86 | 389.69 | 4434.84 | 403.56 | 165.79 | 111495.52 | 0.41 | 0.67 | 14.82 | 6.59 | 4 | 10 | 278.9861 | 396.9772 | 359.7907 | 278986.0752 | 396977.216 | 9.9369e-06 | 1.8237
2 | 70 | CONCLUIDO | 2.5655 | 38.98 | 34.47 | 26.18 | 0.37 | 79 | 144.54 | 47.83 | 3 | 75 | 23.71 | 18060.85 | 325.33 | 4433.65 | 302.68 | 165.79 | 61370.46 | 0.55 | 0.73 | 14.72 | 3.62 | 4 | 10 | 217.7321 | 309.8172 | 280.7953 | 217732.0742 | 309817.157 | 1.1159e-05 | 1.6242
3 | 70 | CONCLUIDO | 2.6349 | 37.95 | 33.85 | 31.24 | 0.49 | 65 | 145.92 | 47.83 | 4 | 0 | 24.09 | 18230.35 | 305.01 | 4436.97 | 278.52 | 165.79 | 49358.89 | 0.6 | 0.74 | 14.78 | 3 | 4 | 10 | 203.2496 | 289.2096 | 262.1181 | 203249.5643 | 289209.582 | 1.1461e-05 | 1.5813

## RESULTADOS_16
Unnamed: 0 | Volume de calda [L] | STATUS | Capacidade operacional [ha/h] | Tempo de missao [h] | Tempo util [h] | Tempo por voo [min] | Autonomia Projetada [h] | N° Voos | MTOW [kg] | Massa Estrutura [kg] | Combustível [kg] | Abastecimentos | Massa gerador | Potência gerador [W] | Combustível consumido [L] | Calda cons [L] | Distância percorrida [km] | Distância Pulverizando [km] | RTL ACUMULADO[m] | EOC [km/km] | EOC [h/h] | Tempo de manobra [h] | Tempo rtl_rtw [h] | V pulv [m/s] | V desloc [m/s] | Preço Total por ha Simples [R$/ha] | Preço Total por ha Presumido [R$/ha] | Preço Total por ha Real [R$/ha] | Preço Total Simples [R$] | Preço Total Presumido [R$] | Prod CAPEX [ha/R$] | Dias Trabalhados
0 | 90 | CONCLUIDO | 1.2103 | 82.62 | 59.79 | 6.25 | 0.1 | 574 | 176.73 | 52.44 | 1 | 572 | 33.29 | 22031.19 | 779.73 | 4448.39 | 1162.25 | 165.79 | 488681.51 | 0.14 | 0.42 | 15.55 | 28.88 | 4 | 10 | 973.9993 | 1385.9313 | 1256.1052 | 973999.3289 | 1385931.329 | 4.7569e-06 | 3.4425
1 | 90 | CONCLUIDO | 2.0841 | 47.98 | 39.23 | 13.22 | 0.2 | 178 | 178.21 | 52.44 | 2 | 176 | 33.77 | 22213.89 | 489.59 | 4436.74 | 463.39 | 165.79 | 141229.2 | 0.36 | 0.64 | 14.9 | 8.37 | 4 | 10 | 368.6931 | 524.6239 | 475.4802 | 368693.1388 | 524623.9465 | 8.1913e-06 | 1.9992
2 | 90 | CONCLUIDO | 2.4023 | 41.63 | 35.58 | 20.93 | 0.3 | 102 | 179.7 | 52.44 | 3 | 100 | 34.26 | 22397.24 | 421.02 | 4433.31 | 340 | 165.79 | 79914.21 | 0.49 | 0.7 | 14.76 | 4.73 | 4 | 10 | 282.8247 | 402.4393 | 364.7411 | 282824.6939 | 402439.2957 | 9.442e-06 | 1.7346
3 | 90 | CONCLUIDO | 2.5739 | 38.85 | 33.98 | 29.55 | 0.39 | 69 | 181.19 | 52.44 | 4 | 67 | 34.75 | 22581.25 | 375.53 | 4433.71 | 286.01 | 165.79 | 53081.9 | 0.58 | 0.74 | 14.7 | 3.13 | 4 | 10 | 243.0673 | 345.8674 | 313.4685 | 243067.2865 | 345867.3506 | 1.0116e-05 | 1.6187
4 | 90 | CONCLUIDO | 2.6664 | 37.5 | 33.23 | 38.35 | 0.49 | 52 | 182.69 | 52.44 | 5 | 20 | 35.25 | 22766.06 | 343.94 | 4434.94 | 259.42 | 165.79 | 39872.62 | 0.64 | 0.75 | 14.72 | 2.39 | 4 | 10 | 221.4811 | 315.1518 | 285.6302 | 221481.1326 | 315151.7988 | 1.048e-05 | 1.5625
5 | 90 | CONCLUIDO | 2.672 | 37.42 | 33.19 | 39.05 | 0.58 | 51 | 184.19 | 52.44 | 6 | 0 | 35.75 | 22951.43 | 342.98 | 4434.61 | 257.1 | 165.79 | 38717.91 | 0.64 | 0.75 | 14.74 | 2.35 | 4 | 10 | 220.5775 | 313.866 | 284.4648 | 220577.5225 | 313866.0263 | 1.0502e-05 | 1.5592

## RESULTADOS_0
Unnamed: 0 | Volume de calda [L] | STATUS | Capacidade operacional [ha/h] | Tempo de missao [h] | Tempo util [h] | Tempo por voo [min] | Autonomia Projetada [h] | N° Voos | MTOW [kg] | Massa Estrutura [kg] | Combustível [kg] | Abastecimentos | Massa gerador | Potência gerador [W] | Combustível consumido [L] | Calda cons [L] | Distância percorrida [km] | Distância Pulverizando [km] | RTL ACUMULADO[m] | EOC [km/km] | EOC [h/h] | Tempo de manobra [h] | Tempo rtl_rtw [h] | V pulv [m/s] | V desloc [m/s] | Preço Total por ha Simples [R$/ha] | Preço Total por ha Presumido [R$/ha] | Preço Total por ha Real [R$/ha] | Preço Total Simples [R$] | Preço Total Presumido [R$] | Prod CAPEX [ha/R$] | Dias Trabalhados
0 | 10 | CONCLUIDO | 1.7167 | 58.25 | 51.66 | 6.97 | 0.64 | 445 | 26.11 | 12.1 | 1 | 0 | 3.01 | 3454.41 | 149.99 | 4460.61 | 861.11 | 165.79 | 338755.07 | 0.19 | 0.48 | 15.93 | 20.75 | 4 | 10 | 188.0772 | 267.6203 | 242.5512 | 188077.1627 | 267620.3406 | 1.637e-05 | 2.4271

## RESULTADOS_7
Unnamed: 0 | Volume de calda [L] | STATUS | Capacidade operacional [ha/h] | Tempo de missao [h] | Tempo util [h] | Tempo por voo [min] | Autonomia Projetada [h] | N° Voos | MTOW [kg] | Massa Estrutura [kg] | Combustível [kg] | Abastecimentos | Massa gerador | Potência gerador [W] | Combustível consumido [L] | Calda cons [L] | Distância percorrida [km] | Distância Pulverizando [km] | RTL ACUMULADO[m] | EOC [km/km] | EOC [h/h] | Tempo de manobra [h] | Tempo rtl_rtw [h] | V pulv [m/s] | V desloc [m/s] | Preço Total por ha Simples [R$/ha] | Preço Total por ha Presumido [R$/ha] | Preço Total por ha Real [R$/ha] | Preço Total Simples [R$] | Preço Total Presumido [R$] | Prod CAPEX [ha/R$] | Dias Trabalhados
0 | 45 | CONCLUIDO | 1.954 | 51.18 | 43.68 | 9.78 | 0.18 | 268 | 98.71 | 39.72 | 1 | 266 | 12.99 | 12407.75 | 367.8 | 4439.26 | 614.36 | 165.79 | 216266.02 | 0.27 | 0.57 | 15.04 | 12.81 | 4 | 10 | 312.2115 | 444.2546 | 402.6393 | 312211.4744 | 444254.5809 | 1.0157e-05 | 2.1325
1 | 45 | CONCLUIDO | 2.5297 | 39.53 | 35.47 | 21.07 | 0.35 | 101 | 99.95 | 39.72 | 2 | 19 | 13.24 | 12561.45 | 257.62 | 4435.78 | 332.72 | 165.79 | 76278.45 | 0.5 | 0.7 | 14.85 | 4.61 | 4 | 10 | 183.7248 | 261.4273 | 236.9382 | 183724.8158 | 261427.2624 | 1.315e-05 | 1.6471
2 | 45 | CONCLUIDO | 2.5317 | 39.5 | 35.46 | 21.27 | 0.52 | 100 | 101.2 | 39.72 | 3 | 0 | 13.49 | 12715.54 | 259.83 | 4438.77 | 330.91 | 165.79 | 75377.85 | 0.5 | 0.71 | 14.89 | 4.6 | 4 | 10 | 184.4015 | 262.3901 | 237.8109 | 184401.4752 | 262390.1002 | 1.3161e-05 | 1.6458

## RESULTADOS_10
Unnamed: 0 | Volume de calda [L] | STATUS | Capacidade operacional [ha/h] | Tempo de missao [h] | Tempo util [h] | Tempo por voo [min] | Autonomia Projetada [h] | N° Voos | MTOW [kg] | Massa Estrutura [kg] | Combustível [kg] | Abastecimentos | Massa gerador | Potência gerador [W] | Combustível consumido [L] | Calda cons [L] | Distância percorrida [km] | Distância Pulverizando [km] | RTL ACUMULADO[m] | EOC [km/km] | EOC [h/h] | Tempo de manobra [h] | Tempo rtl_rtw [h] | V pulv [m/s] | V desloc [m/s] | Preço Total por ha Simples [R$/ha] | Preço Total por ha Presumido [R$/ha] | Preço Total por ha Real [R$/ha] | Preço Total Simples [R$] | Preço Total Presumido [R$] | Prod CAPEX [ha/R$] | Dias Trabalhados
0 | 60 | CONCLUIDO | 1.6775 | 59.61 | 48.3 | 8.07 | 0.14 | 359 | 124.63 | 45 | 1 | 357 | 18.64 | 15605.44 | 490.9 | 4440.31 | 771.64 | 165.79 | 294449.05 | 0.21 | 0.52 | 15.18 | 17.43 | 4 | 10 | 464.9192 | 661.5468 | 599.5769 | 464919.2257 | 661546.7806 | 7.7647e-06 | 2.4838
1 | 60 | CONCLUIDO | 2.389 | 41.86 | 36.58 | 17.85 | 0.28 | 123 | 125.95 | 45 | 2 | 121 | 18.95 | 15767.7 | 337.39 | 4434.39 | 373.61 | 165.79 | 96614.98 | 0.44 | 0.68 | 14.8 | 5.73 | 4 | 10 | 238.2104 | 338.9564 | 307.2049 | 238210.4332 | 338956.396 | 1.1058e-05 | 1.7442
2 | 60 | CONCLUIDO | 2.6029 | 38.42 | 34.34 | 27.11 | 0.42 | 76 | 127.27 | 45 | 3 | 6 | 19.27 | 15930.42 | 286.44 | 4435.97 | 295.6 | 165.79 | 57842.75 | 0.56 | 0.73 | 14.8 | 3.5 | 4 | 10 | 195.2273 | 277.7944 | 251.7722 | 195227.2623 | 277794.4204 | 1.2048e-05 | 1.6008
3 | 60 | CONCLUIDO | 2.6071 | 38.36 | 34.31 | 27.45 | 0.55 | 75 | 128.59 | 45 | 4 | 0 | 19.59 | 16093.6 | 288.3 | 4435.76 | 294 | 165.79 | 57049.06 | 0.56 | 0.73 | 14.8 | 3.46 | 4 | 10 | 195.539 | 278.238 | 252.1742 | 195538.9785 | 278237.9703 | 1.2068e-05 | 1.5983

## RESULTADOS_14
Unnamed: 0 | Volume de calda [L] | STATUS | Capacidade operacional [ha/h] | Tempo de missao [h] | Tempo util [h] | Tempo por voo [min] | Autonomia Projetada [h] | N° Voos | MTOW [kg] | Massa Estrutura [kg] | Combustível [kg] | Abastecimentos | Massa gerador | Potência gerador [W] | Combustível consumido [L] | Calda cons [L] | Distância percorrida [km] | Distância Pulverizando [km] | RTL ACUMULADO[m] | EOC [km/km] | EOC [h/h] | Tempo de manobra [h] | Tempo rtl_rtw [h] | V pulv [m/s] | V desloc [m/s] | Preço Total por ha Simples [R$/ha] | Preço Total por ha Presumido [R$/ha] | Preço Total por ha Real [R$/ha] | Preço Total Simples [R$] | Preço Total Presumido [R$] | Prod CAPEX [ha/R$] | Dias Trabalhados
0 | 80 | CONCLUIDO | 1.3575 | 73.67 | 55.42 | 6.73 | 0.11 | 494 | 159.12 | 50.28 | 1 | 492 | 27.84 | 19859.16 | 672.46 | 4444.74 | 1014.24 | 165.79 | 415074.51 | 0.16 | 0.45 | 15.4 | 24.53 | 4 | 10 | 759.5075 | 1080.7248 | 979.4886 | 759507.4648 | 1080724.7591 | 5.5951e-06 | 3.0696
1 | 80 | CONCLUIDO | 2.1825 | 45.82 | 38.34 | 14.38 | 0.22 | 160 | 160.54 | 50.28 | 2 | 158 | 28.26 | 20034.4 | 440.41 | 4435.06 | 433.46 | 165.79 | 126352.71 | 0.38 | 0.65 | 14.86 | 7.48 | 4 | 10 | 322.4823 | 458.8692 | 415.885 | 322482.2884 | 458869.2141 | 8.9954e-06 | 1.9092
2 | 80 | CONCLUIDO | 2.4825 | 40.28 | 35.03 | 23.09 | 0.33 | 91 | 161.97 | 50.28 | 3 | 89 | 28.69 | 20210.21 | 374.53 | 4434.1 | 321.73 | 165.79 | 70836.07 | 0.52 | 0.71 | 14.73 | 4.18 | 4 | 10 | 249.9827 | 355.7075 | 322.3868 | 249982.6969 | 355707.4846 | 1.0232e-05 | 1.6783
3 | 80 | CONCLUIDO | 2.6374 | 37.92 | 33.63 | 33.07 | 0.43 | 61 | 163.4 | 50.28 | 4 | 45 | 29.12 | 20386.62 | 330.03 | 4433.61 | 273.82 | 165.79 | 47029.34 | 0.61 | 0.74 | 14.7 | 2.78 | 4 | 10 | 215.9049 | 307.2172 | 278.4388 | 215904.8614 | 307217.1639 | 1.087e-05 | 1.58
4 | 80 | CONCLUIDO | 2.6582 | 37.62 | 33.46 | 35.22 | 0.54 | 57 | 164.83 | 50.28 | 5 | 0 | 29.55 | 20563.61 | 323.87 | 4434.73 | 266.02 | 165.79 | 43149.5 | 0.62 | 0.75 | 14.75 | 2.61 | 4 | 10 | 211.6044 | 301.0979 | 272.8928 | 211604.4137 | 301097.9347 | 1.0956e-05 | 1.5675

## RESULTADOS_5
Unnamed: 0 | Volume de calda [L] | STATUS | Capacidade operacional [ha/h] | Tempo de missao [h] | Tempo util [h] | Tempo por voo [min] | Autonomia Projetada [h] | N° Voos | MTOW [kg] | Massa Estrutura [kg] | Combustível [kg] | Abastecimentos | Massa gerador | Potência gerador [W] | Combustível consumido [L] | Calda cons [L] | Distância percorrida [km] | Distância Pulverizando [km] | RTL ACUMULADO[m] | EOC [km/km] | EOC [h/h] | Tempo de manobra [h] | Tempo rtl_rtw [h] | V pulv [m/s] | V desloc [m/s] | Preço Total por ha Simples [R$/ha] | Preço Total por ha Presumido [R$/ha] | Preço Total por ha Real [R$/ha] | Preço Total Simples [R$] | Preço Total Presumido [R$] | Prod CAPEX [ha/R$] | Dias Trabalhados
0 | 35 | CONCLUIDO | 2.1662 | 46.16 | 40.71 | 11.8 | 0.22 | 207 | 80.84 | 35.1 | 1 | 205 | 9.74 | 10204.21 | 284.45 | 4436.95 | 514.53 | 165.79 | 166654.83 | 0.32 | 0.61 | 14.92 | 9.85 | 4 | 10 | 228.9946 | 325.8429 | 295.3198 | 228994.5731 | 325842.8868 | 1.2462e-05 | 1.9233
1 | 35 | CONCLUIDO | 2.4461 | 40.88 | 36.79 | 17.24 | 0.43 | 128 | 82.04 | 35.1 | 2 | 0 | 9.94 | 10352.53 | 237.41 | 4439.55 | 374.78 | 165.79 | 97176.21 | 0.44 | 0.68 | 14.97 | 5.93 | 4 | 10 | 177.418 | 252.4531 | 228.8047 | 177417.9929 | 252453.1048 | 1.4072e-05 | 1.7033

## RESULTADOS_8
Unnamed: 0 | Volume de calda [L] | STATUS | Capacidade operacional [ha/h] | Tempo de missao [h] | Tempo util [h] | Tempo por voo [min] | Autonomia Projetada [h] | N° Voos | MTOW [kg] | Massa Estrutura [kg] | Combustível [kg] | Abastecimentos | Massa gerador | Potência gerador [W] | Combustível consumido [L] | Calda cons [L] | Distância percorrida [km] | Distância Pulverizando [km] | RTL ACUMULADO[m] | EOC [km/km] | EOC [h/h] | Tempo de manobra [h] | Tempo rtl_rtw [h] | V pulv [m/s] | V desloc [m/s] | Preço Total por ha Simples [R$/ha] | Preço Total por ha Presumido [R$/ha] | Preço Total por ha Real [R$/ha] | Preço Total Simples [R$] | Preço Total Presumido [R$] | Prod CAPEX [ha/R$] | Dias Trabalhados
0 | 50 | CONCLUIDO | 1.8566 | 53.86 | 45.2 | 9.1 | 0.16 | 298 | 107.41 | 41.65 | 1 | 296 | 14.77 | 13481.73 | 408.63 | 4439.25 | 666.27 | 165.79 | 242068.66 | 0.25 | 0.55 | 15.09 | 14.33 | 4 | 10 | 358.877 | 510.6563 | 462.8209 | 358877.0117 | 510656.3003 | 9.2496e-06 | 2.2442
1 | 50 | CONCLUIDO | 2.5064 | 39.9 | 35.6 | 20.94 | 0.32 | 102 | 108.68 | 41.65 | 2 | 84 | 15.03 | 13638.32 | 279.13 | 4435.58 | 339.58 | 165.79 | 79701.9 | 0.49 | 0.7 | 14.79 | 4.74 | 4 | 10 | 196.9973 | 280.313 | 254.0549 | 196997.2643 | 280313.0067 | 1.2487e-05 | 1.6625
2 | 50 | CONCLUIDO | 2.559 | 39.08 | 35.04 | 23.36 | 0.48 | 90 | 109.96 | 41.65 | 3 | 0 | 15.31 | 13795.21 | 268.83 | 4436.7 | 317.69 | 165.79 | 68820.17 | 0.52 | 0.71 | 14.86 | 4.19 | 4 | 10 | 187.996 | 267.5048 | 242.4465 | 187995.9785 | 267504.8212 | 1.2749e-05 | 1.6283

## RESULTADOS_3
Unnamed: 0 | Volume de calda [L] | STATUS | Capacidade operacional [ha/h] | Tempo de missao [h] | Tempo util [h] | Tempo por voo [min] | Autonomia Projetada [h] | N° Voos | MTOW [kg] | Massa Estrutura [kg] | Combustível [kg] | Abastecimentos | Massa gerador | Potência gerador [W] | Combustível consumido [L] | Calda cons [L] | Distância percorrida [km] | Distância Pulverizando [km] | RTL ACUMULADO[m] | EOC [km/km] | EOC [h/h] | Tempo de manobra [h] | Tempo rtl_rtw [h] | V pulv [m/s] | V desloc [m/s] | Preço Total por ha Simples [R$/ha] | Preço Total por ha Presumido [R$/ha] | Preço Total por ha Real [R$/ha] | Preço Total Simples [R$] | Preço Total Presumido [R$] | Prod CAPEX [ha/R$] | Dias Trabalhados
0 | 25 | CONCLUIDO | 2.2959 | 43.56 | 39.26 | 13.09 | 0.28 | 180 | 61.76 | 28.92 | 1 | 13 | 6.84 | 7851.41 | 211.79 | 4441.8 | 456.51 | 165.79 | 137781.17 | 0.36 | 0.64 | 15.11 | 8.4 | 4 | 10 | 173.1854 | 246.4305 | 223.3463 | 173185.448 | 246430.4964 | 1.5128e-05 | 1.815
1 | 25 | CONCLUIDO | 2.3014 | 43.45 | 39.17 | 13.13 | 0.55 | 179 | 62.92 | 28.92 | 2 | 0 | 7 | 7994.37 | 215.14 | 4443.01 | 453.13 | 165.79 | 136095.13 | 0.37 | 0.64 | 15.12 | 8.31 | 4 | 10 | 174.0222 | 247.6212 | 224.4254 | 174022.211 | 247621.1503 | 1.5164e-05 | 1.8104

## RESULTADOS_15
Unnamed: 0 | Volume de calda [L] | STATUS | Capacidade operacional [ha/h] | Tempo de missao [h] | Tempo util [h] | Tempo por voo [min] | Autonomia Projetada [h] | N° Voos | MTOW [kg] | Massa Estrutura [kg] | Combustível [kg] | Abastecimentos | Massa gerador | Potência gerador [W] | Combustível consumido [L] | Calda cons [L] | Distância percorrida [km] | Distância Pulverizando [km] | RTL ACUMULADO[m] | EOC [km/km] | EOC [h/h] | Tempo de manobra [h] | Tempo rtl_rtw [h] | V pulv [m/s] | V desloc [m/s] | Preço Total por ha Simples [R$/ha] | Preço Total por ha Presumido [R$/ha] | Preço Total por ha Real [R$/ha] | Preço Total Simples [R$] | Preço Total Presumido [R$] | Prod CAPEX [ha/R$] | Dias Trabalhados
0 | 85 | CONCLUIDO | 1.2842 | 77.87 | 57.47 | 6.48 | 0.11 | 532 | 167.88 | 51.39 | 1 | 530 | 30.49 | 20939.59 | 723.58 | 4447.64 | 1084.15 | 165.79 | 449839.6 | 0.15 | 0.44 | 15.44 | 26.56 | 4 | 10 | 857.7261 | 1220.4828 | 1106.1549 | 857726.0533 | 1220482.7804 | 5.1651e-06 | 3.2446
1 | 85 | CONCLUIDO | 2.1347 | 46.85 | 38.75 | 13.76 | 0.21 | 169 | 169.33 | 51.39 | 2 | 167 | 30.94 | 21118.46 | 464.5 | 4435.67 | 447.46 | 165.79 | 133307.47 | 0.37 | 0.65 | 14.87 | 7.89 | 4 | 10 | 344.5211 | 490.2289 | 444.307 | 344521.1052 | 490228.8729 | 8.5859e-06 | 1.9521
2 | 85 | CONCLUIDO | 2.4403 | 40.98 | 35.32 | 21.85 | 0.31 | 97 | 170.79 | 51.39 | 3 | 95 | 31.4 | 21297.94 | 398.35 | 4434.8 | 331.16 | 165.79 | 75520.97 | 0.5 | 0.71 | 14.76 | 4.47 | 4 | 10 | 266.6495 | 379.4231 | 343.8809 | 266649.4915 | 379423.1405 | 9.815e-06 | 1.7075
3 | 85 | CONCLUIDO | 2.6041 | 38.4 | 33.83 | 31.22 | 0.41 | 65 | 172.25 | 51.39 | 4 | 62 | 31.86 | 21478.05 | 352.73 | 4432.2 | 281.09 | 165.79 | 50643.77 | 0.59 | 0.74 | 14.69 | 2.98 | 4 | 10 | 229.5221 | 326.5935 | 296.0001 | 229522.0745 | 326593.4835 | 1.0474e-05 | 1.6
4 | 85 | CONCLUIDO | 2.6662 | 37.51 | 33.3 | 37 | 0.51 | 54 | 173.71 | 51.39 | 5 | 3 | 32.32 | 21658.78 | 332.45 | 4435.1 | 261.05 | 165.79 | 40680.34 | 0.64 | 0.75 | 14.74 | 2.46 | 4 | 10 | 215.647 | 306.8502 | 278.1063 | 215647.0017 | 306850.248 | 1.0724e-05 | 1.5629
5 | 85 | CONCLUIDO | 2.6658 | 37.51 | 33.31 | 37.01 | 0.61 | 54 | 175.18 | 51.39 | 6 | 0 | 32.79 | 21840.16 | 334.72 | 4435.26 | 261.26 | 165.79 | 40786.71 | 0.63 | 0.75 | 14.74 | 2.46 | 4 | 10 | 216.5192 | 308.0913 | 279.231 | 216519.1705 | 308091.2818 | 1.0722e-05 | 1.5629

## RESULTADOS_2
Unnamed: 0 | Volume de calda [L] | STATUS | Capacidade operacional [ha/h] | Tempo de missao [h] | Tempo util [h] | Tempo por voo [min] | Autonomia Projetada [h] | N° Voos | MTOW [kg] | Massa Estrutura [kg] | Combustível [kg] | Abastecimentos | Massa gerador | Potência gerador [W] | Combustível consumido [L] | Calda cons [L] | Distância percorrida [km] | Distância Pulverizando [km] | RTL ACUMULADO[m] | EOC [km/km] | EOC [h/h] | Tempo de manobra [h] | Tempo rtl_rtw [h] | V pulv [m/s] | V desloc [m/s] | Preço Total por ha Simples [R$/ha] | Preço Total por ha Presumido [R$/ha] | Preço Total por ha Real [R$/ha] | Preço Total Simples [R$] | Preço Total Presumido [R$] | Prod CAPEX [ha/R$] | Dias Trabalhados
0 | 20 | CONCLUIDO | 2.1869 | 45.73 | 41.25 | 11.1 | 0.34 | 223 | 51.33 | 24.83 | 1 | 0 | 5.51 | 6564.78 | 197.02 | 4447.13 | 521.1 | 165.79 | 169861.16 | 0.32 | 0.61 | 15.25 | 10.38 | 4 | 10 | 172.3839 | 245.2899 | 222.3126 | 172383.8809 | 245289.9238 | 1.5767e-05 | 1.9054

## RESULTADOS_11
Unnamed: 0 | Volume de calda [L] | STATUS | Capacidade operacional [ha/h] | Tempo de missao [h] | Tempo util [h] | Tempo por voo [min] | Autonomia Projetada [h] | N° Voos | MTOW [kg] | Massa Estrutura [kg] | Combustível [kg] | Abastecimentos | Massa gerador | Potência gerador [W] | Combustível consumido [L] | Calda cons [L] | Distância percorrida [km] | Distância Pulverizando [km] | RTL ACUMULADO[m] | EOC [km/km] | EOC [h/h] | Tempo de manobra [h] | Tempo rtl_rtw [h] | V pulv [m/s] | V desloc [m/s] | Preço Total por ha Simples [R$/ha] | Preço Total por ha Presumido [R$/ha] | Preço Total por ha Real [R$/ha] | Preço Total Simples [R$] | Preço Total Presumido [R$] | Prod CAPEX [ha/R$] | Dias Trabalhados
0 | 65 | CONCLUIDO | 1.5953 | 62.68 | 49.89 | 7.67 | 0.13 | 390 | 133.21 | 46.47 | 1 | 388 | 20.75 | 16663.42 | 532.84 | 4443.5 | 826.13 | 165.79 | 321540.17 | 0.2 | 0.5 | 15.2 | 19 | 4 | 10 | 525.3345 | 747.5133 | 677.4906 | 525334.4596 | 747513.3342 | 7.1497e-06 | 2.6117
1 | 65 | CONCLUIDO | 2.3397 | 42.74 | 36.97 | 16.8 | 0.26 | 132 | 134.55 | 46.47 | 2 | 130 | 21.09 | 16828.84 | 363.23 | 4434.62 | 387.16 | 165.79 | 103343.92 | 0.43 | 0.68 | 14.8 | 6.11 | 4 | 10 | 257.6279 | 366.5861 | 332.2464 | 257627.9014 | 366586.0634 | 1.0486e-05 | 1.7808
2 | 65 | CONCLUIDO | 2.5979 | 38.49 | 34.27 | 27.42 | 0.39 | 75 | 135.9 | 46.47 | 3 | 49 | 21.43 | 16994.64 | 302.66 | 4434.96 | 294.85 | 165.79 | 57471.98 | 0.56 | 0.73 | 14.74 | 3.42 | 4 | 10 | 203.879 | 290.1052 | 262.9298 | 203878.9895 | 290105.2089 | 1.1643e-05 | 1.6038
3 | 65 | CONCLUIDO | 2.6195 | 38.17 | 34.09 | 29.22 | 0.52 | 70 | 137.25 | 46.47 | 4 | 0 | 21.78 | 17160.92 | 297.32 | 4437.14 | 286.66 | 165.79 | 53404.67 | 0.58 | 0.73 | 14.79 | 3.24 | 4 | 10 | 199.8604 | 284.3871 | 257.7473 | 199860.4352 | 284387.0939 | 1.174e-05 | 1.5904

## RESULTADOS_13
Unnamed: 0 | Volume de calda [L] | STATUS | Capacidade operacional [ha/h] | Tempo de missao [h] | Tempo util [h] | Tempo por voo [min] | Autonomia Projetada [h] | N° Voos | MTOW [kg] | Massa Estrutura [kg] | Combustível [kg] | Abastecimentos | Massa gerador | Potência gerador [W] | Combustível consumido [L] | Calda cons [L] | Distância percorrida [km] | Distância Pulverizando [km] | RTL ACUMULADO[m] | EOC [km/km] | EOC [h/h] | Tempo de manobra [h] | Tempo rtl_rtw [h] | V pulv [m/s] | V desloc [m/s] | Preço Total por ha Simples [R$/ha] | Preço Total por ha Presumido [R$/ha] | Preço Total por ha Real [R$/ha] | Preço Total Simples [R$] | Preço Total Presumido [R$] | Prod CAPEX [ha/R$] | Dias Trabalhados
0 | 75 | CONCLUIDO | 1.4351 | 69.68 | 53.44 | 7.02 | 0.12 | 457 | 150.44 | 49.1 | 1 | 455 | 25.34 | 18787.76 | 623.29 | 4444.89 | 946.18 | 165.79 | 381231.59 | 0.18 | 0.47 | 15.35 | 22.55 | 4 | 10 | 671.0432 | 954.8464 | 865.4018 | 671043.1611 | 954846.387 | 6.0709e-06 | 2.9033
1 | 75 | CONCLUIDO | 2.2302 | 44.84 | 37.95 | 15.08 | 0.23 | 151 | 151.83 | 49.1 | 2 | 149 | 25.73 | 18959.54 | 415.55 | 4435.91 | 419.91 | 165.79 | 119622.55 | 0.39 | 0.66 | 14.85 | 7.09 | 4 | 10 | 301.0802 | 428.4156 | 388.2841 | 301080.217 | 428415.5984 | 9.4345e-06 | 1.8683
2 | 75 | CONCLUIDO | 2.5225 | 39.64 | 34.77 | 24.54 | 0.35 | 85 | 153.23 | 49.1 | 3 | 83 | 26.13 | 19131.85 | 350.71 | 4433.76 | 312.9 | 165.79 | 66450.22 | 0.53 | 0.72 | 14.73 | 3.92 | 4 | 10 | 234.1012 | 333.1092 | 301.9055 | 234101.1868 | 333109.2325 | 1.0671e-05 | 1.6517
3 | 75 | CONCLUIDO | 2.6469 | 37.78 | 33.64 | 33.09 | 0.46 | 61 | 154.63 | 49.1 | 4 | 11 | 26.53 | 19304.72 | 314.24 | 4434.97 | 272.54 | 165.79 | 46389.08 | 0.61 | 0.74 | 14.75 | 2.79 | 4 | 10 | 207.3655 | 295.0663 | 267.4261 | 207365.5016 | 295066.2661 | 1.1197e-05 | 1.5742
4 | 75 | CONCLUIDO | 2.6473 | 37.77 | 33.63 | 33.08 | 0.57 | 61 | 156.03 | 49.1 | 5 | 0 | 26.94 | 19478.15 | 316.5 | 4436.08 | 272.29 | 165.79 | 46265.71 | 0.61 | 0.74 | 14.75 | 2.79 | 4 | 10 | 208.1309 | 296.1554 | 268.4132 | 208130.9088 | 296155.3858 | 1.1199e-05 | 1.5737

## RESULTADOS_17
Unnamed: 0 | Volume de calda [L] | STATUS | Capacidade operacional [ha/h] | Tempo de missao [h] | Tempo util [h] | Tempo por voo [min] | Autonomia Projetada [h] | N° Voos | MTOW [kg] | Massa Estrutura [kg] | Combustível [kg] | Abastecimentos | Massa gerador | Potência gerador [W] | Combustível consumido [L] | Calda cons [L] | Distância percorrida [km] | Distância Pulverizando [km] | RTL ACUMULADO[m] | EOC [km/km] | EOC [h/h] | Tempo de manobra [h] | Tempo rtl_rtw [h] | V pulv [m/s] | V desloc [m/s] | Preço Total por ha Simples [R$/ha] | Preço Total por ha Presumido [R$/ha] | Preço Total por ha Real [R$/ha] | Preço Total Simples [R$] | Preço Total Presumido [R$] | Prod CAPEX [ha/R$] | Dias Trabalhados
0 | 95 | CONCLUIDO | 1.139 | 87.8 | 62.29 | 6.04 | 0.1 | 619 | 185.69 | 53.44 | 1 | 617 | 36.26 | 23136.14 | 839.89 | 4448.37 | 1247.42 | 165.79 | 531038.17 | 0.13 | 0.4 | 15.62 | 31.37 | 4 | 10 | 1107.7507 | 1576.25 | 1428.5959 | 1107750.7225 | 1576249.9886 | 4.3801e-06 | 3.6583
1 | 95 | CONCLUIDO | 2.0372 | 49.09 | 39.66 | 12.72 | 0.19 | 187 | 187.21 | 53.44 | 2 | 185 | 36.77 | 23322.88 | 514.33 | 4436.12 | 477.98 | 165.79 | 148477.09 | 0.35 | 0.63 | 14.91 | 8.8 | 4 | 10 | 393.1198 | 559.3814 | 506.9817 | 393119.822 | 559381.3684 | 7.8342e-06 | 2.0454
2 | 95 | CONCLUIDO | 2.3595 | 42.38 | 35.89 | 19.94 | 0.28 | 108 | 188.73 | 53.44 | 3 | 106 | 37.29 | 23510.33 | 443.57 | 4435.1 | 350.99 | 165.79 | 85378.56 | 0.47 | 0.7 | 14.77 | 5.04 | 4 | 10 | 300.1717 | 427.1228 | 387.1124 | 300171.6961 | 427122.8382 | 9.0737e-06 | 1.7658
3 | 95 | CONCLUIDO | 2.5405 | 39.36 | 34.18 | 28.09 | 0.37 | 73 | 190.25 | 53.44 | 4 | 71 | 37.82 | 23698.48 | 398.46 | 4433.39 | 292.97 | 165.79 | 56542.47 | 0.57 | 0.73 | 14.71 | 3.33 | 4 | 10 | 257.3859 | 366.2418 | 331.9343 | 257385.9423 | 366241.773 | 9.7697e-06 | 1.64
4 | 95 | CONCLUIDO | 2.653 | 37.69 | 33.25 | 37.64 | 0.46 | 53 | 191.78 | 53.44 | 5 | 46 | 38.35 | 23887.36 | 361.2 | 4432.48 | 261.57 | 165.79 | 40944.24 | 0.63 | 0.75 | 14.68 | 2.41 | 4 | 10 | 230.7211 | 328.2995 | 297.5463 | 230721.0568 | 328299.5495 | 1.0202e-05 | 1.5704
5 | 95 | CONCLUIDO | 2.6814 | 37.29 | 33.04 | 41.3 | 0.55 | 48 | 193.32 | 53.44 | 6 | 0 | 38.89 | 24076.95 | 350.83 | 4434.05 | 252.1 | 165.79 | 36236.05 | 0.66 | 0.76 | 14.73 | 2.19 | 4 | 10 | 224.0582 | 318.8188 | 288.9537 | 224058.2025 | 318818.7847 | 1.0312e-05 | 1.5537

## RESULTADOS_9
Unnamed: 0 | Volume de calda [L] | STATUS | Capacidade operacional [ha/h] | Tempo de missao [h] | Tempo util [h] | Tempo por voo [min] | Autonomia Projetada [h] | N° Voos | MTOW [kg] | Massa Estrutura [kg] | Combustível [kg] | Abastecimentos | Massa gerador | Potência gerador [W] | Combustível consumido [L] | Calda cons [L] | Distância percorrida [km] | Distância Pulverizando [km] | RTL ACUMULADO[m] | EOC [km/km] | EOC [h/h] | Tempo de manobra [h] | Tempo rtl_rtw [h] | V pulv [m/s] | V desloc [m/s] | Preço Total por ha Simples [R$/ha] | Preço Total por ha Presumido [R$/ha] | Preço Total por ha Real [R$/ha] | Preço Total Simples [R$] | Preço Total Presumido [R$] | Prod CAPEX [ha/R$] | Dias Trabalhados
0 | 55 | CONCLUIDO | 1.7626 | 56.74 | 46.79 | 8.53 | 0.15 | 329 | 116.05 | 43.4 | 1 | 327 | 16.65 | 14546.17 | 450.13 | 4441.4 | 719.75 | 165.79 | 268654.42 | 0.23 | 0.53 | 15.15 | 15.91 | 4 | 10 | 410.5343 | 584.1609 | 529.44 | 410534.2507 | 584160.8539 | 8.4501e-06 | 2.3642
1 | 55 | CONCLUIDO | 2.4503 | 40.81 | 36.05 | 19.31 | 0.3 | 112 | 117.34 | 43.4 | 2 | 110 | 16.94 | 14705.49 | 308.58 | 4434.85 | 356.4 | 165.79 | 88062.3 | 0.47 | 0.69 | 14.77 | 5.2 | 4 | 10 | 216.9596 | 308.7179 | 279.799 | 216959.5642 | 308717.9305 | 1.1747e-05 | 1.7004
2 | 55 | CONCLUIDO | 2.5863 | 38.66 | 34.62 | 25.33 | 0.45 | 82 | 118.63 | 43.4 | 3 | 0 | 17.23 | 14865.24 | 277.92 | 4438.46 | 303.8 | 165.79 | 61914.03 | 0.55 | 0.72 | 14.83 | 3.77 | 4 | 10 | 191.3077 | 272.2171 | 246.7174 | 191307.6694 | 272217.1203 | 1.2399e-05 | 1.6108

## resultados
Unnamed: 0 | Volume de calda [L] | STATUS | Capacidade operacional [ha/h] | Tempo de missao [h] | Tempo util [h] | Tempo por voo [min] | Autonomia Projetada [h] | N° Voos | MTOW [kg] | Massa Estrutura [kg] | Combustível [kg] | Abastecimentos | Massa gerador | Potência gerador [W] | Combustível consumido [L] | Calda cons [L] | Distância percorrida [km] | Distância Pulverizando [km] | RTL ACUMULADO[m] | EOC [km/km] | EOC [h/h] | Tempo de manobra [h] | Tempo rtl_rtw [h] | V pulv [m/s] | V desloc [m/s]
0 | 100 | CONCLUIDO | 1.0687 | 93.58 | 65.08 | 5.85 | 0.09 | 668 | 194.77 | 54.38 | 1 | 666 | 39.4 | 24256.19 | 906 | 4449.26 | 1343.13 | 165.79 | 578650.42 | 0.12 | 0.39 | 15.7 | 34.16 | 4 | 10
1 | 100 | CONCLUIDO | 1.9911 | 50.22 | 40.08 | 12.27 | 0.18 | 196 | 196.32 | 54.38 | 2 | 194 | 39.95 | 24447.22 | 539.12 | 4436.1 | 492.58 | 165.79 | 155731.99 | 0.34 | 0.62 | 14.92 | 9.22 | 4 | 10
2 | 100 | CONCLUIDO | 2.3274 | 42.97 | 36.05 | 19.14 | 0.27 | 113 | 197.88 | 54.38 | 3 | 111 | 40.5 | 24639 | 463.61 | 4435.11 | 356.53 | 165.79 | 88126.75 | 0.47 | 0.69 | 14.76 | 5.2 | 4 | 10
3 | 100 | CONCLUIDO | 2.5078 | 39.88 | 34.36 | 26.78 | 0.36 | 77 | 199.44 | 54.38 | 4 | 75 | 41.06 | 24831.54 | 420.33 | 4433.03 | 299.45 | 165.79 | 59765.63 | 0.55 | 0.73 | 14.71 | 3.52 | 4 | 10
4 | 100 | CONCLUIDO | 2.6286 | 38.04 | 33.35 | 35.73 | 0.44 | 56 | 201.01 | 54.38 | 5 | 54 | 41.63 | 25024.84 | 383.04 | 4433.44 | 264.84 | 165.79 | 42566.69 | 0.63 | 0.75 | 14.68 | 2.5 | 4 | 10
5 | 100 | CONCLUIDO | 2.6861 | 37.23 | 32.92 | 42.94 | 0.53 | 46 | 202.58 | 54.38 | 6 | 8 | 42.2 | 25218.93 | 360.11 | 4434.31 | 248.98 | 165.79 | 34682.58 | 0.67 | 0.76 | 14.7 | 2.08 | 4 | 10
6 | 100 | CONCLUIDO | 2.6831 | 37.27 | 32.96 | 43 | 0.61 | 46 | 204.16 | 54.38 | 7 | 0 | 42.78 | 25413.94 | 361.83 | 4433.92 | 249.72 | 165.79 | 35055.61 | 0.66 | 0.76 | 14.73 | 2.12 | 4 | 10
0 | 40 | CONCLUIDO | 2.0575 | 48.6 | 42.17 | 10.63 | 0.2 | 238 | 89.87 | 37.55 | 1 | 236 | 11.32 | 11317.98 | 326.72 | 4438.71 | 563.8 | 165.79 | 191133.74 | 0.29 | 0.59 | 14.97 | 11.3 | 4 | 10
1 | 40 | CONCLUIDO | 2.4938 | 40.1 | 36.04 | 19.31 | 0.39 | 112 | 91.1 | 37.55 | 2 | 0 | 11.54 | 11468.97 | 247.69 | 4441.05 | 350.03 | 165.79 | 84880.61 | 0.47 | 0.69 | 14.93 | 5.19 | 4 | 10
0 | 30 | CONCLUIDO | 2.2844 | 43.78 | 39.18 | 13.28 | 0.24 | 177 | 71.52 | 32.27 | 1 | 138 | 8.25 | 9054.6 | 240.36 | 4438.21 | 460.91 | 165.79 | 139994.93 | 0.36 | 0.64 | 14.91 | 8.32 | 4 | 10
1 | 30 | CONCLUIDO | 2.3832 | 41.96 | 37.8 | 15.22 | 0.48 | 149 | 72.7 | 32.27 | 2 | 0 | 8.43 | 9200.25 | 226.73 | 4442.85 | 408.07 | 165.79 | 113712.73 | 0.41 | 0.66 | 15.03 | 6.94 | 4 | 10
0 | 15 | CONCLUIDO | 2.0121 | 49.7 | 44.7 | 9.03 | 0.43 | 297 | 39.78 | 19.54 | 1 | 0 | 4.24 | 5140 | 178.54 | 4453.07 | 634.36 | 165.79 | 226119.65 | 0.26 | 0.56 | 15.46 | 13.82 | 4 | 10
0 | 70 | CONCLUIDO | 1.514 | 66.05 | 51.6 | 7.32 | 0.12 | 423 | 141.81 | 47.83 | 1 | 421 | 22.98 | 17723.39 | 576.96 | 4443.05 | 883.71 | 165.79 | 350161.81 | 0.19 | 0.49 | 15.29 | 20.71 | 4 | 10
1 | 70 | CONCLUIDO | 2.2845 | 43.77 | 37.44 | 15.82 | 0.25 | 142 | 143.17 | 47.83 | 2 | 140 | 23.34 | 17891.86 | 389.69 | 4434.84 | 403.56 | 165.79 | 111495.52 | 0.41 | 0.67 | 14.82 | 6.59 | 4 | 10
2 | 70 | CONCLUIDO | 2.5655 | 38.98 | 34.47 | 26.18 | 0.37 | 79 | 144.54 | 47.83 | 3 | 75 | 23.71 | 18060.85 | 325.33 | 4433.65 | 302.68 | 165.79 | 61370.46 | 0.55 | 0.73 | 14.72 | 3.62 | 4 | 10
3 | 70 | CONCLUIDO | 2.6349 | 37.95 | 33.85 | 31.24 | 0.49 | 65 | 145.92 | 47.83 | 4 | 0 | 24.09 | 18230.35 | 305.01 | 4436.97 | 278.52 | 165.79 | 49358.89 | 0.6 | 0.74 | 14.78 | 3 | 4 | 10
0 | 90 | CONCLUIDO | 1.2103 | 82.62 | 59.79 | 6.25 | 0.1 | 574 | 176.73 | 52.44 | 1 | 572 | 33.29 | 22031.19 | 779.73 | 4448.39 | 1162.25 | 165.79 | 488681.51 | 0.14 | 0.42 | 15.55 | 28.88 | 4 | 10
1 | 90 | CONCLUIDO | 2.0841 | 47.98 | 39.23 | 13.22 | 0.2 | 178 | 178.21 | 52.44 | 2 | 176 | 33.77 | 22213.89 | 489.59 | 4436.74 | 463.39 | 165.79 | 141229.2 | 0.36 | 0.64 | 14.9 | 8.37 | 4 | 10
2 | 90 | CONCLUIDO | 2.4023 | 41.63 | 35.58 | 20.93 | 0.3 | 102 | 179.7 | 52.44 | 3 | 100 | 34.26 | 22397.24 | 421.02 | 4433.31 | 340 | 165.79 | 79914.21 | 0.49 | 0.7 | 14.76 | 4.73 | 4 | 10
3 | 90 | CONCLUIDO | 2.5739 | 38.85 | 33.98 | 29.55 | 0.39 | 69 | 181.19 | 52.44 | 4 | 67 | 34.75 | 22581.25 | 375.53 | 4433.71 | 286.01 | 165.79 | 53081.9 | 0.58 | 0.74 | 14.7 | 3.13 | 4 | 10
4 | 90 | CONCLUIDO | 2.6664 | 37.5 | 33.23 | 38.35 | 0.49 | 52 | 182.69 | 52.44 | 5 | 20 | 35.25 | 22766.06 | 343.94 | 4434.94 | 259.42 | 165.79 | 39872.62 | 0.64 | 0.75 | 14.72 | 2.39 | 4 | 10
5 | 90 | CONCLUIDO | 2.672 | 37.42 | 33.19 | 39.05 | 0.58 | 51 | 184.19 | 52.44 | 6 | 0 | 35.75 | 22951.43 | 342.98 | 4434.61 | 257.1 | 165.79 | 38717.91 | 0.64 | 0.75 | 14.74 | 2.35 | 4 | 10
0 | 10 | CONCLUIDO | 1.7167 | 58.25 | 51.66 | 6.97 | 0.64 | 445 | 26.11 | 12.1 | 1 | 0 | 3.01 | 3454.41 | 149.99 | 4460.61 | 861.11 | 165.79 | 338755.07 | 0.19 | 0.48 | 15.93 | 20.75 | 4 | 10
0 | 45 | CONCLUIDO | 1.954 | 51.18 | 43.68 | 9.78 | 0.18 | 268 | 98.71 | 39.72 | 1 | 266 | 12.99 | 12407.75 | 367.8 | 4439.26 | 614.36 | 165.79 | 216266.02 | 0.27 | 0.57 | 15.04 | 12.81 | 4 | 10
1 | 45 | CONCLUIDO | 2.5297 | 39.53 | 35.47 | 21.07 | 0.35 | 101 | 99.95 | 39.72 | 2 | 19 | 13.24 | 12561.45 | 257.62 | 4435.78 | 332.72 | 165.79 | 76278.45 | 0.5 | 0.7 | 14.85 | 4.61 | 4 | 10
2 | 45 | CONCLUIDO | 2.5317 | 39.5 | 35.46 | 21.27 | 0.52 | 100 | 101.2 | 39.72 | 3 | 0 | 13.49 | 12715.54 | 259.83 | 4438.77 | 330.91 | 165.79 | 75377.85 | 0.5 | 0.71 | 14.89 | 4.6 | 4 | 10
0 | 60 | CONCLUIDO | 1.6775 | 59.61 | 48.3 | 8.07 | 0.14 | 359 | 124.63 | 45 | 1 | 357 | 18.64 | 15605.44 | 490.9 | 4440.31 | 771.64 | 165.79 | 294449.05 | 0.21 | 0.52 | 15.18 | 17.43 | 4 | 10
1 | 60 | CONCLUIDO | 2.389 | 41.86 | 36.58 | 17.85 | 0.28 | 123 | 125.95 | 45 | 2 | 121 | 18.95 | 15767.7 | 337.39 | 4434.39 | 373.61 | 165.79 | 96614.98 | 0.44 | 0.68 | 14.8 | 5.73 | 4 | 10
2 | 60 | CONCLUIDO | 2.6029 | 38.42 | 34.34 | 27.11 | 0.42 | 76 | 127.27 | 45 | 3 | 6 | 19.27 | 15930.42 | 286.44 | 4435.97 | 295.6 | 165.79 | 57842.75 | 0.56 | 0.73 | 14.8 | 3.5 | 4 | 10
3 | 60 | CONCLUIDO | 2.6071 | 38.36 | 34.31 | 27.45 | 0.55 | 75 | 128.59 | 45 | 4 | 0 | 19.59 | 16093.6 | 288.3 | 4435.76 | 294 | 165.79 | 57049.06 | 0.56 | 0.73 | 14.8 | 3.46 | 4 | 10
0 | 80 | CONCLUIDO | 1.3575 | 73.67 | 55.42 | 6.73 | 0.11 | 494 | 159.12 | 50.28 | 1 | 492 | 27.84 | 19859.16 | 672.46 | 4444.74 | 1014.24 | 165.79 | 415074.51 | 0.16 | 0.45 | 15.4 | 24.53 | 4 | 10
1 | 80 | CONCLUIDO | 2.1825 | 45.82 | 38.34 | 14.38 | 0.22 | 160 | 160.54 | 50.28 | 2 | 158 | 28.26 | 20034.4 | 440.41 | 4435.06 | 433.46 | 165.79 | 126352.71 | 0.38 | 0.65 | 14.86 | 7.48 | 4 | 10
2 | 80 | CONCLUIDO | 2.4825 | 40.28 | 35.03 | 23.09 | 0.33 | 91 | 161.97 | 50.28 | 3 | 89 | 28.69 | 20210.21 | 374.53 | 4434.1 | 321.73 | 165.79 | 70836.07 | 0.52 | 0.71 | 14.73 | 4.18 | 4 | 10
3 | 80 | CONCLUIDO | 2.6374 | 37.92 | 33.63 | 33.07 | 0.43 | 61 | 163.4 | 50.28 | 4 | 45 | 29.12 | 20386.62 | 330.03 | 4433.61 | 273.82 | 165.79 | 47029.34 | 0.61 | 0.74 | 14.7 | 2.78 | 4 | 10
4 | 80 | CONCLUIDO | 2.6582 | 37.62 | 33.46 | 35.22 | 0.54 | 57 | 164.83 | 50.28 | 5 | 0 | 29.55 | 20563.61 | 323.87 | 4434.73 | 266.02 | 165.79 | 43149.5 | 0.62 | 0.75 | 14.75 | 2.61 | 4 | 10
0 | 35 | CONCLUIDO | 2.1662 | 46.16 | 40.71 | 11.8 | 0.22 | 207 | 80.84 | 35.1 | 1 | 205 | 9.74 | 10204.21 | 284.45 | 4436.95 | 514.53 | 165.79 | 166654.83 | 0.32 | 0.61 | 14.92 | 9.85 | 4 | 10
1 | 35 | CONCLUIDO | 2.4461 | 40.88 | 36.79 | 17.24 | 0.43 | 128 | 82.04 | 35.1 | 2 | 0 | 9.94 | 10352.53 | 237.41 | 4439.55 | 374.78 | 165.79 | 97176.21 | 0.44 | 0.68 | 14.97 | 5.93 | 4 | 10
0 | 50 | CONCLUIDO | 1.8566 | 53.86 | 45.2 | 9.1 | 0.16 | 298 | 107.41 | 41.65 | 1 | 296 | 14.77 | 13481.73 | 408.63 | 4439.25 | 666.27 | 165.79 | 242068.66 | 0.25 | 0.55 | 15.09 | 14.33 | 4 | 10
1 | 50 | CONCLUIDO | 2.5064 | 39.9 | 35.6 | 20.94 | 0.32 | 102 | 108.68 | 41.65 | 2 | 84 | 15.03 | 13638.32 | 279.13 | 4435.58 | 339.58 | 165.79 | 79701.9 | 0.49 | 0.7 | 14.79 | 4.74 | 4 | 10
2 | 50 | CONCLUIDO | 2.559 | 39.08 | 35.04 | 23.36 | 0.48 | 90 | 109.96 | 41.65 | 3 | 0 | 15.31 | 13795.21 | 268.83 | 4436.7 | 317.69 | 165.79 | 68820.17 | 0.52 | 0.71 | 14.86 | 4.19 | 4 | 10
0 | 25 | CONCLUIDO | 2.2959 | 43.56 | 39.26 | 13.09 | 0.28 | 180 | 61.76 | 28.92 | 1 | 13 | 6.84 | 7851.41 | 211.79 | 4441.8 | 456.51 | 165.79 | 137781.17 | 0.36 | 0.64 | 15.11 | 8.4 | 4 | 10
1 | 25 | CONCLUIDO | 2.3014 | 43.45 | 39.17 | 13.13 | 0.55 | 179 | 62.92 | 28.92 | 2 | 0 | 7 | 7994.37 | 215.14 | 4443.01 | 453.13 | 165.79 | 136095.13 | 0.37 | 0.64 | 15.12 | 8.31 | 4 | 10
0 | 85 | CONCLUIDO | 1.2842 | 77.87 | 57.47 | 6.48 | 0.11 | 532 | 167.88 | 51.39 | 1 | 530 | 30.49 | 20939.59 | 723.58 | 4447.64 | 1084.15 | 165.79 | 449839.6 | 0.15 | 0.44 | 15.44 | 26.56 | 4 | 10
1 | 85 | CONCLUIDO | 2.1347 | 46.85 | 38.75 | 13.76 | 0.21 | 169 | 169.33 | 51.39 | 2 | 167 | 30.94 | 21118.46 | 464.5 | 4435.67 | 447.46 | 165.79 | 133307.47 | 0.37 | 0.65 | 14.87 | 7.89 | 4 | 10
2 | 85 | CONCLUIDO | 2.4403 | 40.98 | 35.32 | 21.85 | 0.31 | 97 | 170.79 | 51.39 | 3 | 95 | 31.4 | 21297.94 | 398.35 | 4434.8 | 331.16 | 165.79 | 75520.97 | 0.5 | 0.71 | 14.76 | 4.47 | 4 | 10
3 | 85 | CONCLUIDO | 2.6041 | 38.4 | 33.83 | 31.22 | 0.41 | 65 | 172.25 | 51.39 | 4 | 62 | 31.86 | 21478.05 | 352.73 | 4432.2 | 281.09 | 165.79 | 50643.77 | 0.59 | 0.74 | 14.69 | 2.98 | 4 | 10
4 | 85 | CONCLUIDO | 2.6662 | 37.51 | 33.3 | 37 | 0.51 | 54 | 173.71 | 51.39 | 5 | 3 | 32.32 | 21658.78 | 332.45 | 4435.1 | 261.05 | 165.79 | 40680.34 | 0.64 | 0.75 | 14.74 | 2.46 | 4 | 10
5 | 85 | CONCLUIDO | 2.6658 | 37.51 | 33.31 | 37.01 | 0.61 | 54 | 175.18 | 51.39 | 6 | 0 | 32.79 | 21840.16 | 334.72 | 4435.26 | 261.26 | 165.79 | 40786.71 | 0.63 | 0.75 | 14.74 | 2.46 | 4 | 10
0 | 20 | CONCLUIDO | 2.1869 | 45.73 | 41.25 | 11.1 | 0.34 | 223 | 51.33 | 24.83 | 1 | 0 | 5.51 | 6564.78 | 197.02 | 4447.13 | 521.1 | 165.79 | 169861.16 | 0.32 | 0.61 | 15.25 | 10.38 | 4 | 10
0 | 65 | CONCLUIDO | 1.5953 | 62.68 | 49.89 | 7.67 | 0.13 | 390 | 133.21 | 46.47 | 1 | 388 | 20.75 | 16663.42 | 532.84 | 4443.5 | 826.13 | 165.79 | 321540.17 | 0.2 | 0.5 | 15.2 | 19 | 4 | 10
1 | 65 | CONCLUIDO | 2.3397 | 42.74 | 36.97 | 16.8 | 0.26 | 132 | 134.55 | 46.47 | 2 | 130 | 21.09 | 16828.84 | 363.23 | 4434.62 | 387.16 | 165.79 | 103343.92 | 0.43 | 0.68 | 14.8 | 6.11 | 4 | 10
2 | 65 | CONCLUIDO | 2.5979 | 38.49 | 34.27 | 27.42 | 0.39 | 75 | 135.9 | 46.47 | 3 | 49 | 21.43 | 16994.64 | 302.66 | 4434.96 | 294.85 | 165.79 | 57471.98 | 0.56 | 0.73 | 14.74 | 3.42 | 4 | 10
3 | 65 | CONCLUIDO | 2.6195 | 38.17 | 34.09 | 29.22 | 0.52 | 70 | 137.25 | 46.47 | 4 | 0 | 21.78 | 17160.92 | 297.32 | 4437.14 | 286.66 | 165.79 | 53404.67 | 0.58 | 0.73 | 14.79 | 3.24 | 4 | 10
0 | 75 | CONCLUIDO | 1.4351 | 69.68 | 53.44 | 7.02 | 0.12 | 457 | 150.44 | 49.1 | 1 | 455 | 25.34 | 18787.76 | 623.29 | 4444.89 | 946.18 | 165.79 | 381231.59 | 0.18 | 0.47 | 15.35 | 22.55 | 4 | 10
1 | 75 | CONCLUIDO | 2.2302 | 44.84 | 37.95 | 15.08 | 0.23 | 151 | 151.83 | 49.1 | 2 | 149 | 25.73 | 18959.54 | 415.55 | 4435.91 | 419.91 | 165.79 | 119622.55 | 0.39 | 0.66 | 14.85 | 7.09 | 4 | 10
2 | 75 | CONCLUIDO | 2.5225 | 39.64 | 34.77 | 24.54 | 0.35 | 85 | 153.23 | 49.1 | 3 | 83 | 26.13 | 19131.85 | 350.71 | 4433.76 | 312.9 | 165.79 | 66450.22 | 0.53 | 0.72 | 14.73 | 3.92 | 4 | 10
3 | 75 | CONCLUIDO | 2.6469 | 37.78 | 33.64 | 33.09 | 0.46 | 61 | 154.63 | 49.1 | 4 | 11 | 26.53 | 19304.72 | 314.24 | 4434.97 | 272.54 | 165.79 | 46389.08 | 0.61 | 0.74 | 14.75 | 2.79 | 4 | 10
4 | 75 | CONCLUIDO | 2.6473 | 37.77 | 33.63 | 33.08 | 0.57 | 61 | 156.03 | 49.1 | 5 | 0 | 26.94 | 19478.15 | 316.5 | 4436.08 | 272.29 | 165.79 | 46265.71 | 0.61 | 0.74 | 14.75 | 2.79 | 4 | 10
0 | 95 | CONCLUIDO | 1.139 | 87.8 | 62.29 | 6.04 | 0.1 | 619 | 185.69 | 53.44 | 1 | 617 | 36.26 | 23136.14 | 839.89 | 4448.37 | 1247.42 | 165.79 | 531038.17 | 0.13 | 0.4 | 15.62 | 31.37 | 4 | 10
1 | 95 | CONCLUIDO | 2.0372 | 49.09 | 39.66 | 12.72 | 0.19 | 187 | 187.21 | 53.44 | 2 | 185 | 36.77 | 23322.88 | 514.33 | 4436.12 | 477.98 | 165.79 | 148477.09 | 0.35 | 0.63 | 14.91 | 8.8 | 4 | 10
2 | 95 | CONCLUIDO | 2.3595 | 42.38 | 35.89 | 19.94 | 0.28 | 108 | 188.73 | 53.44 | 3 | 106 | 37.29 | 23510.33 | 443.57 | 4435.1 | 350.99 | 165.79 | 85378.56 | 0.47 | 0.7 | 14.77 | 5.04 | 4 | 10
3 | 95 | CONCLUIDO | 2.5405 | 39.36 | 34.18 | 28.09 | 0.37 | 73 | 190.25 | 53.44 | 4 | 71 | 37.82 | 23698.48 | 398.46 | 4433.39 | 292.97 | 165.79 | 56542.47 | 0.57 | 0.73 | 14.71 | 3.33 | 4 | 10
4 | 95 | CONCLUIDO | 2.653 | 37.69 | 33.25 | 37.64 | 0.46 | 53 | 191.78 | 53.44 | 5 | 46 | 38.35 | 23887.36 | 361.2 | 4432.48 | 261.57 | 165.79 | 40944.24 | 0.63 | 0.75 | 14.68 | 2.41 | 4 | 10
5 | 95 | CONCLUIDO | 2.6814 | 37.29 | 33.04 | 41.3 | 0.55 | 48 | 193.32 | 53.44 | 6 | 0 | 38.89 | 24076.95 | 350.83 | 4434.05 | 252.1 | 165.79 | 36236.05 | 0.66 | 0.76 | 14.73 | 2.19 | 4 | 10
0 | 55 | CONCLUIDO | 1.7626 | 56.74 | 46.79 | 8.53 | 0.15 | 329 | 116.05 | 43.4 | 1 | 327 | 16.65 | 14546.17 | 450.13 | 4441.4 | 719.75 | 165.79 | 268654.42 | 0.23 | 0.53 | 15.15 | 15.91 | 4 | 10
1 | 55 | CONCLUIDO | 2.4503 | 40.81 | 36.05 | 19.31 | 0.3 | 112 | 117.34 | 43.4 | 2 | 110 | 16.94 | 14705.49 | 308.58 | 4434.85 | 356.4 | 165.79 | 88062.3 | 0.47 | 0.69 | 14.77 | 5.2 | 4 | 10
2 | 55 | CONCLUIDO | 2.5863 | 38.66 | 34.62 | 25.33 | 0.45 | 82 | 118.63 | 43.4 | 3 | 0 | 17.23 | 14865.24 | 277.92 | 4438.46 | 303.8 | 165.79 | 61914.03 | 0.55 | 0.72 | 14.83 | 3.77 | 4 | 10

## gráficos
Selecione o eixo X:
Selecione o eixo Y:
Selecione o eixo Z:
Eixo X | Eixo Y | Eixo Z

## hidden (hidden)
Unnamed: 0
Volume de calda [L]
STATUS
Capacidade operacional [ha/h]
Tempo de missao [h]
Tempo util [h]
Tempo por voo [min]
Autonomia Projetada [h]
N° Voos
MTOW [kg]
Massa Estrutura [kg]
Combustível [kg]
Abastecimentos
Massa gerador
Potência gerador [W]
Combustível consumido [L]
Calda cons [L]
Distância percorrida [km]
Distância Pulverizando [km]
RTL ACUMULADO[m]
EOC [km/km]
EOC [h/h]
Tempo de manobra [h]
Tempo rtl_rtw [h]
V pulv [m/s]
V desloc [m/s]