## RESULTADOS_18
Unnamed: 0 | Volume de calda [L] | STATUS | Capacidade operacional [ha/h] | Tempo de missao [h] | Tempo util [h] | Tempo por voo [min] | Autonomia Projetada [h] | N° Voos | MTOW [kg] | Massa Estrutura [kg] | Combustível [kg] | Abastecimentos | Massa gerador | Potência gerador [W] | Combustível consumido [L] | Calda cons [L] | Distância percorrida [km] | Distância Pulverizando [km] | RTL ACUMULADO[m] | EOC [km/km] | EOC [h/h] | Tempo de manobra [h] | Tempo rtl_rtw [h] | V pulv [m/s] | V desloc [m/s] | Preço Total por ha Simples [R$/ha] | Preço Total por ha Presumido [R$/ha] | Preço Total por ha Real [R$/ha] | Preço Total Simples [R$] | Preço Total Presumido [R$] | Prod CAPEX [ha/R$] | Dias Trabalhados
0 | 100 | CONCLUIDO | 6.9971 | 14.29 | 8.51 | 6.08 | 0.09 | 84 | 194.77 | 54.38 | 1 | 82 | 39.4 | 24256.19 | 115.2 | 1663.74 | 90.44 | 34.74 | 26750.04 | 0.38 | 0.69 | 3.5 | 1.73 | 4 | 10 | 157.2353 | 223.7346 | 202.7764 | 157235.2841 | 223734.5548 | 4.2171e-06 | 0.59542
1 | 100 | CONCLUIDO | 8.8248 | 11.33 | 7.45 | 12.78 | 0.18 | 35 | 196.32 | 54.38 | 2 | 33 | 39.95 | 24447.22 | 93.17 | 1662.24 | 57.86 | 34.74 | 10704.88 | 0.6 | 0.78 | 3.41 | 0.68 | 4 | 10 | 104.7612 | 149.0677 | 135.1039 | 104761.2381 | 149067.7433 | 5.3187e-06 | 0.47208
2 | 100 | CONCLUIDO | 9.5243 | 10.5 | 7.17 | 20.47 | 0.27 | 21 | 197.88 | 54.38 | 3 | 18 | 40.5 | 24639 | 80.39 | 1661.12 | 48.8 | 34.74 | 6246.21 | 0.71 | 0.81 | 3.4 | 0.4 | 4 | 10 | 87.8492 | 125.0032 | 113.2936 | 87849.2314 | 125003.1682 | 5.7403e-06 | 0.4375
3 | 100 | CONCLUIDO | 9.6605 | 10.35 | 7.13 | 23.78 | 0.36 | 18 | 199.44 | 54.38 | 4 | 0 | 41.06 | 24831.54 | 77.95 | 1663.03 | 47.29 | 34.74 | 5507.59 | 0.73 | 0.82 | 3.41 | 0.36 | 4 | 10 | 84.9333 | 120.854 | 109.5331 | 84933.3034 | 120854.0114 | 5.8223e-06 | 0.43125

## RESULTADOS_6
Unnamed: 0 | Volume de calda [L] | STATUS | Capacidade operacional [ha/h] | Tempo de missao [h] | Tempo util [h] | Tempo por voo [min] | Autonomia Projetada [h] | N° Voos | MTOW [kg] | Massa Estrutura [kg] | Combustível [kg] | Abastecimentos | Massa gerador | Potência gerador [W] | Combustível consumido [L] | Calda cons [L] | Distância percorrida [km] | Distância Pulverizando [km] | RTL ACUMULADO[m] | EOC [km/km] | EOC [h/h] | Tempo de manobra [h] | Tempo rtl_rtw [h] | V pulv [m/s] | V desloc [m/s] | Preço Total por ha Simples [R$/ha] | Preço Total por ha Presumido [R$/ha] | Preço Total por ha Real [R$/ha] | Preço Total Simples [R$] | Preço Total Presumido [R$] | Prod CAPEX [ha/R$] | Dias Trabalhados
0 | 40 | CONCLUIDO | 9.5926 | 10.42 | 7.67 | 10.71 | 0.2 | 43 | 89.87 | 37.55 | 1 | 3 | 11.32 | 11317.98 | 52.51 | 1665.12 | 63.03 | 34.74 | 13248.83 | 0.55 | 0.76 | 3.48 | 0.9 | 4 | 10 | 61.3977 | 87.3646 | 79.1808 | 61397.7383 | 87364.5869 | 8.3666e-06 | 0.43417
1 | 40 | CONCLUIDO | 9.5859 | 10.43 | 7.68 | 10.72 | 0.39 | 43 | 91.1 | 37.55 | 2 | 0 | 11.54 | 11468.97 | 53.23 | 1665.03 | 63.06 | 34.74 | 13265.44 | 0.55 | 0.76 | 3.48 | 0.9 | 4 | 10 | 61.9227 | 88.1115 | 79.8577 | 61922.6572 | 88111.509 | 8.3608e-06 | 0.43458

## RESULTADOS_4
Unnamed: 0 | Volume de calda [L] | STATUS | Capacidade operacional [ha/h] | Tempo de missao [h] | Tempo util [h] | Tempo por voo [min] | Autonomia Projetada [h] | N° Voos | MTOW [kg] | Massa Estrutura [kg] | Combustível [kg] | Abastecimentos | Massa gerador | Potência gerador [W] | Combustível consumido [L] | Calda cons [L] | Distância percorrida [km] | Distância Pulverizando [km] | RTL ACUMULADO[m] | EOC [km/km] | EOC [h/h] | Tempo de manobra [h] | Tempo rtl_rtw [h] | V pulv [m/s] | V desloc [m/s] | Preço Total por ha Simples [R$/ha] | Preço Total por ha Presumido [R$/ha] | Preço Total por ha Real [R$/ha] | Preço Total Simples [R$] | Preço Total Presumido [R$] | Prod CAPEX [ha/R$] | Dias Trabalhados
0 | 30 | CONCLUIDO | 9.3417 | 10.7 | 7.97 | 8.39 | 0.24 | 57 | 71.52 | 32.27 | 1 | 0 | 8.25 | 9054.6 | 47.66 | 1667.78 | 71.6 | 34.74 | 17466.44 | 0.49 | 0.73 | 3.52 | 1.2 | 4 | 10 | 58.0722 | 82.6326 | 74.892 | 58072.1908 | 82632.5708 | 9.1503e-06 | 0.44583

## RESULTADOS_1
Unnamed: 0 | Volume de calda [L] | STATUS | Capacidade operacional [ha/h] | Tempo de missao [h] | Tempo util [h] | Tempo por voo [min] | Autonomia Projetada [h] | N° Voos | MTOW [kg] | Massa Estrutura [kg] | Combustível [kg] | Abastecimentos | Massa gerador | Potência gerador [W] | Combustível consumido [L] | Calda cons [L] | Distância percorrida [km] | Distância Pulverizando [km] | RTL ACUMULADO[m] | EOC [km/km] | EOC [h/h] | Tempo de manobra [h] | Tempo rtl_rtw [h] | V pulv [m/s] | V desloc [m/s] | Preço Total por ha Simples [R$/ha] | Preço Total por ha Presumido [R$/ha] | Preço Total por ha Real [R$/ha] | Preço Total Simples [R$] | Preço Total Presumido [R$] | Prod CAPEX [ha/R$] | Dias Trabalhados
0 | 15 | CONCLUIDO | 8.2518 | 12.12 | 9.18 | 4.92 | 0.43 | 112 | 39.78 | 19.54 | 1 | 0 | 4.24 | 5140 | 36.99 | 1673.47 | 106.13 | 34.74 | 34454.64 | 0.33 | 0.64 | 3.69 | 2.39 | 4 | 10 | 54.6201 | 77.7205 | 70.4401 | 54620.1096 | 77720.5064 | 1.069e-05 | 0.505

## RESULTADOS_12
Unnamed: 0 | Volume de calda [L] | STATUS | Capacidade operacional [ha/h] | Tempo de missao [h] | Tempo util [h] | Tempo por voo [min] | Autonomia Projetada [h] | N° Voos | MTOW [kg] | Massa Estrutura [kg] | Combustível [kg] | Abastecimentos | Massa gerador | Potência gerador [W] | Combustível consumido [L] | Calda cons [L] | Distância percorrida [km] | Distância Pulverizando [km] | RTL ACUMULADO[m] | EOC [km/km] | EOC [h/h] | Tempo de manobra [h] | Tempo rtl_rtw [h] | V pulv [m/s] | V desloc [m/s] | Preço Total por ha Simples [R$/ha] | Preço Total por ha Presumido [R$/ha] | Preço Total por ha Real [R$/ha] | Preço Total Simples [R$] | Preço Total Presumido [R$] | Prod CAPEX [ha/R$] | Dias Trabalhados
0 | 70 | CONCLUIDO | 8.3083 | 12.04 | 8.02 | 7.76 | 0.12 | 62 | 141.81 | 47.83 | 1 | 60 | 22.98 | 17723.39 | 84.79 | 1663.36 | 74.91 | 34.74 | 19095.29 | 0.46 | 0.73 | 3.47 | 1.24 | 4 | 10 | 102.6183 | 146.0186 | 132.3404 | 102618.3408 | 146018.5539 | 5.7822e-06 | 0.50167
1 | 70 | CONCLUIDO | 9.7258 | 10.28 | 7.3 | 16.85 | 0.25 | 26 | 143.17 | 47.83 | 2 | 9 | 23.34 | 17891.86 | 66.2 | 1662.67 | 52.47 | 34.74 | 8056.54 | 0.66 | 0.8 | 3.42 | 0.53 | 4 | 10 | 73.5435 | 104.6471 | 94.8444 | 73543.4936 | 104647.1273 | 6.7687e-06 | 0.42833
2 | 70 | CONCLUIDO | 9.7669 | 10.24 | 7.29 | 17.49 | 0.37 | 25 | 144.54 | 47.83 | 3 | 0 | 23.71 | 18060.85 | 66.23 | 1663.47 | 51.85 | 34.74 | 7749.06 | 0.67 | 0.8 | 3.42 | 0.52 | 4 | 10 | 73.2212 | 104.1885 | 94.4287 | 73221.1522 | 104188.4587 | 6.7973e-06 | 0.42667

## RESULTADOS_16
Unnamed: 0 | Volume de calda [L] | STATUS | Capacidade operacional [ha/h] | Tempo de missao [h] | Tempo util [h] | Tempo por voo [min] | Autonomia Projetada [h] | N° Voos | MTOW [kg] | Massa Estrutura [kg] | Combustível [kg] | Abastecimentos | Massa gerador | Potência gerador [W] | Combustível consumido [L] | Calda cons [L] | Distância percorrida [km] | Distância Pulverizando [km] | RTL ACUMULADO[m] | EOC [km/km] | EOC [h/h] | Tempo de manobra [h] | Tempo rtl_rtw [h] | V pulv [m/s] | V desloc [m/s] | Preço Total por ha Simples [R$/ha] | Preço Total por ha Presumido [R$/ha] | Preço Total por ha Real [R$/ha] | Preço Total Simples [R$] | Preço Total Presumido [R$] | Prod CAPEX [ha/R$] | Dias Trabalhados
0 | 90 | CONCLUIDO | 7.3951 | 13.52 | 8.36 | 6.52 | 0.1 | 77 | 176.73 | 52.44 | 1 | 75 | 33.29 | 22031.19 | 105.45 | 1663.87 | 85.65 | 34.74 | 24391.67 | 0.41 | 0.7 | 3.5 | 1.59 | 4 | 10 | 138.0558 | 196.4435 | 178.0418 | 138055.8048 | 196443.5286 | 4.6505e-06 | 0.56333
1 | 90 | CONCLUIDO | 9.1255 | 10.96 | 7.4 | 13.88 | 0.2 | 32 | 178.21 | 52.44 | 2 | 30 | 33.77 | 22213.89 | 84.74 | 1661.33 | 56.11 | 34.74 | 9845.59 | 0.62 | 0.79 | 3.41 | 0.63 | 4 | 10 | 94.1223 | 133.9294 | 121.3836 | 94122.3496 | 133929.3665 | 5.7387e-06 | 0.45667
2 | 90 | CONCLUIDO | 9.7121 | 10.3 | 7.16 | 21.49 | 0.3 | 20 | 179.7 | 52.44 | 3 | 2 | 34.26 | 22397.24 | 73.61 | 1662.87 | 48.22 | 34.74 | 5957.97 | 0.72 | 0.81 | 3.41 | 0.39 | 4 | 10 | 80.6222 | 114.7196 | 103.9733 | 80622.1929 | 114719.6098 | 6.1076e-06 | 0.42917
3 | 90 | CONCLUIDO | 9.7069 | 10.3 | 7.17 | 21.51 | 0.39 | 20 | 181.19 | 52.44 | 4 | 0 | 34.75 | 22581.25 | 74.18 | 1662.88 | 48.25 | 34.74 | 5973.41 | 0.72 | 0.81 | 3.42 | 0.4 | 4 | 10 | 81.0568 | 115.338 | 104.5338 | 81056.8036 | 115338.0297 | 6.1043e-06 | 0.42917

## RESULTADOS_0
Unnamed: 0 | Volume de calda [L] | STATUS | Capacidade operacional [ha/h] | Tempo de missao [h] | Tempo util [h] | Tempo por voo [min] | Autonomia Projetada [h] | N° Voos | MTOW [kg] | Massa Estrutura [kg] | Combustível [kg] | Abastecimentos | Massa gerador | Potência gerador [W] | Combustível consumido [L] | Calda cons [L] | Distância percorrida [km] | Distância Pulverizando [km] | RTL ACUMULADO[m] | EOC [km/km] | EOC [h/h] | Tempo de manobra [h] | Tempo rtl_rtw [h] | V pulv [m/s] | V desloc [m/s] | Preço Total por ha Simples [R$/ha] | Preço Total por ha Presumido [R$/ha] | Preço Total por ha Real [R$/ha] | Preço Total Simples [R$] | Preço Total Presumido [R$] | Prod CAPEX [ha/R$] | Dias Trabalhados
0 | 10 | CONCLUIDO | 7.204 | 13.88 | 10.38 | 3.73 | 0.64 | 167 | 26.11 | 12.1 | 1 | 0 | 3.01 | 3454.41 | 30.4 | 1676.04 | 141.4 | 34.74 | 51817.11 | 0.25 | 0.56 | 3.86 | 3.59 | 4 | 10 | 55.8452 | 79.4637 | 72.02 | 55845.2014 | 79463.7244 | 1.0991e-05 | 0.57833

## RESULTADOS_7
Unnamed: 0 | Volume de calda [L] | STATUS | Capacidade operacional [ha/h] | Tempo de missao [h] | Tempo util [h] | Tempo por voo [min] | Autonomia Projetada [h] | N° Voos | MTOW [kg] | Massa Estrutura [kg] | Combustível [kg] | Abastecimentos | Massa gerador | Potência gerador [W] | Combustível consumido [L] | Calda cons [L] | Distância percorrida [km] | Distância Pulverizando [km] | RTL ACUMULADO[m] | EOC [km/km] | EOC [h/h] | Tempo de manobra [h] | Tempo rtl_rtw [h] | V pulv [m/s] | V desloc [m/s] | Preço Total por ha Simples [R$/ha] | Preço Total por ha Presumido [R$/ha] | Preço Total por ha Real [R$/ha] | Preço Total Simples [R$] | Preço Total Presumido [R$] | Prod CAPEX [ha/R$] | Dias Trabalhados
0 | 45 | CONCLUIDO | 9.5506 | 10.47 | 7.62 | 10.88 | 0.18 | 42 | 98.71 | 39.72 | 1 | 31 | 12.99 | 12407.75 | 56.42 | 1662.78 | 62.63 | 34.74 | 13054.17 | 0.55 | 0.76 | 3.44 | 0.85 | 4 | 10 | 65.1191 | 92.6599 | 83.98 | 65119.1494 | 92659.8886 | 7.9435e-06 | 0.43625
1 | 45 | CONCLUIDO | 9.6774 | 10.33 | 7.56 | 11.94 | 0.35 | 38 | 99.95 | 39.72 | 2 | 0 | 13.24 | 12561.45 | 55.41 | 1665.19 | 59.66 | 34.74 | 11588.81 | 0.58 | 0.77 | 3.47 | 0.79 | 4 | 10 | 63.4631 | 90.3034 | 81.8443 | 63463.0958 | 90303.4429 | 8.049e-06 | 0.43042

## RESULTADOS_10
Unnamed: 0 | Volume de calda [L] | STATUS | Capacidade operacional [ha/h] | Tempo de missao [h] | Tempo util [h] | Tempo por voo [min] | Autonomia Projetada [h] | N° Voos | MTOW [kg] | Massa Estrutura [kg] | Combustível [kg] | Abastecimentos | Massa gerador | Potência gerador [W] | Combustível consumido [L] | Calda cons [L] | Distância percorrida [km] | Distância Pulverizando [km] | RTL ACUMULADO[m] | EOC [km/km] | EOC [h/h] | Tempo de manobra [h] | Tempo rtl_rtw [h] | V pulv [m/s] | V desloc [m/s] | Preço Total por ha Simples [R$/ha] | Preço Total por ha Presumido [R$/ha] | Preço Total por ha Real [R$/ha] | Preço Total Simples [R$] | Preço Total Presumido [R$] | Prod CAPEX [ha/R$] | Dias Trabalhados
0 | 60 | CONCLUIDO | 8.8035 | 11.36 | 7.85 | 8.72 | 0.14 | 54 | 124.63 | 45 | 1 | 52 | 18.64 | 15605.44 | 73.89 | 1662.18 | 70.04 | 34.74 | 16702.06 | 0.5 | 0.74 | 3.45 | 1.07 | 4 | 10 | 86.6694 | 123.3244 | 111.7721 | 86669.4444 | 123324.4159 | 6.5199e-06 | 0.47333
1 | 60 | CONCLUIDO | 9.7593 | 10.25 | 7.37 | 15.26 | 0.28 | 29 | 125.95 | 45 | 2 | 0 | 18.95 | 15767.7 | 61.59 | 1663.27 | 54.11 | 34.74 | 8858.2 | 0.64 | 0.79 | 3.44 | 0.6 | 4 | 10 | 69.0337 | 98.23 | 89.0284 | 69033.6903 | 98230 | 7.2278e-06 | 0.42708

## RESULTADOS_14
Unnamed: 0 | Volume de calda [L] | STATUS | Capacidade operacional [ha/h] | Tempo de missao [h] | Tempo util [h] | Tempo por voo [min] | Autonomia Projetada [h] | N° Voos | MTOW [kg] | Massa Estrutura [kg] | Combustível [kg] | Abastecimentos | Massa gerador | Potência gerador [W] | Combustível consumido [L] | Calda cons [L] | Distância percorrida [km] | Distância Pulverizando [km] | RTL ACUMULADO[m] | EOC [km/km] | EOC [h/h] | Tempo de manobra [h] | Tempo rtl_rtw [h] | V pulv [m/s] | V desloc [m/s] | Preço Total por ha Simples [R$/ha] | Preço Total por ha Presumido [R$/ha] | Preço Total por ha Real [R$/ha] | Preço Total Simples [R$] | Preço Total Presumido [R$] | Prod CAPEX [ha/R$] | Dias Trabalhados
0 | 80 | CONCLUIDO | 7.8615 | 12.72 | 8.17 | 7.11 | 0.11 | 69 | 159.12 | 50.28 | 1 | 67 | 27.84 | 19859.16 | 94.88 | 1664.69 | 79.93 | 34.74 | 21571.31 | 0.43 | 0.71 | 3.48 | 1.39 | 4 | 10 | 118.9128 | 169.2044 | 153.3543 | 118912.8294 | 169204.4448 | 5.1843e-06 | 0.53
1 | 80 | CONCLUIDO | 9.4764 | 10.55 | 7.33 | 15.7 | 0.22 | 28 | 160.54 | 50.28 | 2 | 26 | 28.26 | 20034.4 | 74.91 | 1661.19 | 53.96 | 34.74 | 8789.06 | 0.64 | 0.79 | 3.41 | 0.55 | 4 | 10 | 82.6738 | 117.6389 | 106.6191 | 82673.7832 | 117638.876 | 6.2493e-06 | 0.43958
2 | 80 | CONCLUIDO | 9.7561 | 10.25 | 7.22 | 19.68 | 0.33 | 22 | 161.97 | 50.28 | 3 | 0 | 28.69 | 20210.21 | 69.37 | 1662.58 | 49.59 | 34.74 | 6636.18 | 0.7 | 0.81 | 3.42 | 0.44 | 4 | 10 | 76.4903 | 108.8403 | 98.6448 | 76490.3484 | 108840.2908 | 6.4338e-06 | 0.42708

## RESULTADOS_5
Unnamed: 0 | Volume de calda [L] | STATUS | Capacidade operacional [ha/h] | Tempo de missao [h] | Tempo util [h] | Tempo por voo [min] | Autonomia Projetada [h] | N° Voos | MTOW [kg] | Massa Estrutura [kg] | Combustível [kg] | Abastecimentos | Massa gerador | Potência gerador [W] | Combustível consumido [L] | Calda cons [L] | Distância percorrida [km] | Distância Pulverizando [km] | RTL ACUMULADO[m] | EOC [km/km] | EOC [h/h] | Tempo de manobra [h] | Tempo rtl_rtw [h] | V pulv [m/s] | V desloc [m/s] | Preço Total por ha Simples [R$/ha] | Preço Total por ha Presumido [R$/ha] | Preço Total por ha Real [R$/ha] | Preço Total Simples [R$] | Preço Total Presumido [R$] | Prod CAPEX [ha/R$] | Dias Trabalhados
0 | 35 | CONCLUIDO | 9.4824 | 10.55 | 7.81 | 9.56 | 0.22 | 49 | 80.84 | 35.1 | 1 | 0 | 9.74 | 10204.21 | 50.41 | 1665.74 | 67.1 | 34.74 | 15255.18 | 0.52 | 0.75 | 3.49 | 1.03 | 4 | 10 | 59.9254 | 85.2695 | 77.2819 | 59925.3529 | 85269.4879 | 8.7282e-06 | 0.43958

## RESULTADOS_8
Unnamed: 0 | Volume de calda [L] | STATUS | Capacidade operacional [ha/h] | Tempo de missao [h] | Tempo util [h] | Tempo por voo [min] | Autonomia Projetada [h] | N° Voos | MTOW [kg] | Massa Estrutura [kg] | Combustível [kg] | Abastecimentos | Massa gerador | Potência gerador [W] | Combustível consumido [L] | Calda cons [L] | Distância percorrida [km] | Distância Pulverizando [km] | RTL ACUMULADO[m] | EOC [km/km] | EOC [h/h] | Tempo de manobra [h] | Tempo rtl_rtw [h] | V pulv [m/s] | V desloc [m/s] | Preço Total por ha Simples [R$/ha] | Preço Total por ha Presumido [R$/ha] | Preço Total por ha Real [R$/ha] | Preço Total Simples [R$] | Preço Total Presumido [R$] | Prod CAPEX [ha/R$] | Dias Trabalhados
0 | 50 | CONCLUIDO | 9.2927 | 10.76 | 7.7 | 10.05 | 0.16 | 46 | 107.41 | 41.65 | 1 | 44 | 14.77 | 13481.73 | 62.54 | 1663.27 | 65.39 | 34.74 | 14414.66 | 0.53 | 0.76 | 3.44 | 0.93 | 4 | 10 | 72.2293 | 102.7771 | 93.1496 | 72229.3024 | 102777.1273 | 7.4074e-06 | 0.44833
1 | 50 | CONCLUIDO | 9.6941 | 10.32 | 7.5 | 12.86 | 0.32 | 35 | 108.68 | 41.65 | 2 | 0 | 15.03 | 13638.32 | 57.68 | 1663.33 | 57.92 | 34.74 | 10733.37 | 0.6 | 0.78 | 3.46 | 0.73 | 4 | 10 | 65.6178 | 93.3695 | 84.6231 | 65617.8138 | 93369.4523 | 7.7274e-06 | 0.43

## RESULTADOS_3
Unnamed: 0 | Volume de calda [L] | STATUS | Capacidade operacional [ha/h] | Tempo de missao [h] | Tempo util [h] | Tempo por voo [min] | Autonomia Projetada [h] | N° Voos | MTOW [kg] | Massa Estrutura [kg] | Combustível [kg] | Abastecimentos | Massa gerador | Potência gerador [W] | Combustível consumido [L] | Calda cons [L] | Distância percorrida [km] | Distância Pulverizando [km] | RTL ACUMULADO[m] | EOC [km/km] | EOC [h/h] | Tempo de manobra [h] | Tempo rtl_rtw [h] | V pulv [m/s] | V desloc [m/s] | Preço Total por ha Simples [R$/ha] | Preço Total por ha Presumido [R$/ha] | Preço Total por ha Real [R$/ha] | Preço Total Simples [R$] | Preço Total Presumido [R$] | Prod CAPEX [ha/R$] | Dias Trabalhados
0 | 25 | CONCLUIDO | 9.1121 | 10.97 | 8.23 | 7.27 | 0.28 | 68 | 61.76 | 28.92 | 1 | 0 | 6.84 | 7851.41 | 44.89 | 1668.95 | 78.96 | 34.74 | 21090.48 | 0.44 | 0.71 | 3.56 | 1.46 | 4 | 10 | 56.7374 | 80.7333 | 73.1707 | 56737.4355 | 80733.3096 | 9.6066e-06 | 0.45708

## RESULTADOS_15
Unnamed: 0 | Volume de calda [L] | STATUS | Capacidade operacional [ha/h] | Tempo de missao [h] | Tempo util [h] | Tempo por voo [min] | Autonomia Projetada [h] | N° Voos | MTOW [kg] | Massa Estrutura [kg] | Combustível [kg] | Abastecimentos | Massa gerador | Potência gerador [W] | Combustível consumido [L] | Calda cons [L] | Distância percorrida [km] | Distância Pulverizando [km] | RTL ACUMULADO[m] | EOC [km/km] | EOC [h/h] | Tempo de manobra [h] | Tempo rtl_rtw [h] | V pulv [m/s] | V desloc [m/s] | Preço Total por ha Simples [R$/ha] | Preço Total por ha Presumido [R$/ha] | Preço Total por ha Real [R$/ha] | Preço Total Simples [R$] | Preço Total Presumido [R$] | Prod CAPEX [ha/R$] | Dias Trabalhados
0 | 85 | CONCLUIDO | 7.627 | 13.11 | 8.27 | 6.79 | 0.11 | 73 | 167.88 | 51.39 | 1 | 71 | 30.49 | 20939.59 | 100.19 | 1663.61 | 82.83 | 34.74 | 22998.39 | 0.42 | 0.71 | 3.48 | 1.49 | 4 | 10 | 128.2652 | 182.5123 | 165.4156 | 128265.2439 | 182512.2612 | 4.9082e-06 | 0.54625
1 | 85 | CONCLUIDO | 9.303 | 10.75 | 7.36 | 14.72 | 0.21 | 30 | 169.33 | 51.39 | 2 | 28 | 30.94 | 21118.46 | 79.36 | 1662.45 | 54.9 | 34.74 | 9251.66 | 0.63 | 0.79 | 3.41 | 0.59 | 4 | 10 | 87.9596 | 125.1602 | 113.4359 | 87959.5695 | 125160.1715 | 5.9867e-06 | 0.44792
2 | 85 | CONCLUIDO | 9.7137 | 10.29 | 7.21 | 20.6 | 0.31 | 21 | 170.79 | 51.39 | 3 | 0 | 31.4 | 21297.94 | 71.86 | 1662.36 | 49.59 | 34.74 | 6641.98 | 0.7 | 0.81 | 3.42 | 0.44 | 4 | 10 | 79.0366 | 112.4635 | 101.9285 | 79036.6204 | 112463.4537 | 6.251e-06 | 0.42875

## RESULTADOS_2
Unnamed: 0 | Volume de calda [L] | STATUS | Capacidade operacional [ha/h] | Tempo de missao [h] | Tempo util [h] | Tempo por voo [min] | Autonomia Projetada [h] | N° Voos | MTOW [kg] | Massa Estrutura [kg] | Combustível [kg] | Abastecimentos | Massa gerador | Potência gerador [W] | Combustível consumido [L] | Calda cons [L] | Distância percorrida [km] | Distância Pulverizando [km] | RTL ACUMULADO[m] | EOC [km/km] | EOC [h/h] | Tempo de manobra [h] | Tempo rtl_rtw [h] | V pulv [m/s] | V desloc [m/s] | Preço Total por ha Simples [R$/ha] | Preço Total por ha Presumido [R$/ha] | Preço Total por ha Real [R$/ha] | Preço Total Simples [R$] | Preço Total Presumido [R$] | Prod CAPEX [ha/R$] | Dias Trabalhados
0 | 20 | CONCLUIDO | 8.7848 | 11.38 | 8.6 | 6.07 | 0.34 | 85 | 51.33 | 24.83 | 1 | 0 | 5.51 | 6564.78 | 41.44 | 1668.23 | 89.86 | 34.74 | 26455.17 | 0.39 | 0.68 | 3.6 | 1.81 | 4 | 10 | 55.4085 | 78.8423 | 71.4568 | 55408.4562 | 78842.2672 | 1.0134e-05 | 0.47417

## RESULTADOS_11
Unnamed: 0 | Volume de calda [L] | STATUS | Capacidade operacional [ha/h] | Tempo de missao [h] | Tempo util [h] | Tempo por voo [min] | Autonomia Projetada [h] | N° Voos | MTOW [kg] | Massa Estrutura [kg] | Combustível [kg] | Abastecimentos | Massa gerador | Potência gerador [W] | Combustível consumido [L] | Calda cons [L] | Distância percorrida [km] | Distância Pulverizando [km] | RTL ACUMULADO[m] | EOC [km/km] | EOC [h/h] | Tempo de manobra [h] | Tempo rtl_rtw [h] | V pulv [m/s] | V desloc [m/s] | Preço Total por ha Simples [R$/ha] | Preço Total por ha Presumido [R$/ha] | Preço Total por ha Real [R$/ha] | Preço Total Simples [R$] | Preço Total Presumido [R$] | Prod CAPEX [ha/R$] | Dias Trabalhados
0 | 65 | CONCLUIDO | 8.5608 | 11.68 | 7.92 | 8.2 | 0.13 | 58 | 133.21 | 46.47 | 1 | 56 | 20.75 | 16663.42 | 79.44 | 1663.2 | 72.35 | 34.74 | 17834.73 | 0.48 | 0.74 | 3.45 | 1.15 | 4 | 10 | 94.3251 | 134.2179 | 121.6451 | 94325.1297 | 134217.9081 | 6.1387e-06 | 0.48667
1 | 65 | CONCLUIDO | 9.7611 | 10.24 | 7.33 | 16.29 | 0.26 | 27 | 134.55 | 46.47 | 2 | 0 | 21.09 | 16828.84 | 63.8 | 1663.26 | 52.82 | 34.74 | 8224.27 | 0.66 | 0.79 | 3.44 | 0.56 | 4 | 10 | 71.0956 | 101.164 | 91.6875 | 71095.6462 | 101164.0158 | 6.9994e-06 | 0.42667

## RESULTADOS_13
Unnamed: 0 | Volume de calda [L] | STATUS | Capacidade operacional [ha/h] | Tempo de missao [h] | Tempo util [h] | Tempo por voo [min] | Autonomia Projetada [h] | N° Voos | MTOW [kg] | Massa Estrutura [kg] | Combustível [kg] | Abastecimentos | Massa gerador | Potência gerador [W] | Combustível consumido [L] | Calda cons [L] | Distância percorrida [km] | Distância Pulverizando [km] | RTL ACUMULADO[m] | EOC [km/km] | EOC [h/h] | Tempo de manobra [h] | Tempo rtl_rtw [h] | V pulv [m/s] | V desloc [m/s] | Preço Total por ha Simples [R$/ha] | Preço Total por ha Presumido [R$/ha] | Preço Total por ha Real [R$/ha] | Preço Total Simples [R$] | Preço Total Presumido [R$] | Prod CAPEX [ha/R$] | Dias Trabalhados
0 | 75 | CONCLUIDO | 8.0521 | 12.42 | 8.13 | 7.39 | 0.12 | 66 | 150.44 | 49.1 | 1 | 64 | 25.34 | 18787.76 | 90.26 | 1664.89 | 78.29 | 34.74 | 20762.87 | 0.44 | 0.72 | 3.48 | 1.35 | 4 | 10 | 111.4762 | 158.6226 | 143.7638 | 111476.1894 | 158622.6384 | 5.4501e-06 | 0.5175
1 | 75 | CONCLUIDO | 9.6681 | 10.34 | 7.27 | 16.78 | 0.23 | 26 | 151.83 | 49.1 | 2 | 23 | 25.73 | 18959.54 | 69.59 | 1661.31 | 51.99 | 34.74 | 7816.54 | 0.67 | 0.8 | 3.41 | 0.5 | 4 | 10 | 76.7556 | 109.2177 | 98.9868 | 76755.5657 | 109217.6761 | 6.5439e-06 | 0.43083
2 | 75 | CONCLUIDO | 9.7371 | 10.27 | 7.26 | 18.15 | 0.35 | 24 | 153.23 | 49.1 | 3 | 0 | 26.13 | 19131.85 | 67.9 | 1663.03 | 50.94 | 34.74 | 7301.36 | 0.68 | 0.8 | 3.43 | 0.49 | 4 | 10 | 75.1392 | 106.9177 | 96.9022 | 75139.165 | 106917.6535 | 6.5906e-06 | 0.42792

## RESULTADOS_17
Unnamed: 0 | Volume de calda [L] | STATUS | Capacidade operacional [ha/h] | Tempo de missao [h] | Tempo util [h] | Tempo por voo [min] | Autonomia Projetada [h] | N° Voos | MTOW [kg] | Massa Estrutura [kg] | Combustível [kg] | Abastecimentos | Massa gerador | Potência gerador [W] | Combustível consumido [L] | Calda cons [L] | Distância percorrida [km] | Distância Pulverizando [km] | RTL ACUMULADO[m] | EOC [km/km] | EOC [h/h] | Tempo de manobra [h] | Tempo rtl_rtw [h] | V pulv [m/s] | V desloc [m/s] | Preço Total por ha Simples [R$/ha] | Preço Total por ha Presumido [R$/ha] | Preço Total por ha Real [R$/ha] | Preço Total Simples [R$] | Preço Total Presumido [R$] | Prod CAPEX [ha/R$] | Dias Trabalhados
0 | 95 | CONCLUIDO | 7.2269 | 13.84 | 8.39 | 6.29 | 0.1 | 80 | 185.69 | 53.44 | 1 | 78 | 36.26 | 23136.14 | 109.68 | 1664.34 | 86.91 | 34.74 | 25007.49 | 0.4 | 0.69 | 3.49 | 1.61 | 4 | 10 | 145.9743 | 207.711 | 188.2538 | 145974.2873 | 207710.9624 | 4.4467e-06 | 0.57667
1 | 95 | CONCLUIDO | 8.9978 | 11.11 | 7.42 | 13.49 | 0.19 | 33 | 187.21 | 53.44 | 2 | 31 | 36.77 | 23322.88 | 88.96 | 1661.37 | 56.71 | 34.74 | 10140.93 | 0.61 | 0.79 | 3.41 | 0.65 | 4 | 10 | 99.0933 | 141.0026 | 127.7943 | 99093.2552 | 141002.6093 | 5.5363e-06 | 0.46292
2 | 95 | CONCLUIDO | 9.6422 | 10.37 | 7.16 | 21.47 | 0.28 | 20 | 188.73 | 53.44 | 3 | 12 | 37.29 | 23510.33 | 77.11 | 1660.86 | 48.37 | 34.74 | 6034.31 | 0.72 | 0.81 | 3.4 | 0.39 | 4 | 10 | 84.0494 | 119.5962 | 108.3932 | 84049.3782 | 119596.2492 | 5.9328e-06 | 0.43208
3 | 95 | CONCLUIDO | 9.6787 | 10.33 | 7.16 | 22.6 | 0.37 | 19 | 190.25 | 53.44 | 4 | 0 | 37.82 | 23698.48 | 76.18 | 1661.9 | 47.8 | 34.74 | 5753.52 | 0.73 | 0.81 | 3.42 | 0.39 | 4 | 10 | 83.1586 | 118.3287 | 107.2444 | 83158.6061 | 118328.7443 | 5.9553e-06 | 0.43042

## RESULTADOS_9
Unnamed: 0 | Volume de calda [L] | STATUS | Capacidade operacional [ha/h] | Tempo de missao [h] | Tempo util [h] | Tempo por voo [min] | Autonomia Projetada [h] | N° Voos | MTOW [kg] | Massa Estrutura [kg] | Combustível [kg] | Abastecimentos | Massa gerador | Potência gerador [W] | Combustível consumido [L] | Calda cons [L] | Distância percorrida [km] | Distância Pulverizando [km] | RTL ACUMULADO[m] | EOC [km/km] | EOC [h/h] | Tempo de manobra [h] | Tempo rtl_rtw [h] | V pulv [m/s] | V desloc [m/s] | Preço Total por ha Simples [R$/ha] | Preço Total por ha Presumido [R$/ha] | Preço Total por ha Real [R$/ha] | Preço Total Simples [R$] | Preço Total Presumido [R$] | Prod CAPEX [ha/R$] | Dias Trabalhados
0 | 55 | CONCLUIDO | 9.0443 | 11.06 | 7.78 | 9.33 | 0.15 | 50 | 116.05 | 43.4 | 1 | 48 | 16.65 | 14546.17 | 68.52 | 1662.98 | 67.63 | 34.74 | 15516.26 | 0.51 | 0.75 | 3.45 | 1 | 4 | 10 | 79.5281 | 113.1628 | 102.5623 | 79528.0892 | 113162.7785 | 6.9375e-06 | 0.46083
1 | 55 | CONCLUIDO | 9.7353 | 10.27 | 7.42 | 13.92 | 0.3 | 32 | 117.34 | 43.4 | 2 | 0 | 16.94 | 14705.49 | 59.5 | 1663.67 | 55.63 | 34.74 | 9606.11 | 0.62 | 0.78 | 3.45 | 0.65 | 4 | 10 | 67.1701 | 95.5782 | 86.625 | 67170.0748 | 95578.2086 | 7.4675e-06 | 0.42792

## resultados
Unnamed: 0 | Volume de calda [L] | STATUS | Capacidade operacional [ha/h] | Tempo de missao [h] | Tempo util [h] | Tempo por voo [min] | Autonomia Projetada [h] | N° Voos | MTOW [kg] | Massa Estrutura [kg] | Combustível [kg] | Abastecimentos | Massa gerador | Potência gerador [W] | Combustível consumido [L] | Calda cons [L] | Distância percorrida [km] | Distância Pulverizando [km] | RTL ACUMULADO[m] | EOC [km/km] | EOC [h/h] | Tempo de manobra [h] | Tempo rtl_rtw [h] | V pulv [m/s] | V desloc [m/s]
0 | 100 | CONCLUIDO | 6.9971 | 14.29 | 8.51 | 6.08 | 0.09 | 84 | 194.77 | 54.38 | 1 | 82 | 39.4 | 24256.19 | 115.2 | 1663.74 | 90.44 | 34.74 | 26750.04 | 0.38 | 0.69 | 3.5 | 1.73 | 4 | 10
1 | 100 | CONCLUIDO | 8.8248 | 11.33 | 7.45 | 12.78 | 0.18 | 35 | 196.32 | 54.38 | 2 | 33 | 39.95 | 24447.22 | 93.17 | 1662.24 | 57.86 | 34.74 | 10704.88 | 0.6 | 0.78 | 3.41 | 0.68 | 4 | 10
2 | 100 | CONCLUIDO | 9.5243 | 10.5 | 7.17 | 20.47 | 0.27 | 21 | 197.88 | 54.38 | 3 | 18 | 40.5 | 24639 | 80.39 | 1661.12 | 48.8 | 34.74 | 6246.21 | 0.71 | 0.81 | 3.4 | 0.4 | 4 | 10
3 | 100 | CONCLUIDO | 9.6605 | 10.35 | 7.13 | 23.78 | 0.36 | 18 | 199.44 | 54.38 | 4 | 0 | 41.06 | 24831.54 | 77.95 | 1663.03 | 47.29 | 34.74 | 5507.59 | 0.73 | 0.82 | 3.41 | 0.36 | 4 | 10
0 | 40 | CONCLUIDO | 9.5926 | 10.42 | 7.67 | 10.71 | 0.2 | 43 | 89.87 | 37.55 | 1 | 3 | 11.32 | 11317.98 | 52.51 | 1665.12 | 63.03 | 34.74 | 13248.83 | 0.55 | 0.76 | 3.48 | 0.9 | 4 | 10
1 | 40 | CONCLUIDO | 9.5859 | 10.43 | 7.68 | 10.72 | 0.39 | 43 | 91.1 | 37.55 | 2 | 0 | 11.54 | 11468.97 | 53.23 | 1665.03 | 63.06 | 34.74 | 13265.44 | 0.55 | 0.76 | 3.48 | 0.9 | 4 | 10
0 | 30 | CONCLUIDO | 9.3417 | 10.7 | 7.97 | 8.39 | 0.24 | 57 | 71.52 | 32.27 | 1 | 0 | 8.25 | 9054.6 | 47.66 | 1667.78 | 71.6 | 34.74 | 17466.44 | 0.49 | 0.73 | 3.52 | 1.2 | 4 | 10
0 | 15 | CONCLUIDO | 8.2518 | 12.12 | 9.18 | 4.92 | 0.43 | 112 | 39.78 | 19.54 | 1 | 0 | 4.24 | 5140 | 36.99 | 1673.47 | 106.13 | 34.74 | 34454.64 | 0.33 | 0.64 | 3.69 | 2.39 | 4 | 10
0 | 70 | CONCLUIDO | 8.3083 | 12.04 | 8.02 | 7.76 | 0.12 | 62 | 141.81 | 47.83 | 1 | 60 | 22.98 | 17723.39 | 84.79 | 1663.36 | 74.91 | 34.74 | 19095.29 | 0.46 | 0.73 | 3.47 | 1.24 | 4 | 10
1 | 70 | CONCLUIDO | 9.7258 | 10.28 | 7.3 | 16.85 | 0.25 | 26 | 143.17 | 47.83 | 2 | 9 | 23.34 | 17891.86 | 66.2 | 1662.67 | 52.47 | 34.74 | 8056.54 | 0.66 | 0.8 | 3.42 | 0.53 | 4 | 10
2 | 70 | CONCLUIDO | 9.7669 | 10.24 | 7.29 | 17.49 | 0.37 | 25 | 144.54 | 47.83 | 3 | 0 | 23.71 | 18060.85 | 66.23 | 1663.47 | 51.85 | 34.74 | 7749.06 | 0.67 | 0.8 | 3.42 | 0.52 | 4 | 10
0 | 90 | CONCLUIDO | 7.3951 | 13.52 | 8.36 | 6.52 | 0.1 | 77 | 176.73 | 52.44 | 1 | 75 | 33.29 | 22031.19 | 105.45 | 1663.87 | 85.65 | 34.74 | 24391.67 | 0.41 | 0.7 | 3.5 | 1.59 | 4 | 10
1 | 90 | CONCLUIDO | 9.1255 | 10.96 | 7.4 | 13.88 | 0.2 | 32 | 178.21 | 52.44 | 2 | 30 | 33.77 | 22213.89 | 84.74 | 1661.33 | 56.11 | 34.74 | 9845.59 | 0.62 | 0.79 | 3.41 | 0.63 | 4 | 10
2 | 90 | CONCLUIDO | 9.7121 | 10.3 | 7.16 | 21.49 | 0.3 | 20 | 179.7 | 52.44 | 3 | 2 | 34.26 | 22397.24 | 73.61 | 1662.87 | 48.22 | 34.74 | 5957.97 | 0.72 | 0.81 | 3.41 | 0.39 | 4 | 10
3 | 90 | CONCLUIDO | 9.7069 | 10.3 | 7.17 | 21.51 | 0.39 | 20 | 181.19 | 52.44 | 4 | 0 | 34.75 | 22581.25 | 74.18 | 1662.88 | 48.25 | 34.74 | 5973.41 | 0.72 | 0.81 | 3.42 | 0.4 | 4 | 10
0 | 10 | CONCLUIDO | 7.204 | 13.88 | 10.38 | 3.73 | 0.64 | 167 | 26.11 | 12.1 | 1 | 0 | 3.01 | 3454.41 | 30.4 | 1676.04 | 141.4 | 34.74 | 51817.11 | 0.25 | 0.56 | 3.86 | 3.59 | 4 | 10
0 | 45 | CONCLUIDO | 9.5506 | 10.47 | 7.62 | 10.88 | 0.18 | 42 | 98.71 | 39.72 | 1 | 31 | 12.99 | 12407.75 | 56.42 | 1662.78 | 62.63 | 34.74 | 13054.17 | 0.55 | 0.76 | 3.44 | 0.85 | 4 | 10
1 | 45 | CONCLUIDO | 9.6774 | 10.33 | 7.56 | 11.94 | 0.35 | 38 | 99.95 | 39.72 | 2 | 0 | 13.24 | 12561.45 | 55.41 | 1665.19 | 59.66 | 34.74 | 11588.81 | 0.58 | 0.77 | 3.47 | 0.79 | 4 | 10
0 | 60 | CONCLUIDO | 8.8035 | 11.36 | 7.85 | 8.72 | 0.14 | 54 | 124.63 | 45 | 1 | 52 | 18.64 | 15605.44 | 73.89 | 1662.18 | 70.04 | 34.74 | 16702.06 | 0.5 | 0.74 | 3.45 | 1.07 | 4 | 10
1 | 60 | CONCLUIDO | 9.7593 | 10.25 | 7.37 | 15.26 | 0.28 | 29 | 125.95 | 45 | 2 | 0 | 18.95 | 15767.7 | 61.59 | 1663.27 | 54.11 | 34.74 | 8858.2 | 0.64 | 0.79 | 3.44 | 0.6 | 4 | 10
0 | 80 | CONCLUIDO | 7.8615 | 12.72 | 8.17 | 7.11 | 0.11 | 69 | 159.12 | 50.28 | 1 | 67 | 27.84 | 19859.16 | 94.88 | 1664.69 | 79.93 | 34.74 | 21571.31 | 0.43 | 0.71 | 3.48 | 1.39 | 4 | 10
1 | 80 | CONCLUIDO | 9.4764 | 10.55 | 7.33 | 15.7 | 0.22 | 28 | 160.54 | 50.28 | 2 | 26 | 28.26 | 20034.4 | 74.91 | 1661.19 | 53.96 | 34.74 | 8789.06 | 0.64 | 0.79 | 3.41 | 0.55 | 4 | 10
2 | 80 | CONCLUIDO | 9.7561 | 10.25 | 7.22 | 19.68 | 0.33 | 22 | 161.97 | 50.28 | 3 | 0 | 28.69 | 20210.21 | 69.37 | 1662.58 | 49.59 | 34.74 | 6636.18 | 0.7 | 0.81 | 3.42 | 0.44 | 4 | 10
0 | 35 | CONCLUIDO | 9.4824 | 10.55 | 7.81 | 9.56 | 0.22 | 49 | 80.84 | 35.1 | 1 | 0 | 9.74 | 10204.21 | 50.41 | 1665.74 | 67.1 | 34.74 | 15255.18 | 0.52 | 0.75 | 3.49 | 1.03 | 4 | 10
0 | 50 | CONCLUIDO | 9.2927 | 10.76 | 7.7 | 10.05 | 0.16 | 46 | 107.41 | 41.65 | 1 | 44 | 14.77 | 13481.73 | 62.54 | 1663.27 | 65.39 | 34.74 | 14414.66 | 0.53 | 0.76 | 3.44 | 0.93 | 4 | 10
1 | 50 | CONCLUIDO | 9.6941 | 10.32 | 7.5 | 12.86 | 0.32 | 35 | 108.68 | 41.65 | 2 | 0 | 15.03 | 13638.32 | 57.68 | 1663.33 | 57.92 | 34.74 | 10733.37 | 0.6 | 0.78 | 3.46 | 0.73 | 4 | 10
0 | 25 | CONCLUIDO | 9.1121 | 10.97 | 8.23 | 7.27 | 0.28 | 68 | 61.76 | 28.92 | 1 | 0 | 6.84 | 7851.41 | 44.89 | 1668.95 | 78.96 | 34.74 | 21090.48 | 0.44 | 0.71 | 3.56 | 1.46 | 4 | 10
0 | 85 | CONCLUIDO | 7.627 | 13.11 | 8.27 | 6.79 | 0.11 | 73 | 167.88 | 51.39 | 1 | 71 | 30.49 | 20939.59 | 100.19 | 1663.61 | 82.83 | 34.74 | 22998.39 | 0.42 | 0.71 | 3.48 | 1.49 | 4 | 10
1 | 85 | CONCLUIDO | 9.303 | 10.75 | 7.36 | 14.72 | 0.21 | 30 | 169.33 | 51.39 | 2 | 28 | 30.94 | 21118.46 | 79.36 | 1662.45 | 54.9 | 34.74 | 9251.66 | 0.63 | 0.79 | 3.41 | 0.59 | 4 | 10
2 | 85 | CONCLUIDO | 9.7137 | 10.29 | 7.21 | 20.6 | 0.31 | 21 | 170.79 | 51.39 | 3 | 0 | 31.4 | 21297.94 | 71.86 | 1662.36 | 49.59 | 34.74 | 6641.98 | 0.7 | 0.81 | 3.42 | 0.44 | 4 | 10
0 | 20 | CONCLUIDO | 8.7848 | 11.38 | 8.6 | 6.07 | 0.34 | 85 | 51.33 | 24.83 | 1 | 0 | 5.51 | 6564.78 | 41.44 | 1668.23 | 89.86 | 34.74 | 26455.17 | 0.39 | 0.68 | 3.6 | 1.81 | 4 | 10
0 | 65 | CONCLUIDO | 8.5608 | 11.68 | 7.92 | 8.2 | 0.13 | 58 | 133.21 | 46.47 | 1 | 56 | 20.75 | 16663.42 | 79.44 | 1663.2 | 72.35 | 34.74 | 17834.73 | 0.48 | 0.74 | 3.45 | 1.15 | 4 | 10
1 | 65 | CONCLUIDO | 9.7611 | 10.24 | 7.33 | 16.29 | 0.26 | 27 | 134.55 | 46.47 | 2 | 0 | 21.09 | 16828.84 | 63.8 | 1663.26 | 52.82 | 34.74 | 8224.27 | 0.66 | 0.79 | 3.44 | 0.56 | 4 | 10
0 | 75 | CONCLUIDO | 8.0521 | 12.42 | 8.13 | 7.39 | 0.12 | 66 | 150.44 | 49.1 | 1 | 64 | 25.34 | 18787.76 | 90.26 | 1664.89 | 78.29 | 34.74 | 20762.87 | 0.44 | 0.72 | 3.48 | 1.35 | 4 | 10
1 | 75 | CONCLUIDO | 9.6681 | 10.34 | 7.27 | 16.78 | 0.23 | 26 | 151.83 | 49.1 | 2 | 23 | 25.73 | 18959.54 | 69.59 | 1661.31 | 51.99 | 34.74 | 7816.54 | 0.67 | 0.8 | 3.41 | 0.5 | 4 | 10
2 | 75 | CONCLUIDO | 9.7371 | 10.27 | 7.26 | 18.15 | 0.35 | 24 | 153.23 | 49.1 | 3 | 0 | 26.13 | 19131.85 | 67.9 | 1663.03 | 50.94 | 34.74 | 7301.36 | 0.68 | 0.8 | 3.43 | 0.49 | 4 | 10
0 | 95 | CONCLUIDO | 7.2269 | 13.84 | 8.39 | 6.29 | 0.1 | 80 | 185.69 | 53.44 | 1 | 78 | 36.26 | 23136.14 | 109.68 | 1664.34 | 86.91 | 34.74 | 25007.49 | 0.4 | 0.69 | 3.49 | 1.61 | 4 | 10
1 | 95 | CONCLUIDO | 8.9978 | 11.11 | 7.42 | 13.49 | 0.19 | 33 | 187.21 | 53.44 | 2 | 31 | 36.77 | 23322.88 | 88.96 | 1661.37 | 56.71 | 34.74 | 10140.93 | 0.61 | 0.79 | 3.41 | 0.65 | 4 | 10
2 | 95 | CONCLUIDO | 9.6422 | 10.37 | 7.16 | 21.47 | 0.28 | 20 | 188.73 | 53.44 | 3 | 12 | 37.29 | 23510.33 | 77.11 | 1660.86 | 48.37 | 34.74 | 6034.31 | 0.72 | 0.81 | 3.4 | 0.39 | 4 | 10
3 | 95 | CONCLUIDO | 9.6787 | 10.33 | 7.16 | 22.6 | 0.37 | 19 | 190.25 | 53.44 | 4 | 0 | 37.82 | 23698.48 | 76.18 | 1661.9 | 47.8 | 34.74 | 5753.52 | 0.73 | 0.81 | 3.42 | 0.39 | 4 | 10
0 | 55 | CONCLUIDO | 9.0443 | 11.06 | 7.78 | 9.33 | 0.15 | 50 | 116.05 | 43.4 | 1 | 48 | 16.65 | 14546.17 | 68.52 | 1662.98 | 67.63 | 34.74 | 15516.26 | 0.51 | 0.75 | 3.45 | 1 | 4 | 10
1 | 55 | CONCLUIDO | 9.7353 | 10.27 | 7.42 | 13.92 | 0.3 | 32 | 117.34 | 43.4 | 2 | 0 | 16.94 | 14705.49 | 59.5 | 1663.67 | 55.63 | 34.74 | 9606.11 | 0.62 | 0.78 | 3.45 | 0.65 | 4 | 10

## gráficos
Selecione o eixo X:
Selecione o eixo Y:
Selecione o eixo Z:
Eixo X | Eixo Y | Eixo Z

## hidden (hidden)
Unnamed: 0
Volume de calda [L]
STATUS
Capacidade operacional [ha/h]
Tempo de missao [h]
Tempo util [h]
Tempo por voo [min]
Autonomia Projetada [h]
N° Voos
MTOW [kg]
Massa Estrutura [kg]
Combustível [kg]
Abastecimentos
Massa gerador
Potência gerador [W]
Combustível consumido [L]
Calda cons [L]
Distância percorrida [km]
Distância Pulverizando [km]
RTL ACUMULADO[m]
EOC [km/km]
EOC [h/h]
Tempo de manobra [h]
Tempo rtl_rtw [h]
V pulv [m/s]
V desloc [m/s]