## RESULTADOS_18
Unnamed: 0 | Volume de calda [L] | STATUS | Capacidade operacional [ha/h] | Tempo de missao [h] | Tempo util [h] | Tempo por voo [min] | Autonomia Projetada [h] | N° Voos | MTOW [kg] | Massa Estrutura [kg] | Combustível [kg] | Abastecimentos | Massa gerador | Potência gerador [W] | Combustível consumido [L] | Calda cons [L] | Distância percorrida [km] | Distância Pulverizando [km] | RTL ACUMULADO[m] | EOC [km/km] | EOC [h/h] | Tempo de manobra [h] | Tempo rtl_rtw [h] | V pulv [m/s] | V desloc [m/s] | Preço Total por ha Simples [R$/ha] | Preço Total por ha Presumido [R$/ha] | Preço Total por ha Real [R$/ha] | Preço Total Simples [R$] | Preço Total Presumido [R$] | Prod CAPEX [ha/R$] | Dias Trabalhados
0 | 100 | CONCLUIDO | 7.8861 | 12.68 | 7.25 | 5.8 | 0.09 | 75 | 194.77 | 54.38 | 1 | 73 | 39.4 | 24256.19 | 103.06 | 190.51 | 72.15 | 23 | 23465.68 | 0.32 | 0.69 | 3.06 | 1.52 | 4 | 10 | 123.6892 | 176.0009 | 159.5141 | 123689.2166 | 176000.9019 | 4.7529e-06 | 0.52833
1 | 100 | CONCLUIDO | 9.7587 | 10.25 | 6.41 | 11.31 | 0.18 | 34 | 196.32 | 54.38 | 2 | 32 | 39.95 | 24447.22 | 90.76 | 190.3 | 46.38 | 23 | 10782.95 | 0.5 | 0.78 | 2.99 | 0.69 | 4 | 10 | 88.8849 | 126.4768 | 114.6292 | 88884.8718 | 126476.8104 | 5.8815e-06 | 0.42708
2 | 100 | CONCLUIDO | 10.5205 | 9.51 | 6.13 | 16.73 | 0.27 | 22 | 197.88 | 54.38 | 3 | 20 | 40.5 | 24639 | 86.4 | 190.16 | 37.85 | 23 | 6580.29 | 0.61 | 0.81 | 2.97 | 0.41 | 4 | 10 | 78.92 | 112.2975 | 101.7781 | 78919.9869 | 112297.4926 | 6.3407e-06 | 0.39625
3 | 100 | CONCLUIDO | 10.845 | 9.22 | 6.04 | 21.33 | 0.36 | 17 | 199.44 | 54.38 | 4 | 15 | 41.06 | 24831.54 | 84.6 | 189.94 | 35.19 | 23 | 5274.36 | 0.65 | 0.82 | 2.96 | 0.33 | 4 | 10 | 75.2427 | 107.065 | 97.0357 | 75242.6977 | 107064.9731 | 6.5362e-06 | 0.38417
4 | 100 | CONCLUIDO | 11.1334 | 8.98 | 5.96 | 27.51 | 0.44 | 13 | 201.01 | 54.38 | 5 | 11 | 41.63 | 25024.84 | 82.98 | 189.85 | 32.45 | 23 | 3925.57 | 0.71 | 0.83 | 2.96 | 0.24 | 4 | 10 | 72.145 | 102.6571 | 93.0408 | 72144.9501 | 102657.1001 | 6.71e-06 | 0.37417
5 | 100 | CONCLUIDO | 11.2955 | 8.85 | 5.91 | 32.23 | 0.53 | 11 | 202.58 | 54.38 | 6 | 9 | 42.2 | 25218.93 | 81.67 | 189.93 | 30.76 | 23 | 3090.52 | 0.75 | 0.84 | 2.96 | 0.19 | 4 | 10 | 70.2418 | 99.9491 | 90.5864 | 70241.8133 | 99949.0727 | 6.8077e-06 | 0.36875
6 | 100 | CONCLUIDO | 11.3715 | 8.79 | 5.89 | 35.33 | 0.61 | 10 | 204.16 | 54.38 | 7 | 8 | 42.78 | 25413.94 | 80.94 | 189.84 | 30.3 | 23 | 2865.2 | 0.76 | 0.84 | 2.95 | 0.17 | 4 | 10 | 69.3196 | 98.6368 | 89.3971 | 69319.5718 | 98636.789 | 6.8535e-06 | 0.36625
7 | 100 | CONCLUIDO | 11.4286 | 8.75 | 5.88 | 39.22 | 0.69 | 9 | 205.75 | 54.38 | 8 | 7 | 43.37 | 25609.61 | 80.29 | 189.84 | 30.11 | 23 | 2776.57 | 0.76 | 0.84 | 2.95 | 0.17 | 4 | 10 | 68.6017 | 97.6154 | 88.4713 | 68601.7393 | 97615.3647 | 6.888e-06 | 0.36458
8 | 100 | CONCLUIDO | 11.5204 | 8.68 | 5.85 | 43.89 | 0.77 | 8 | 207.34 | 54.38 | 9 | 6 | 43.96 | 25806.1 | 79.45 | 189.82 | 29.09 | 23 | 2269.22 | 0.79 | 0.85 | 2.95 | 0.14 | 4 | 10 | 67.5161 | 96.0705 | 87.0712 | 67516.0619 | 96070.5235 | 6.9433e-06 | 0.36167
9 | 100 | CONCLUIDO | 11.6032 | 8.62 | 5.83 | 49.97 | 0.85 | 7 | 208.94 | 54.38 | 10 | 5 | 44.56 | 26003.41 | 78.76 | 189.94 | 28.35 | 23 | 1905.21 | 0.81 | 0.85 | 2.95 | 0.11 | 4 | 10 | 66.613 | 94.7856 | 85.9066 | 66613.0495 | 94785.6015 | 6.9932e-06 | 0.35917
10 | 100 | CONCLUIDO | 11.5976 | 8.62 | 5.83 | 50 | 0.93 | 7 | 210.55 | 54.38 | 11 | 5 | 45.17 | 26201.54 | 77.9 | 189.84 | 28.52 | 23 | 1991.45 | 0.81 | 0.85 | 2.95 | 0.12 | 4 | 10 | 66.1973 | 94.194 | 85.3704 | 66197.2723 | 94193.9803 | 6.9898e-06 | 0.35917
11 | 100 | CONCLUIDO | 11.6822 | 8.56 | 5.81 | 58.1 | 1 | 6 | 212.16 | 54.38 | 12 | 4 | 45.78 | 26400.51 | 77.49 | 189.81 | 27.77 | 23 | 1621.57 | 0.83 | 0.85 | 2.95 | 0.1 | 4 | 10 | 65.4439 | 93.122 | 84.3989 | 65443.9364 | 93122.0373 | 7.0408e-06 | 0.35667
12 | 100 | CONCLUIDO | 11.6819 | 8.56 | 5.81 | 58.1 | 1.08 | 6 | 213.78 | 54.38 | 13 | 4 | 46.4 | 26600.32 | 76.85 | 189.79 | 27.87 | 23 | 1667.51 | 0.83 | 0.85 | 2.95 | 0.1 | 4 | 10 | 65.1162 | 92.6557 | 83.9763 | 65116.2403 | 92655.7491 | 7.0406e-06 | 0.35667
13 | 100 | CONCLUIDO | 11.7482 | 8.51 | 5.8 | 69.61 | 1.15 | 5 | 215.41 | 54.38 | 14 | 3 | 47.03 | 26801 | 76.13 | 189.86 | 27.56 | 23 | 1518.66 | 0.83 | 0.86 | 2.95 | 0.09 | 4 | 10 | 64.3501 | 91.5655 | 82.9882 | 64350.0631 | 91565.5338 | 7.0806e-06 | 0.35458
14 | 100 | CONCLUIDO | 11.7543 | 8.51 | 5.8 | 69.56 | 1.23 | 5 | 217.04 | 54.38 | 15 | 3 | 47.66 | 27002.55 | 75.91 | 189.81 | 27.38 | 23 | 1430.62 | 0.84 | 0.86 | 2.95 | 0.08 | 4 | 10 | 64.2066 | 91.3614 | 82.8032 | 64206.6189 | 91361.423 | 7.0843e-06 | 0.35458
15 | 100 | CONCLUIDO | 11.7651 | 8.5 | 5.79 | 69.46 | 1.3 | 5 | 218.68 | 54.38 | 16 | 3 | 48.31 | 27204.98 | 75.21 | 189.82 | 27.13 | 23 | 1302.81 | 0.85 | 0.86 | 2.95 | 0.07 | 4 | 10 | 63.7545 | 90.7181 | 82.2201 | 63754.4969 | 90718.0858 | 7.0908e-06 | 0.35417
16 | 100 | CONCLUIDO | 11.7578 | 8.51 | 5.79 | 69.53 | 1.37 | 5 | 220.33 | 54.38 | 17 | 3 | 48.95 | 27408.3 | 74.22 | 189.81 | 27.33 | 23 | 1405.9 | 0.84 | 0.86 | 2.95 | 0.08 | 4 | 10 | 63.2894 | 90.0563 | 81.6203 | 63289.3932 | 90056.2764 | 7.0864e-06 | 0.35458
17 | 100 | CONCLUIDO | 11.8472 | 8.44 | 5.77 | 86.53 | 1.44 | 4 | 221.99 | 54.38 | 18 | 2 | 49.61 | 27612.53 | 73.42 | 189.79 | 26.53 | 23 | 1009.67 | 0.87 | 0.86 | 2.94 | 0.05 | 4 | 10 | 62.3408 | 88.7065 | 80.397 | 62340.789 | 88706.4806 | 7.1403e-06 | 0.35167
18 | 100 | CONCLUIDO | 11.8448 | 8.44 | 5.77 | 86.55 | 1.51 | 4 | 223.65 | 54.38 | 19 | 2 | 50.27 | 27817.81 | 73.35 | 189.79 | 26.57 | 23 | 1028.98 | 0.87 | 0.86 | 2.94 | 0.06 | 4 | 10 | 62.317 | 88.6726 | 80.3662 | 62316.9586 | 88672.5717 | 7.1388e-06 | 0.35167
19 | 100 | CONCLUIDO | 11.8444 | 8.44 | 5.77 | 86.56 | 1.58 | 4 | 225.32 | 54.38 | 20 | 2 | 50.95 | 28023.89 | 73.01 | 189.85 | 26.53 | 23 | 1008.77 | 0.87 | 0.86 | 2.95 | 0.06 | 4 | 10 | 62.1464 | 88.4299 | 80.1463 | 62146.3884 | 88429.8624 | 7.1386e-06 | 0.35167
20 | 100 | CONCLUIDO | 11.8487 | 8.44 | 5.77 | 86.51 | 1.64 | 4 | 227 | 54.38 | 21 | 2 | 51.62 | 28230.92 | 72.33 | 189.9 | 26.53 | 23 | 1007.66 | 0.87 | 0.86 | 2.94 | 0.05 | 4 | 10 | 61.7806 | 87.9094 | 79.6745 | 61780.6177 | 87909.397 | 7.1412e-06 | 0.35167
21 | 100 | CONCLUIDO | 11.8597 | 8.43 | 5.76 | 86.4 | 1.71 | 4 | 228.69 | 54.38 | 22 | 2 | 52.31 | 28438.91 | 71.39 | 189.79 | 26.18 | 23 | 836.21 | 0.88 | 0.86 | 2.95 | 0.04 | 4 | 10 | 61.2117 | 87.0998 | 78.9408 | 61211.6673 | 87099.8212 | 7.1478e-06 | 0.35125
22 | 100 | CONCLUIDO | 11.8604 | 8.43 | 5.76 | 86.39 | 1.77 | 4 | 230.38 | 54.38 | 23 | 2 | 53 | 28647.87 | 70.25 | 189.79 | 26.18 | 23 | 835.7 | 0.88 | 0.86 | 2.94 | 0.04 | 4 | 10 | 60.6307 | 86.2731 | 78.1915 | 60630.6695 | 86273.1029 | 7.1482e-06 | 0.35125
23 | 100 | CONCLUIDO | 11.8511 | 8.44 | 5.77 | 86.49 | 1.84 | 4 | 232.08 | 54.38 | 24 | 2 | 53.71 | 28857.81 | 68.91 | 189.79 | 26.41 | 23 | 952.14 | 0.87 | 0.86 | 2.94 | 0.05 | 4 | 10 | 60.0347 | 85.4251 | 77.423 | 60034.7106 | 85425.0961 | 7.1426e-06 | 0.35167
24 | 100 | CONCLUIDO | 11.9336 | 8.38 | 5.75 | 114.93 | 1.9 | 3 | 233.79 | 54.38 | 25 | 0 | 54.42 | 29068.74 | 68.49 | 189.87 | 25.73 | 23 | 616.79 | 0.89 | 0.86 | 2.95 | 0.03 | 4 | 10 | 59.3446 | 84.4431 | 76.5329 | 59344.5601 | 84443.0612 | 7.1923e-06 | 0.34917

## RESULTADOS_6
Unnamed: 0 | Volume de calda [L] | STATUS | Capacidade operacional [ha/h] | Tempo de missao [h] | Tempo util [h] | Tempo por voo [min] | Autonomia Projetada [h] | N° Voos | MTOW [kg] | Massa Estrutura [kg] | Combustível [kg] | Abastecimentos | Massa gerador | Potência gerador [W] | Combustível consumido [L] | Calda cons [L] | Distância percorrida [km] | Distância Pulverizando [km] | RTL ACUMULADO[m] | EOC [km/km] | EOC [h/h] | Tempo de manobra [h] | Tempo rtl_rtw [h] | V pulv [m/s] | V desloc [m/s] | Preço Total por ha Simples [R$/ha] | Preço Total por ha Presumido [R$/ha] | Preço Total por ha Real [R$/ha] | Preço Total Simples [R$] | Preço Total Presumido [R$] | Prod CAPEX [ha/R$] | Dias Trabalhados
0 | 40 | CONCLUIDO | 10.8212 | 9.24 | 6.53 | 9.55 | 0.2 | 41 | 89.87 | 37.55 | 1 | 39 | 11.32 | 11317.98 | 55.45 | 190.23 | 49.85 | 23 | 12487.13 | 0.46 | 0.76 | 3.01 | 0.81 | 4 | 10 | 53.1286 | 75.5982 | 68.5166 | 53128.6149 | 75598.2161 | 9.4382e-06 | 0.385
1 | 40 | CONCLUIDO | 11.9466 | 8.37 | 6.07 | 19.17 | 0.39 | 19 | 91.1 | 37.55 | 2 | 17 | 11.54 | 11468.97 | 50.23 | 189.92 | 36 | 23 | 5670.82 | 0.64 | 0.82 | 2.96 | 0.35 | 4 | 10 | 44.4827 | 63.2958 | 57.3666 | 44482.7384 | 63295.7527 | 1.042e-05 | 0.34875
2 | 40 | CONCLUIDO | 12.2963 | 8.13 | 5.95 | 27.45 | 0.57 | 13 | 92.32 | 37.55 | 3 | 11 | 11.77 | 11620.34 | 47.78 | 189.96 | 32.02 | 23 | 3712.2 | 0.72 | 0.84 | 2.96 | 0.23 | 4 | 10 | 41.767 | 59.4315 | 53.8643 | 41767.0108 | 59431.4668 | 1.0725e-05 | 0.33875
3 | 40 | CONCLUIDO | 12.4567 | 8.03 | 5.9 | 35.39 | 0.75 | 10 | 93.55 | 37.55 | 4 | 8 | 12 | 11772.07 | 45.72 | 189.87 | 30.57 | 23 | 2998.74 | 0.75 | 0.84 | 2.95 | 0.18 | 4 | 10 | 40.1347 | 57.1088 | 51.7592 | 40134.6787 | 57108.7751 | 1.0865e-05 | 0.33458
4 | 40 | CONCLUIDO | 12.583 | 7.95 | 5.86 | 43.92 | 0.93 | 8 | 94.79 | 37.55 | 5 | 6 | 12.23 | 11924.18 | 43.97 | 189.85 | 29.11 | 23 | 2280.65 | 0.79 | 0.85 | 2.96 | 0.14 | 4 | 10 | 38.8149 | 55.2308 | 50.0571 | 38814.8521 | 55230.7562 | 1.0975e-05 | 0.33125
5 | 40 | CONCLUIDO | 12.7065 | 7.87 | 5.82 | 58.17 | 1.1 | 6 | 96.02 | 37.55 | 6 | 2 | 12.47 | 12076.67 | 41.54 | 189.93 | 28 | 23 | 1732.53 | 0.82 | 0.85 | 2.95 | 0.1 | 4 | 10 | 37.2063 | 52.9419 | 47.9826 | 37206.3091 | 52941.9147 | 1.1083e-05 | 0.32792
6 | 40 | CONCLUIDO | 12.7033 | 7.87 | 5.82 | 58.19 | 1.27 | 6 | 97.26 | 37.55 | 7 | 0 | 12.71 | 12229.54 | 41.9 | 190 | 27.81 | 23 | 1640.12 | 0.83 | 0.85 | 2.96 | 0.1 | 4 | 10 | 37.3849 | 53.1961 | 48.213 | 37384.9182 | 53196.0627 | 1.108e-05 | 0.32792

## RESULTADOS_4
Unnamed: 0 | Volume de calda [L] | STATUS | Capacidade operacional [ha/h] | Tempo de missao [h] | Tempo util [h] | Tempo por voo [min] | Autonomia Projetada [h] | N° Voos | MTOW [kg] | Massa Estrutura [kg] | Combustível [kg] | Abastecimentos | Massa gerador | Potência gerador [W] | Combustível consumido [L] | Calda cons [L] | Distância percorrida [km] | Distância Pulverizando [km] | RTL ACUMULADO[m] | EOC [km/km] | EOC [h/h] | Tempo de manobra [h] | Tempo rtl_rtw [h] | V pulv [m/s] | V desloc [m/s] | Preço Total por ha Simples [R$/ha] | Preço Total por ha Presumido [R$/ha] | Preço Total por ha Real [R$/ha] | Preço Total Simples [R$] | Preço Total Presumido [R$] | Prod CAPEX [ha/R$] | Dias Trabalhados
0 | 30 | CONCLUIDO | 11.4144 | 8.76 | 6.39 | 11.27 | 0.24 | 34 | 71.52 | 32.27 | 1 | 32 | 8.25 | 9054.6 | 45.85 | 190.29 | 45.72 | 23 | 10456.14 | 0.5 | 0.78 | 2.99 | 0.67 | 4 | 10 | 43.1968 | 61.466 | 55.7082 | 43196.8243 | 61465.9891 | 1.1181e-05 | 0.365
1 | 30 | CONCLUIDO | 12.3427 | 8.1 | 6.01 | 22.53 | 0.48 | 16 | 72.7 | 32.27 | 2 | 14 | 8.43 | 9200.25 | 41.25 | 190.01 | 34 | 23 | 4686.28 | 0.68 | 0.83 | 2.96 | 0.29 | 4 | 10 | 36.9936 | 52.6393 | 47.7083 | 36993.6073 | 52639.2553 | 1.209e-05 | 0.3375
2 | 30 | CONCLUIDO | 12.6192 | 7.92 | 5.91 | 32.23 | 0.71 | 11 | 73.88 | 32.27 | 3 | 9 | 8.61 | 9346.23 | 38.59 | 189.88 | 30.88 | 23 | 3149.9 | 0.74 | 0.84 | 2.96 | 0.19 | 4 | 10 | 34.7341 | 49.4242 | 44.7944 | 34734.1391 | 49424.1938 | 1.2361e-05 | 0.33
3 | 30 | CONCLUIDO | 12.7768 | 7.83 | 5.86 | 43.94 | 0.93 | 8 | 75.07 | 32.27 | 4 | 2 | 8.8 | 9492.55 | 36.43 | 189.99 | 29.04 | 23 | 2244.58 | 0.79 | 0.85 | 2.96 | 0.14 | 4 | 10 | 33.205 | 47.2483 | 42.8224 | 33205.001 | 47248.3397 | 1.2515e-05 | 0.32625
4 | 30 | CONCLUIDO | 12.7832 | 7.82 | 5.85 | 43.91 | 1.15 | 8 | 76.26 | 32.27 | 5 | 0 | 8.99 | 9639.2 | 36.53 | 190.03 | 28.85 | 23 | 2150.46 | 0.8 | 0.85 | 2.96 | 0.14 | 4 | 10 | 33.2133 | 47.2601 | 42.8331 | 33213.2826 | 47260.1238 | 1.2521e-05 | 0.32583

## RESULTADOS_1
Unnamed: 0 | Volume de calda [L] | STATUS | Capacidade operacional [ha/h] | Tempo de missao [h] | Tempo util [h] | Tempo por voo [min] | Autonomia Projetada [h] | N° Voos | MTOW [kg] | Massa Estrutura [kg] | Combustível [kg] | Abastecimentos | Massa gerador | Potência gerador [W] | Combustível consumido [L] | Calda cons [L] | Distância percorrida [km] | Distância Pulverizando [km] | RTL ACUMULADO[m] | EOC [km/km] | EOC [h/h] | Tempo de manobra [h] | Tempo rtl_rtw [h] | V pulv [m/s] | V desloc [m/s] | Preço Total por ha Simples [R$/ha] | Preço Total por ha Presumido [R$/ha] | Preço Total por ha Real [R$/ha] | Preço Total Simples [R$] | Preço Total Presumido [R$] | Prod CAPEX [ha/R$] | Dias Trabalhados
0 | 15 | CONCLUIDO | 12.4576 | 8.03 | 6.11 | 18.32 | 0.43 | 20 | 39.78 | 19.54 | 1 | 18 | 4.24 | 5140 | 26.29 | 190 | 36.79 | 23 | 6057.54 | 0.63 | 0.81 | 2.98 | 0.39 | 4 | 10 | 26.4966 | 37.7028 | 34.171 | 26496.6236 | 37702.7988 | 1.6139e-05 | 0.33458
1 | 15 | CONCLUIDO | 12.7646 | 7.83 | 5.98 | 25.63 | 0.84 | 14 | 40.89 | 19.54 | 2 | 0 | 4.35 | 5277.26 | 24.65 | 190.16 | 32.47 | 23 | 3931.64 | 0.71 | 0.83 | 2.98 | 0.26 | 4 | 10 | 24.9115 | 35.4473 | 32.1268 | 24911.5142 | 35447.3016 | 1.6536e-05 | 0.32625

## RESULTADOS_12
Unnamed: 0 | Volume de calda [L] | STATUS | Capacidade operacional [ha/h] | Tempo de missao [h] | Tempo util [h] | Tempo por voo [min] | Autonomia Projetada [h] | N° Voos | MTOW [kg] | Massa Estrutura [kg] | Combustível [kg] | Abastecimentos | Massa gerador | Potência gerador [W] | Combustível consumido [L] | Calda cons [L] | Distância percorrida [km] | Distância Pulverizando [km] | RTL ACUMULADO[m] | EOC [km/km] | EOC [h/h] | Tempo de manobra [h] | Tempo rtl_rtw [h] | V pulv [m/s] | V desloc [m/s] | Preço Total por ha Simples [R$/ha] | Preço Total por ha Presumido [R$/ha] | Preço Total por ha Real [R$/ha] | Preço Total Simples [R$] | Preço Total Presumido [R$] | Prod CAPEX [ha/R$] | Dias Trabalhados
0 | 70 | CONCLUIDO | 9.2171 | 10.85 | 6.92 | 7.03 | 0.12 | 59 | 141.81 | 47.83 | 1 | 57 | 22.98 | 17723.39 | 80.19 | 190.45 | 61.85 | 23 | 18395.64 | 0.37 | 0.72 | 3.04 | 1.19 | 4 | 10 | 85.1684 | 121.1886 | 109.8363 | 85168.4433 | 121188.5987 | 6.4147e-06 | 0.45208
1 | 70 | CONCLUIDO | 10.8043 | 9.26 | 6.25 | 13.88 | 0.25 | 27 | 143.17 | 47.83 | 2 | 25 | 23.34 | 17891.86 | 71.72 | 190.15 | 41.35 | 23 | 8302.93 | 0.56 | 0.8 | 2.98 | 0.53 | 4 | 10 | 65.8516 | 93.7021 | 84.9246 | 65851.5756 | 93702.0786 | 7.5193e-06 | 0.38583
2 | 70 | CONCLUIDO | 11.3618 | 8.8 | 6.05 | 20.18 | 0.37 | 18 | 144.54 | 47.83 | 3 | 16 | 23.71 | 18060.85 | 68.69 | 190 | 35.24 | 23 | 5294.84 | 0.65 | 0.82 | 2.97 | 0.34 | 4 | 10 | 60.4284 | 85.9853 | 77.9306 | 60428.3779 | 85985.2565 | 7.9073e-06 | 0.36667
3 | 70 | CONCLUIDO | 11.6671 | 8.57 | 5.97 | 27.54 | 0.49 | 13 | 145.92 | 47.83 | 4 | 11 | 24.09 | 18230.35 | 66.93 | 190.08 | 32.61 | 23 | 4004.49 | 0.71 | 0.83 | 2.96 | 0.25 | 4 | 10 | 57.7196 | 82.1308 | 74.4373 | 57719.5723 | 82130.82 | 8.1198e-06 | 0.35708
4 | 70 | CONCLUIDO | 11.8199 | 8.46 | 5.91 | 32.26 | 0.6 | 11 | 147.3 | 47.83 | 5 | 9 | 24.47 | 18400.38 | 65.57 | 189.92 | 30.99 | 23 | 3206.72 | 0.74 | 0.84 | 2.96 | 0.2 | 4 | 10 | 56.1117 | 79.8429 | 72.3637 | 56111.6805 | 79842.905 | 8.2261e-06 | 0.3525
5 | 70 | CONCLUIDO | 11.9577 | 8.36 | 5.87 | 39.16 | 0.71 | 9 | 148.68 | 47.83 | 6 | 7 | 24.85 | 18570.94 | 64.24 | 189.85 | 29.8 | 23 | 2620.22 | 0.77 | 0.85 | 2.95 | 0.16 | 4 | 10 | 54.6864 | 77.8148 | 70.5256 | 54686.3792 | 77814.8034 | 8.322e-06 | 0.34833
6 | 70 | CONCLUIDO | 12.0377 | 8.31 | 5.85 | 43.86 | 0.83 | 8 | 150.07 | 47.83 | 7 | 6 | 25.24 | 18742.03 | 63.15 | 189.87 | 28.92 | 23 | 2184.82 | 0.8 | 0.85 | 2.95 | 0.13 | 4 | 10 | 53.7278 | 76.4509 | 69.2894 | 53727.8434 | 76450.8755 | 8.3777e-06 | 0.34625
7 | 70 | CONCLUIDO | 12.0984 | 8.27 | 5.83 | 50.01 | 0.94 | 7 | 151.46 | 47.83 | 8 | 5 | 25.63 | 18913.66 | 62.3 | 189.84 | 28.64 | 23 | 2050.8 | 0.8 | 0.85 | 2.95 | 0.12 | 4 | 10 | 52.9821 | 75.3897 | 68.3276 | 52982.0705 | 75389.694 | 8.4199e-06 | 0.34458
8 | 70 | CONCLUIDO | 12.1729 | 8.22 | 5.81 | 58.13 | 1.04 | 6 | 152.85 | 47.83 | 9 | 4 | 26.03 | 19085.83 | 60.77 | 189.81 | 27.86 | 23 | 1666.24 | 0.83 | 0.85 | 2.95 | 0.1 | 4 | 10 | 51.8496 | 73.7782 | 66.8671 | 51849.5629 | 73778.2167 | 8.4718e-06 | 0.3425
9 | 70 | CONCLUIDO | 12.1716 | 8.22 | 5.81 | 58.14 | 1.15 | 6 | 154.25 | 47.83 | 10 | 4 | 26.43 | 19258.55 | 60.22 | 189.82 | 27.91 | 23 | 1688.61 | 0.82 | 0.85 | 2.95 | 0.1 | 4 | 10 | 51.583 | 73.399 | 66.5234 | 51583.0494 | 73398.9872 | 8.4709e-06 | 0.3425
10 | 70 | CONCLUIDO | 12.2416 | 8.17 | 5.8 | 69.55 | 1.25 | 5 | 155.66 | 47.83 | 11 | 3 | 26.83 | 19431.82 | 59.04 | 189.87 | 27.4 | 23 | 1438.14 | 0.84 | 0.86 | 2.95 | 0.08 | 4 | 10 | 50.684 | 72.1197 | 65.3639 | 50683.981 | 72119.6771 | 8.5196e-06 | 0.34042
11 | 70 | CONCLUIDO | 12.2474 | 8.16 | 5.79 | 69.51 | 1.35 | 5 | 157.07 | 47.83 | 12 | 3 | 27.24 | 19605.66 | 58.29 | 189.85 | 27.27 | 23 | 1373.97 | 0.84 | 0.86 | 2.95 | 0.08 | 4 | 10 | 50.2602 | 71.5167 | 64.8174 | 50260.2301 | 71516.71 | 8.5236e-06 | 0.34
12 | 70 | CONCLUIDO | 12.2449 | 8.17 | 5.79 | 69.53 | 1.45 | 5 | 158.48 | 47.83 | 13 | 3 | 27.65 | 19780.06 | 56.7 | 189.83 | 27.26 | 23 | 1368.02 | 0.84 | 0.86 | 2.95 | 0.08 | 4 | 10 | 49.4934 | 70.4255 | 63.8285 | 49493.3687 | 70425.5211 | 8.5219e-06 | 0.34042
13 | 70 | CONCLUIDO | 12.317 | 8.12 | 5.78 | 86.62 | 1.55 | 4 | 159.9 | 47.83 | 14 | 1 | 28.07 | 19955.16 | 56.02 | 189.8 | 26.6 | 23 | 1042.87 | 0.86 | 0.86 | 2.95 | 0.06 | 4 | 10 | 48.8477 | 69.5068 | 62.9958 | 48847.7273 | 69506.8196 | 8.5721e-06 | 0.33833
14 | 70 | CONCLUIDO | 12.3165 | 8.12 | 5.78 | 86.63 | 1.65 | 4 | 161.32 | 47.83 | 15 | 0 | 28.5 | 20130.71 | 56.41 | 189.83 | 26.57 | 23 | 1030.22 | 0.87 | 0.86 | 2.95 | 0.06 | 4 | 10 | 49.0398 | 69.7802 | 63.2436 | 49039.8314 | 69780.17 | 8.5717e-06 | 0.33833

## RESULTADOS_16
Unnamed: 0 | Volume de calda [L] | STATUS | Capacidade operacional [ha/h] | Tempo de missao [h] | Tempo util [h] | Tempo por voo [min] | Autonomia Projetada [h] | N° Voos | MTOW [kg] | Massa Estrutura [kg] | Combustível [kg] | Abastecimentos | Massa gerador | Potência gerador [W] | Combustível consumido [L] | Calda cons [L] | Distância percorrida [km] | Distância Pulverizando [km] | RTL ACUMULADO[m] | EOC [km/km] | EOC [h/h] | Tempo de manobra [h] | Tempo rtl_rtw [h] | V pulv [m/s] | V desloc [m/s] | Preço Total por ha Simples [R$/ha] | Preço Total por ha Presumido [R$/ha] | Preço Total por ha Real [R$/ha] | Preço Total Simples [R$] | Preço Total Presumido [R$] | Prod CAPEX [ha/R$] | Dias Trabalhados
0 | 90 | CONCLUIDO | 8.2978 | 12.05 | 7.14 | 6.12 | 0.1 | 70 | 176.73 | 52.44 | 1 | 68 | 33.29 | 22031.19 | 95.47 | 190.83 | 68.93 | 23 | 21877.52 | 0.33 | 0.7 | 3.05 | 1.42 | 4 | 10 | 110.0263 | 156.5595 | 141.8939 | 110026.2997 | 156559.5491 | 5.2182e-06 | 0.50208
1 | 90 | CONCLUIDO | 10.0959 | 9.9 | 6.35 | 11.9 | 0.2 | 32 | 178.21 | 52.44 | 2 | 30 | 33.77 | 22213.89 | 84.38 | 190.18 | 44.44 | 23 | 9825.6 | 0.52 | 0.78 | 2.99 | 0.63 | 4 | 10 | 80.7798 | 114.9438 | 104.1765 | 80779.7683 | 114943.8283 | 6.3489e-06 | 0.4125
2 | 90 | CONCLUIDO | 10.7749 | 9.28 | 6.11 | 17.47 | 0.3 | 21 | 179.7 | 52.44 | 3 | 19 | 34.26 | 22397.24 | 80.69 | 189.91 | 37.25 | 23 | 6286.09 | 0.62 | 0.81 | 2.97 | 0.4 | 4 | 10 | 72.8048 | 103.596 | 93.8917 | 72804.7607 | 103595.9634 | 6.7759e-06 | 0.38667
3 | 90 | CONCLUIDO | 11.1094 | 9 | 6.01 | 22.54 | 0.39 | 16 | 181.19 | 52.44 | 4 | 14 | 34.75 | 22581.25 | 78.83 | 190.09 | 34.05 | 23 | 4709.3 | 0.68 | 0.83 | 2.96 | 0.29 | 4 | 10 | 69.2765 | 98.5756 | 89.3416 | 69276.5491 | 98575.5707 | 6.9863e-06 | 0.375
4 | 90 | CONCLUIDO | 11.3126 | 8.84 | 5.96 | 27.49 | 0.49 | 13 | 182.69 | 52.44 | 5 | 11 | 35.25 | 22766.06 | 77.4 | 189.83 | 32.41 | 23 | 3903.03 | 0.71 | 0.83 | 2.96 | 0.24 | 4 | 10 | 67.1147 | 95.4995 | 86.5536 | 67114.7451 | 95499.4784 | 7.1141e-06 | 0.36833
5 | 90 | CONCLUIDO | 11.4694 | 8.72 | 5.91 | 32.22 | 0.58 | 11 | 184.19 | 52.44 | 6 | 9 | 35.75 | 22951.43 | 76.16 | 189.92 | 30.81 | 23 | 3112.43 | 0.75 | 0.84 | 2.96 | 0.19 | 4 | 10 | 65.3872 | 93.0413 | 84.3257 | 65387.1985 | 93041.3032 | 7.2127e-06 | 0.36333
6 | 90 | CONCLUIDO | 11.6009 | 8.62 | 5.88 | 39.2 | 0.67 | 9 | 185.7 | 52.44 | 7 | 7 | 36.26 | 23137.49 | 75.27 | 189.85 | 29.89 | 23 | 2664.95 | 0.77 | 0.84 | 2.95 | 0.16 | 4 | 10 | 64.0926 | 91.1992 | 82.6562 | 64092.6374 | 91199.2355 | 7.2954e-06 | 0.35917
7 | 90 | CONCLUIDO | 11.6868 | 8.56 | 5.85 | 43.89 | 0.76 | 8 | 187.22 | 52.44 | 8 | 6 | 36.78 | 23324.24 | 74.4 | 189.87 | 29.15 | 23 | 2299.9 | 0.79 | 0.85 | 2.95 | 0.14 | 4 | 10 | 63.0802 | 89.7587 | 81.3506 | 63080.2424 | 89758.6698 | 7.3494e-06 | 0.35667
8 | 90 | CONCLUIDO | 11.7555 | 8.51 | 5.84 | 50.03 | 0.85 | 7 | 188.74 | 52.44 | 9 | 5 | 37.3 | 23511.69 | 73.64 | 189.81 | 28.68 | 23 | 2067.45 | 0.8 | 0.85 | 2.95 | 0.12 | 4 | 10 | 62.2951 | 88.6415 | 80.3381 | 62295.1298 | 88641.5108 | 7.3926e-06 | 0.35458
9 | 90 | CONCLUIDO | 11.7486 | 8.51 | 5.84 | 50.08 | 0.93 | 7 | 190.26 | 52.44 | 10 | 5 | 37.82 | 23699.85 | 72.93 | 189.87 | 28.78 | 23 | 2119.87 | 0.8 | 0.85 | 2.95 | 0.13 | 4 | 10 | 61.9658 | 88.1729 | 79.9133 | 61965.7775 | 88172.8661 | 7.3882e-06 | 0.35458
10 | 90 | CONCLUIDO | 11.8402 | 8.45 | 5.81 | 58.12 | 1.02 | 6 | 191.79 | 52.44 | 11 | 4 | 38.35 | 23888.73 | 72.12 | 189.95 | 27.84 | 23 | 1655.62 | 0.83 | 0.85 | 2.95 | 0.1 | 4 | 10 | 60.9841 | 86.7761 | 78.6474 | 60984.1362 | 86776.0607 | 7.4458e-06 | 0.35208
11 | 90 | CONCLUIDO | 11.8444 | 8.44 | 5.81 | 58.09 | 1.1 | 6 | 193.33 | 52.44 | 12 | 4 | 38.89 | 24078.33 | 71.36 | 189.84 | 27.76 | 23 | 1615.22 | 0.83 | 0.85 | 2.95 | 0.09 | 4 | 10 | 60.5743 | 86.1929 | 78.1188 | 60574.3023 | 86192.8964 | 7.4485e-06 | 0.35167
12 | 90 | CONCLUIDO | 11.9016 | 8.4 | 5.8 | 69.65 | 1.18 | 5 | 194.88 | 52.44 | 13 | 3 | 39.43 | 24268.67 | 70.63 | 189.87 | 27.54 | 23 | 1509.74 | 0.84 | 0.86 | 2.95 | 0.09 | 4 | 10 | 59.8862 | 85.2137 | 77.2314 | 59886.1631 | 85213.7236 | 7.4845e-06 | 0.35
13 | 90 | CONCLUIDO | 11.9142 | 8.39 | 5.79 | 69.54 | 1.27 | 5 | 196.42 | 52.44 | 14 | 3 | 39.98 | 24459.75 | 70.25 | 189.82 | 27.39 | 23 | 1432.7 | 0.84 | 0.86 | 2.95 | 0.08 | 4 | 10 | 59.5981 | 84.8038 | 76.8598 | 59598.0601 | 84803.7736 | 7.4924e-06 | 0.34958
14 | 90 | CONCLUIDO | 11.9265 | 8.38 | 5.79 | 69.44 | 1.35 | 5 | 197.98 | 52.44 | 15 | 3 | 40.54 | 24651.58 | 69.22 | 189.79 | 27.04 | 23 | 1258.24 | 0.85 | 0.86 | 2.95 | 0.07 | 4 | 10 | 59.0181 | 83.9785 | 76.1119 | 59018.1037 | 83978.5373 | 7.5001e-06 | 0.34917
15 | 90 | CONCLUIDO | 11.9205 | 8.39 | 5.79 | 69.49 | 1.42 | 5 | 199.54 | 52.44 | 16 | 3 | 41.1 | 24844.17 | 67.95 | 189.92 | 27.23 | 23 | 1352.42 | 0.84 | 0.86 | 2.95 | 0.08 | 4 | 10 | 58.4094 | 83.1124 | 75.3269 | 58409.4264 | 83112.433 | 7.4963e-06 | 0.34958
16 | 90 | CONCLUIDO | 12.004 | 8.33 | 5.77 | 86.52 | 1.5 | 4 | 201.11 | 52.44 | 17 | 2 | 41.67 | 25037.53 | 67.67 | 189.82 | 26.5 | 23 | 995.92 | 0.87 | 0.86 | 2.94 | 0.05 | 4 | 10 | 57.8027 | 82.2491 | 74.5445 | 57802.7229 | 82249.1373 | 7.5489e-06 | 0.34708
17 | 90 | CONCLUIDO | 11.998 | 8.33 | 5.77 | 86.58 | 1.58 | 4 | 202.68 | 52.44 | 18 | 2 | 42.24 | 25231.66 | 67.34 | 189.82 | 26.64 | 23 | 1064.82 | 0.86 | 0.86 | 2.94 | 0.06 | 4 | 10 | 57.664 | 82.0518 | 74.3656 | 57664.0309 | 82051.7886 | 7.5451e-06 | 0.34708
18 | 90 | CONCLUIDO | 12.004 | 8.33 | 5.77 | 86.52 | 1.65 | 4 | 204.26 | 52.44 | 19 | 2 | 42.82 | 25426.72 | 66.57 | 189.79 | 26.46 | 23 | 976.45 | 0.87 | 0.86 | 2.95 | 0.05 | 4 | 10 | 57.252 | 81.4655 | 73.8343 | 57251.9995 | 81465.4974 | 7.5489e-06 | 0.34708
19 | 90 | CONCLUIDO | 12.0164 | 8.32 | 5.76 | 86.39 | 1.73 | 4 | 205.85 | 52.44 | 20 | 2 | 43.41 | 25622.45 | 65.51 | 189.84 | 26.13 | 23 | 809.33 | 0.88 | 0.86 | 2.95 | 0.04 | 4 | 10 | 56.6298 | 80.5802 | 73.0319 | 56629.8224 | 80580.1839 | 7.5566e-06 | 0.34667
20 | 90 | CONCLUIDO | 12.0084 | 8.33 | 5.76 | 86.47 | 1.8 | 4 | 207.45 | 52.44 | 21 | 1 | 44 | 25818.99 | 64.48 | 189.87 | 26.3 | 23 | 893.75 | 0.87 | 0.86 | 2.95 | 0.05 | 4 | 10 | 56.1532 | 79.902 | 72.4173 | 56153.2316 | 79902.0292 | 7.5516e-06 | 0.34708
21 | 90 | CONCLUIDO | 12.0104 | 8.33 | 5.76 | 86.45 | 1.87 | 4 | 209.05 | 52.44 | 22 | 0 | 44.6 | 26016.35 | 64.19 | 189.88 | 26.21 | 23 | 851.63 | 0.88 | 0.86 | 2.95 | 0.05 | 4 | 10 | 55.9995 | 79.6833 | 72.219 | 55999.5328 | 79683.3269 | 7.5529e-06 | 0.34708

## RESULTADOS_0
Unnamed: 0 | Volume de calda [L] | STATUS | Capacidade operacional [ha/h] | Tempo de missao [h] | Tempo util [h] | Tempo por voo [min] | Autonomia Projetada [h] | N° Voos | MTOW [kg] | Massa Estrutura [kg] | Combustível [kg] | Abastecimentos | Massa gerador | Potência gerador [W] | Combustível consumido [L] | Calda cons [L] | Distância percorrida [km] | Distância Pulverizando [km] | RTL ACUMULADO[m] | EOC [km/km] | EOC [h/h] | Tempo de manobra [h] | Tempo rtl_rtw [h] | V pulv [m/s] | V desloc [m/s] | Preço Total por ha Simples [R$/ha] | Preço Total por ha Presumido [R$/ha] | Preço Total por ha Real [R$/ha] | Preço Total Simples [R$] | Preço Total Presumido [R$] | Prod CAPEX [ha/R$] | Dias Trabalhados
0 | 10 | CONCLUIDO | 12.5148 | 7.99 | 6.12 | 18.36 | 0.64 | 20 | 26.11 | 12.1 | 1 | 0 | 3.01 | 3454.41 | 17.85 | 190.42 | 36.49 | 23 | 5908.42 | 0.63 | 0.81 | 3 | 0.4 | 4 | 10 | 20.8692 | 29.6954 | 26.9137 | 20869.1924 | 29695.3671 | 1.9094e-05 | 0.33292

## RESULTADOS_7
Unnamed: 0 | Volume de calda [L] | STATUS | Capacidade operacional [ha/h] | Tempo de missao [h] | Tempo util [h] | Tempo por voo [min] | Autonomia Projetada [h] | N° Voos | MTOW [kg] | Massa Estrutura [kg] | Combustível [kg] | Abastecimentos | Massa gerador | Potência gerador [W] | Combustível consumido [L] | Calda cons [L] | Distância percorrida [km] | Distância Pulverizando [km] | RTL ACUMULADO[m] | EOC [km/km] | EOC [h/h] | Tempo de manobra [h] | Tempo rtl_rtw [h] | V pulv [m/s] | V desloc [m/s] | Preço Total por ha Simples [R$/ha] | Preço Total por ha Presumido [R$/ha] | Preço Total por ha Real [R$/ha] | Preço Total Simples [R$] | Preço Total Presumido [R$] | Prod CAPEX [ha/R$] | Dias Trabalhados
0 | 45 | CONCLUIDO | 10.5594 | 9.47 | 6.58 | 8.97 | 0.18 | 44 | 98.71 | 39.72 | 1 | 42 | 12.99 | 12407.75 | 59.71 | 190.31 | 51.78 | 23 | 13433.46 | 0.44 | 0.76 | 3 | 0.86 | 4 | 10 | 57.8788 | 82.3574 | 74.6427 | 57878.8344 | 82357.4385 | 8.7825e-06 | 0.39458
1 | 45 | CONCLUIDO | 11.7191 | 8.53 | 6.11 | 17.47 | 0.35 | 21 | 99.95 | 39.72 | 2 | 19 | 13.24 | 12561.45 | 54.3 | 190 | 37.12 | 23 | 6220.47 | 0.62 | 0.81 | 2.97 | 0.4 | 4 | 10 | 48.2626 | 68.6742 | 62.2412 | 48262.5851 | 68674.2042 | 9.7471e-06 | 0.35542
2 | 45 | CONCLUIDO | 12.122 | 8.25 | 5.97 | 25.6 | 0.52 | 14 | 101.2 | 39.72 | 3 | 12 | 13.49 | 12715.54 | 51.75 | 190.03 | 32.87 | 23 | 4129.65 | 0.7 | 0.83 | 2.96 | 0.26 | 4 | 10 | 45.0802 | 64.1459 | 58.1371 | 45080.2122 | 64145.9152 | 1.0082e-05 | 0.34375
3 | 45 | CONCLUIDO | 12.3724 | 8.08 | 5.89 | 35.33 | 0.69 | 10 | 102.45 | 39.72 | 4 | 8 | 13.74 | 12870.03 | 49.66 | 189.84 | 30.22 | 23 | 2824.76 | 0.76 | 0.84 | 2.95 | 0.17 | 4 | 10 | 42.9765 | 61.1525 | 55.4241 | 42976.5306 | 61152.5269 | 1.029e-05 | 0.33667
4 | 45 | CONCLUIDO | 12.4996 | 8 | 5.85 | 43.86 | 0.85 | 8 | 103.71 | 39.72 | 5 | 6 | 14 | 13024.91 | 47.87 | 189.86 | 28.94 | 23 | 2196.13 | 0.79 | 0.85 | 2.95 | 0.13 | 4 | 10 | 41.5931 | 59.184 | 53.64 | 41593.0842 | 59183.9817 | 1.0396e-05 | 0.33333
5 | 45 | CONCLUIDO | 12.5392 | 7.98 | 5.84 | 50.08 | 1.01 | 7 | 104.97 | 39.72 | 6 | 5 | 14.25 | 13180.19 | 46.67 | 189.88 | 28.88 | 23 | 2167.57 | 0.8 | 0.85 | 2.95 | 0.13 | 4 | 10 | 40.8679 | 58.1521 | 52.7047 | 40867.882 | 58152.0709 | 1.0429e-05 | 0.3325
6 | 45 | CONCLUIDO | 12.628 | 7.92 | 5.81 | 58.08 | 1.16 | 6 | 106.23 | 39.72 | 7 | 2 | 14.52 | 13335.87 | 44.84 | 189.85 | 27.61 | 23 | 1540.94 | 0.83 | 0.86 | 2.95 | 0.09 | 4 | 10 | 39.6433 | 56.4096 | 51.1254 | 39643.2991 | 56409.577 | 1.0503e-05 | 0.33
7 | 45 | CONCLUIDO | 12.6183 | 7.92 | 5.81 | 58.14 | 1.31 | 6 | 107.5 | 39.72 | 8 | 0 | 14.78 | 13491.96 | 44.45 | 189.93 | 27.71 | 23 | 1590.59 | 0.83 | 0.85 | 2.95 | 0.1 | 4 | 10 | 39.4847 | 56.1839 | 50.9209 | 39484.7053 | 56183.9095 | 1.0495e-05 | 0.33

## RESULTADOS_10
Unnamed: 0 | Volume de calda [L] | STATUS | Capacidade operacional [ha/h] | Tempo de missao [h] | Tempo util [h] | Tempo por voo [min] | Autonomia Projetada [h] | N° Voos | MTOW [kg] | Massa Estrutura [kg] | Combustível [kg] | Abastecimentos | Massa gerador | Potência gerador [W] | Combustível consumido [L] | Calda cons [L] | Distância percorrida [km] | Distância Pulverizando [km] | RTL ACUMULADO[m] | EOC [km/km] | EOC [h/h] | Tempo de manobra [h] | Tempo rtl_rtw [h] | V pulv [m/s] | V desloc [m/s] | Preço Total por ha Simples [R$/ha] | Preço Total por ha Presumido [R$/ha] | Preço Total por ha Real [R$/ha] | Preço Total Simples [R$] | Preço Total Presumido [R$] | Prod CAPEX [ha/R$] | Dias Trabalhados
0 | 60 | CONCLUIDO | 9.7405 | 10.27 | 6.78 | 7.68 | 0.14 | 53 | 124.63 | 45 | 1 | 51 | 18.64 | 15605.44 | 72.17 | 190.4 | 57.74 | 23 | 16369.74 | 0.4 | 0.73 | 3.03 | 1.06 | 4 | 10 | 73.6248 | 104.7628 | 94.9492 | 73624.7965 | 104762.8156 | 7.2138e-06 | 0.42792
1 | 60 | CONCLUIDO | 11.1659 | 8.96 | 6.18 | 14.84 | 0.28 | 25 | 125.95 | 45 | 2 | 23 | 18.95 | 15767.7 | 64.97 | 190.18 | 39.35 | 23 | 7316.63 | 0.58 | 0.8 | 2.98 | 0.47 | 4 | 10 | 58.6536 | 83.4598 | 75.6418 | 58653.5773 | 83459.8423 | 8.2695e-06 | 0.37333
2 | 60 | CONCLUIDO | 11.6955 | 8.55 | 6.01 | 22.53 | 0.42 | 16 | 127.27 | 45 | 3 | 14 | 19.27 | 15930.42 | 62.13 | 190.05 | 34 | 23 | 4685.39 | 0.68 | 0.83 | 2.96 | 0.29 | 4 | 10 | 54.0888 | 76.9644 | 69.7549 | 54088.7707 | 76964.4492 | 8.6617e-06 | 0.35625
3 | 60 | CONCLUIDO | 11.9336 | 8.38 | 5.94 | 29.7 | 0.55 | 12 | 128.59 | 45 | 4 | 10 | 19.59 | 16093.6 | 60.47 | 189.86 | 31.8 | 23 | 3603.36 | 0.72 | 0.84 | 2.96 | 0.22 | 4 | 10 | 51.995 | 73.9851 | 67.0546 | 51994.9737 | 73985.126 | 8.838e-06 | 0.34917
4 | 60 | CONCLUIDO | 12.0809 | 8.28 | 5.89 | 35.34 | 0.68 | 10 | 129.92 | 45 | 5 | 8 | 19.92 | 16257.24 | 59.03 | 189.89 | 30.25 | 23 | 2840.51 | 0.76 | 0.84 | 2.95 | 0.17 | 4 | 10 | 50.5173 | 71.8825 | 65.149 | 50517.3292 | 71882.5436 | 8.9471e-06 | 0.345
5 | 60 | CONCLUIDO | 12.2204 | 8.18 | 5.85 | 43.85 | 0.81 | 8 | 131.25 | 45 | 6 | 6 | 20.25 | 16421.36 | 57.46 | 189.8 | 28.89 | 23 | 2170.59 | 0.8 | 0.85 | 2.95 | 0.13 | 4 | 10 | 49.0668 | 69.8185 | 63.2783 | 49066.7636 | 69818.4925 | 9.0504e-06 | 0.34083
6 | 60 | CONCLUIDO | 12.2846 | 8.14 | 5.83 | 49.96 | 0.93 | 7 | 132.58 | 45 | 7 | 5 | 20.59 | 16585.95 | 56.57 | 189.83 | 28.42 | 23 | 1941.81 | 0.81 | 0.85 | 2.95 | 0.11 | 4 | 10 | 48.3261 | 68.7646 | 62.3231 | 48326.0922 | 68764.5702 | 9.098e-06 | 0.33917
7 | 60 | CONCLUIDO | 12.3563 | 8.09 | 5.81 | 58.08 | 1.06 | 6 | 133.92 | 45 | 8 | 4 | 20.93 | 16751.02 | 54.79 | 189.84 | 27.7 | 23 | 1586.41 | 0.83 | 0.86 | 2.95 | 0.09 | 4 | 10 | 47.1297 | 67.0622 | 60.7802 | 47129.7243 | 67062.2242 | 9.1511e-06 | 0.33708
8 | 60 | CONCLUIDO | 12.3486 | 8.1 | 5.81 | 58.12 | 1.18 | 6 | 135.27 | 45 | 9 | 4 | 21.27 | 16916.71 | 54.14 | 189.81 | 27.84 | 23 | 1656.87 | 0.83 | 0.85 | 2.95 | 0.1 | 4 | 10 | 46.8442 | 66.6559 | 60.4119 | 46844.1519 | 66655.8752 | 9.1454e-06 | 0.3375
9 | 60 | CONCLUIDO | 12.4078 | 8.06 | 5.8 | 69.59 | 1.29 | 5 | 136.61 | 45 | 10 | 3 | 21.61 | 17082.76 | 52.92 | 189.83 | 27.46 | 23 | 1469.6 | 0.84 | 0.86 | 2.95 | 0.08 | 4 | 10 | 46.0068 | 65.4643 | 59.332 | 46006.7659 | 65464.3349 | 9.1892e-06 | 0.33583
10 | 60 | CONCLUIDO | 12.4215 | 8.05 | 5.79 | 69.49 | 1.41 | 5 | 137.96 | 45 | 11 | 2 | 21.96 | 17249.3 | 51.84 | 189.84 | 27.11 | 23 | 1297.3 | 0.85 | 0.86 | 2.95 | 0.08 | 4 | 10 | 45.4067 | 64.6105 | 58.5582 | 45406.7243 | 64610.5186 | 9.1994e-06 | 0.33542
11 | 60 | CONCLUIDO | 12.4284 | 8.05 | 5.79 | 69.43 | 1.52 | 5 | 139.32 | 45 | 12 | 0 | 22.32 | 17416.34 | 51.23 | 189.89 | 26.89 | 23 | 1185.13 | 0.86 | 0.86 | 2.95 | 0.07 | 4 | 10 | 45.089 | 64.1584 | 58.1484 | 45088.9916 | 64158.4078 | 9.2045e-06 | 0.33542

## RESULTADOS_14
Unnamed: 0 | Volume de calda [L] | STATUS | Capacidade operacional [ha/h] | Tempo de missao [h] | Tempo util [h] | Tempo por voo [min] | Autonomia Projetada [h] | N° Voos | MTOW [kg] | Massa Estrutura [kg] | Combustível [kg] | Abastecimentos | Massa gerador | Potência gerador [W] | Combustível consumido [L] | Calda cons [L] | Distância percorrida [km] | Distância Pulverizando [km] | RTL ACUMULADO[m] | EOC [km/km] | EOC [h/h] | Tempo de manobra [h] | Tempo rtl_rtw [h] | V pulv [m/s] | V desloc [m/s] | Preço Total por ha Simples [R$/ha] | Preço Total por ha Presumido [R$/ha] | Preço Total por ha Real [R$/ha] | Preço Total Simples [R$] | Preço Total Presumido [R$] | Prod CAPEX [ha/R$] | Dias Trabalhados
0 | 80 | CONCLUIDO | 8.7581 | 11.42 | 7.03 | 6.59 | 0.11 | 64 | 159.12 | 50.28 | 1 | 62 | 27.84 | 19859.16 | 87.87 | 190.59 | 65.78 | 23 | 20332.43 | 0.35 | 0.71 | 3.04 | 1.3 | 4 | 10 | 96.9482 | 137.9504 | 125.028 | 96948.2214 | 137950.3798 | 5.7756e-06 | 0.47583
1 | 80 | CONCLUIDO | 10.481 | 9.54 | 6.28 | 13 | 0.22 | 29 | 160.54 | 50.28 | 2 | 27 | 28.26 | 20034.4 | 77.97 | 190.11 | 42.28 | 23 | 8759.13 | 0.54 | 0.79 | 2.99 | 0.56 | 4 | 10 | 72.7663 | 103.5412 | 93.8421 | 72766.293 | 103541.2266 | 6.9118e-06 | 0.3975
2 | 80 | CONCLUIDO | 11.0947 | 9.01 | 6.08 | 19.19 | 0.33 | 19 | 161.97 | 50.28 | 3 | 17 | 28.69 | 20210.21 | 74.73 | 190.1 | 36.02 | 23 | 5678.3 | 0.64 | 0.82 | 2.97 | 0.36 | 4 | 10 | 66.3534 | 94.4161 | 85.5717 | 66353.3561 | 94416.0764 | 7.3165e-06 | 0.37542
3 | 80 | CONCLUIDO | 11.4416 | 8.74 | 5.96 | 25.56 | 0.43 | 14 | 163.4 | 50.28 | 4 | 12 | 29.12 | 20386.62 | 72.65 | 190.05 | 32.55 | 23 | 3970.22 | 0.71 | 0.83 | 2.96 | 0.25 | 4 | 10 | 62.8807 | 89.4748 | 81.0933 | 62880.743 | 89474.7965 | 7.5453e-06 | 0.36417
4 | 80 | CONCLUIDO | 11.5566 | 8.65 | 5.94 | 29.71 | 0.54 | 12 | 164.83 | 50.28 | 5 | 10 | 29.55 | 20563.61 | 71.61 | 189.86 | 31.89 | 23 | 3652.04 | 0.72 | 0.84 | 2.96 | 0.23 | 4 | 10 | 61.6572 | 87.7338 | 79.5154 | 61657.2194 | 87733.8099 | 7.6211e-06 | 0.36042
5 | 80 | CONCLUIDO | 11.713 | 8.54 | 5.89 | 35.34 | 0.64 | 10 | 166.27 | 50.28 | 6 | 8 | 29.99 | 20741.2 | 70.36 | 190 | 30.31 | 23 | 2869.65 | 0.76 | 0.84 | 2.95 | 0.17 | 4 | 10 | 60.0455 | 85.4405 | 77.4369 | 60045.5214 | 85440.4791 | 7.7243e-06 | 0.35583
6 | 80 | CONCLUIDO | 11.7917 | 8.48 | 5.87 | 39.11 | 0.74 | 9 | 167.72 | 50.28 | 7 | 7 | 30.44 | 20919.39 | 69.25 | 189.91 | 29.62 | 23 | 2530.69 | 0.78 | 0.85 | 2.95 | 0.15 | 4 | 10 | 59.0199 | 83.9811 | 76.1142 | 59019.8953 | 83981.0866 | 7.7761e-06 | 0.35333
7 | 80 | CONCLUIDO | 11.8569 | 8.43 | 5.85 | 43.89 | 0.84 | 8 | 169.17 | 50.28 | 8 | 6 | 30.89 | 21098.19 | 68.38 | 189.87 | 29.14 | 23 | 2292.54 | 0.79 | 0.85 | 2.95 | 0.14 | 4 | 10 | 58.1942 | 82.8062 | 75.0493 | 58194.1813 | 82806.1547 | 7.8191e-06 | 0.35125
8 | 80 | CONCLUIDO | 11.9186 | 8.39 | 5.84 | 50.06 | 0.94 | 7 | 170.62 | 50.28 | 9 | 5 | 31.34 | 21277.6 | 67.68 | 189.85 | 28.65 | 23 | 2054.54 | 0.8 | 0.85 | 2.95 | 0.12 | 4 | 10 | 57.5149 | 81.8395 | 74.1733 | 57514.8647 | 81839.5357 | 7.8598e-06 | 0.34958
9 | 80 | CONCLUIDO | 12.0052 | 8.33 | 5.81 | 58.12 | 1.03 | 6 | 172.08 | 50.28 | 10 | 4 | 31.8 | 21457.64 | 66.56 | 189.81 | 27.81 | 23 | 1639.54 | 0.83 | 0.85 | 2.95 | 0.1 | 4 | 10 | 56.4514 | 80.3264 | 72.8018 | 56451.4412 | 80326.3602 | 7.9169e-06 | 0.34708
10 | 80 | CONCLUIDO | 12.0088 | 8.33 | 5.81 | 58.09 | 1.12 | 6 | 173.55 | 50.28 | 11 | 4 | 32.27 | 21638.31 | 65.87 | 189.82 | 27.75 | 23 | 1611.89 | 0.83 | 0.85 | 2.95 | 0.09 | 4 | 10 | 56.0906 | 79.8129 | 72.3365 | 56090.5739 | 79812.8719 | 7.9193e-06 | 0.34708
11 | 80 | CONCLUIDO | 12.0704 | 8.28 | 5.8 | 69.59 | 1.22 | 5 | 175.02 | 50.28 | 12 | 3 | 32.74 | 21819.6 | 64.9 | 189.8 | 27.5 | 23 | 1489.24 | 0.84 | 0.86 | 2.95 | 0.08 | 4 | 10 | 55.2919 | 78.6764 | 71.3065 | 55291.9157 | 78676.4384 | 7.9599e-06 | 0.345
12 | 80 | CONCLUIDO | 12.0753 | 8.28 | 5.8 | 69.55 | 1.31 | 5 | 176.49 | 50.28 | 13 | 3 | 33.21 | 22001.54 | 64.42 | 189.84 | 27.38 | 23 | 1428.91 | 0.84 | 0.86 | 2.95 | 0.08 | 4 | 10 | 55.0324 | 78.3072 | 70.9718 | 55032.4302 | 78307.209 | 7.9632e-06 | 0.345
13 | 80 | CONCLUIDO | 12.0874 | 8.27 | 5.79 | 69.45 | 1.4 | 5 | 177.97 | 50.28 | 14 | 3 | 33.69 | 22184.13 | 63 | 189.81 | 27.07 | 23 | 1276.46 | 0.85 | 0.86 | 2.95 | 0.07 | 4 | 10 | 54.2399 | 77.1796 | 69.9498 | 54239.9451 | 77179.5595 | 7.9712e-06 | 0.34458
14 | 80 | CONCLUIDO | 12.1589 | 8.22 | 5.77 | 86.57 | 1.48 | 4 | 179.46 | 50.28 | 15 | 2 | 34.18 | 22367.38 | 61.86 | 189.84 | 26.54 | 23 | 1014.7 | 0.87 | 0.86 | 2.95 | 0.06 | 4 | 10 | 53.3002 | 75.8423 | 68.7379 | 53300.1742 | 75842.3328 | 8.0183e-06 | 0.3425
15 | 80 | CONCLUIDO | 12.1646 | 8.22 | 5.77 | 86.51 | 1.57 | 4 | 180.95 | 50.28 | 16 | 2 | 34.67 | 22551.28 | 61.59 | 189.84 | 26.48 | 23 | 986.1 | 0.87 | 0.86 | 2.94 | 0.05 | 4 | 10 | 53.1439 | 75.62 | 68.5364 | 53143.9282 | 75620.006 | 8.0221e-06 | 0.3425
16 | 80 | CONCLUIDO | 12.1601 | 8.22 | 5.77 | 86.55 | 1.65 | 4 | 182.45 | 50.28 | 17 | 2 | 35.17 | 22735.98 | 60.93 | 189.83 | 26.63 | 23 | 1059.12 | 0.86 | 0.86 | 2.94 | 0.06 | 4 | 10 | 52.8357 | 75.1815 | 68.1389 | 52835.7267 | 75181.4573 | 8.0191e-06 | 0.3425
17 | 80 | CONCLUIDO | 12.1601 | 8.22 | 5.77 | 86.55 | 1.74 | 4 | 183.95 | 50.28 | 18 | 0 | 35.67 | 22921.24 | 60.9 | 189.88 | 26.5 | 23 | 996.02 | 0.87 | 0.86 | 2.95 | 0.06 | 4 | 10 | 52.8209 | 75.1604 | 68.1198 | 52820.8998 | 75160.3597 | 8.0191e-06 | 0.3425

## RESULTADOS_5
Unnamed: 0 | Volume de calda [L] | STATUS | Capacidade operacional [ha/h] | Tempo de missao [h] | Tempo util [h] | Tempo por voo [min] | Autonomia Projetada [h] | N° Voos | MTOW [kg] | Massa Estrutura [kg] | Combustível [kg] | Abastecimentos | Massa gerador | Potência gerador [W] | Combustível consumido [L] | Calda cons [L] | Distância percorrida [km] | Distância Pulverizando [km] | RTL ACUMULADO[m] | EOC [km/km] | EOC [h/h] | Tempo de manobra [h] | Tempo rtl_rtw [h] | V pulv [m/s] | V desloc [m/s] | Preço Total por ha Simples [R$/ha] | Preço Total por ha Presumido [R$/ha] | Preço Total por ha Real [R$/ha] | Preço Total Simples [R$] | Preço Total Presumido [R$] | Prod CAPEX [ha/R$] | Dias Trabalhados
0 | 35 | CONCLUIDO | 11.0885 | 9.02 | 6.47 | 10.22 | 0.22 | 38 | 80.84 | 35.1 | 1 | 36 | 9.74 | 10204.21 | 50.95 | 190.44 | 48.24 | 23 | 11696.85 | 0.48 | 0.77 | 3 | 0.75 | 4 | 10 | 48.3732 | 68.8315 | 62.3838 | 48373.1594 | 68831.5434 | 1.0207e-05 | 0.37583
1 | 35 | CONCLUIDO | 12.1196 | 8.25 | 6.05 | 20.16 | 0.43 | 18 | 82.04 | 35.1 | 2 | 16 | 9.94 | 10352.53 | 46.03 | 189.97 | 35.12 | 23 | 5233.84 | 0.65 | 0.82 | 2.97 | 0.33 | 4 | 10 | 40.9562 | 58.2778 | 52.8186 | 40956.211 | 58277.7567 | 1.1156e-05 | 0.34375
2 | 35 | CONCLUIDO | 12.4395 | 8.04 | 5.94 | 29.7 | 0.63 | 12 | 83.25 | 35.1 | 3 | 10 | 10.15 | 10501.19 | 43.47 | 189.89 | 31.87 | 23 | 3637.83 | 0.72 | 0.84 | 2.96 | 0.22 | 4 | 10 | 38.4517 | 54.714 | 49.5887 | 38451.6987 | 54714.015 | 1.145e-05 | 0.335
3 | 35 | CONCLUIDO | 12.6218 | 7.92 | 5.88 | 39.17 | 0.83 | 9 | 84.46 | 35.1 | 4 | 7 | 10.36 | 10650.22 | 41.19 | 189.85 | 29.88 | 23 | 2660.17 | 0.77 | 0.85 | 2.95 | 0.16 | 4 | 10 | 36.694 | 52.213 | 47.322 | 36694.0417 | 52212.9948 | 1.1618e-05 | 0.33
4 | 35 | CONCLUIDO | 12.7501 | 7.84 | 5.83 | 49.98 | 1.02 | 7 | 85.67 | 35.1 | 5 | 3 | 10.57 | 10799.59 | 39.45 | 189.9 | 28.27 | 23 | 1865.9 | 0.81 | 0.85 | 2.95 | 0.11 | 4 | 10 | 35.4076 | 50.3825 | 45.6629 | 35407.5803 | 50382.4524 | 1.1736e-05 | 0.32667
5 | 35 | CONCLUIDO | 12.7398 | 7.85 | 5.84 | 50.03 | 1.21 | 7 | 86.88 | 35.1 | 6 | 0 | 10.78 | 10949.33 | 39.71 | 189.86 | 28.29 | 23 | 1874.91 | 0.81 | 0.85 | 2.96 | 0.12 | 4 | 10 | 35.581 | 50.6293 | 45.8866 | 35581.0396 | 50629.2726 | 1.1727e-05 | 0.32708

## RESULTADOS_8
Unnamed: 0 | Volume de calda [L] | STATUS | Capacidade operacional [ha/h] | Tempo de missao [h] | Tempo util [h] | Tempo por voo [min] | Autonomia Projetada [h] | N° Voos | MTOW [kg] | Massa Estrutura [kg] | Combustível [kg] | Abastecimentos | Massa gerador | Potência gerador [W] | Combustível consumido [L] | Calda cons [L] | Distância percorrida [km] | Distância Pulverizando [km] | RTL ACUMULADO[m] | EOC [km/km] | EOC [h/h] | Tempo de manobra [h] | Tempo rtl_rtw [h] | V pulv [m/s] | V desloc [m/s] | Preço Total por ha Simples [R$/ha] | Preço Total por ha Presumido [R$/ha] | Preço Total por ha Real [R$/ha] | Preço Total Simples [R$] | Preço Total Presumido [R$] | Prod CAPEX [ha/R$] | Dias Trabalhados
0 | 50 | CONCLUIDO | 10.2889 | 9.72 | 6.64 | 8.47 | 0.16 | 47 | 107.41 | 41.65 | 1 | 45 | 14.77 | 13481.73 | 63.89 | 190.27 | 53.45 | 23 | 14253.37 | 0.43 | 0.75 | 3.01 | 0.92 | 4 | 10 | 62.861 | 89.4467 | 81.0679 | 62861.0272 | 89446.7423 | 8.2015e-06 | 0.405
1 | 50 | CONCLUIDO | 11.5433 | 8.66 | 6.14 | 16.74 | 0.32 | 22 | 108.68 | 41.65 | 2 | 20 | 15.03 | 13638.32 | 58 | 190.08 | 37.84 | 23 | 6575.92 | 0.61 | 0.81 | 2.98 | 0.42 | 4 | 10 | 51.7045 | 73.5717 | 66.68 | 51704.4533 | 73571.7362 | 9.2014e-06 | 0.36083
2 | 50 | CONCLUIDO | 11.9617 | 8.36 | 5.99 | 23.96 | 0.48 | 15 | 109.96 | 41.65 | 3 | 13 | 15.31 | 13795.21 | 55.49 | 189.9 | 33.35 | 23 | 4362.76 | 0.69 | 0.83 | 2.96 | 0.27 | 4 | 10 | 48.2758 | 68.693 | 62.2582 | 48275.7646 | 68692.9575 | 9.5349e-06 | 0.34833
3 | 50 | CONCLUIDO | 12.2121 | 8.19 | 5.91 | 32.23 | 0.63 | 11 | 111.23 | 41.65 | 4 | 9 | 15.58 | 13952.52 | 53.46 | 189.86 | 30.79 | 23 | 3103.45 | 0.75 | 0.84 | 2.96 | 0.19 | 4 | 10 | 46.1017 | 65.5994 | 59.4544 | 46101.6682 | 65599.3741 | 9.7345e-06 | 0.34125
4 | 50 | CONCLUIDO | 12.3338 | 8.11 | 5.87 | 39.14 | 0.78 | 9 | 112.51 | 41.65 | 5 | 7 | 15.86 | 14110.24 | 51.91 | 189.87 | 29.67 | 23 | 2554.24 | 0.78 | 0.85 | 2.95 | 0.16 | 4 | 10 | 44.7995 | 63.7466 | 57.7751 | 44799.5496 | 63746.5525 | 9.8315e-06 | 0.33792
5 | 50 | CONCLUIDO | 12.4636 | 8.02 | 5.83 | 49.99 | 0.93 | 7 | 113.79 | 41.65 | 6 | 5 | 16.14 | 14268.39 | 50.21 | 189.83 | 28.49 | 23 | 1972.89 | 0.81 | 0.85 | 2.95 | 0.12 | 4 | 10 | 43.4203 | 61.784 | 55.9965 | 43420.3498 | 61784.0499 | 9.935e-06 | 0.33417
6 | 50 | CONCLUIDO | 12.5366 | 7.98 | 5.81 | 58.07 | 1.07 | 6 | 115.08 | 41.65 | 7 | 4 | 16.43 | 14426.96 | 48.38 | 189.82 | 27.68 | 23 | 1573.63 | 0.83 | 0.86 | 2.95 | 0.09 | 4 | 10 | 42.2486 | 60.1168 | 54.4854 | 42248.6326 | 60116.7801 | 9.9932e-06 | 0.3325
7 | 50 | CONCLUIDO | 12.5291 | 7.98 | 5.81 | 58.12 | 1.21 | 6 | 116.37 | 41.65 | 8 | 4 | 16.72 | 14585.96 | 47.46 | 189.88 | 27.84 | 23 | 1653.34 | 0.83 | 0.85 | 2.95 | 0.1 | 4 | 10 | 41.83 | 59.5211 | 53.9455 | 41830.015 | 59521.1173 | 9.9872e-06 | 0.3325
8 | 50 | CONCLUIDO | 12.576 | 7.95 | 5.8 | 69.65 | 1.35 | 5 | 117.66 | 41.65 | 9 | 0 | 17.01 | 14745.39 | 46.9 | 189.89 | 27.5 | 23 | 1488.75 | 0.84 | 0.86 | 2.95 | 0.09 | 4 | 10 | 41.3851 | 58.888 | 53.3717 | 41385.0797 | 58888.0062 | 1.0025e-05 | 0.33125

## RESULTADOS_3
Unnamed: 0 | Volume de calda [L] | STATUS | Capacidade operacional [ha/h] | Tempo de missao [h] | Tempo util [h] | Tempo por voo [min] | Autonomia Projetada [h] | N° Voos | MTOW [kg] | Massa Estrutura [kg] | Combustível [kg] | Abastecimentos | Massa gerador | Potência gerador [W] | Combustível consumido [L] | Calda cons [L] | Distância percorrida [km] | Distância Pulverizando [km] | RTL ACUMULADO[m] | EOC [km/km] | EOC [h/h] | Tempo de manobra [h] | Tempo rtl_rtw [h] | V pulv [m/s] | V desloc [m/s] | Preço Total por ha Simples [R$/ha] | Preço Total por ha Presumido [R$/ha] | Preço Total por ha Real [R$/ha] | Preço Total Simples [R$] | Preço Total Presumido [R$] | Prod CAPEX [ha/R$] | Dias Trabalhados
0 | 25 | CONCLUIDO | 11.7199 | 8.53 | 6.32 | 12.64 | 0.28 | 30 | 61.76 | 28.92 | 1 | 28 | 6.84 | 7851.41 | 40.45 | 190.29 | 43.4 | 23 | 9313.64 | 0.53 | 0.79 | 2.99 | 0.6 | 4 | 10 | 38.1664 | 54.308 | 49.2207 | 38166.3648 | 54308.0052 | 1.2356e-05 | 0.35542
1 | 25 | CONCLUIDO | 12.5576 | 7.96 | 5.97 | 25.6 | 0.55 | 14 | 62.92 | 28.92 | 2 | 12 | 7 | 7994.37 | 35.95 | 189.95 | 32.73 | 23 | 4058.9 | 0.7 | 0.83 | 2.96 | 0.26 | 4 | 10 | 32.8694 | 46.7708 | 42.3896 | 32869.4038 | 46770.8089 | 1.3239e-05 | 0.33167
2 | 25 | CONCLUIDO | 12.8228 | 7.8 | 5.88 | 39.19 | 0.81 | 9 | 64.08 | 28.92 | 3 | 3 | 7.16 | 8137.65 | 32.87 | 189.96 | 29.68 | 23 | 2557.6 | 0.77 | 0.84 | 2.96 | 0.16 | 4 | 10 | 30.6017 | 43.5441 | 39.4651 | 30601.7461 | 43544.0944 | 1.3519e-05 | 0.325
3 | 25 | CONCLUIDO | 12.8032 | 7.81 | 5.89 | 39.26 | 1.07 | 9 | 65.25 | 28.92 | 4 | 0 | 7.33 | 8281.25 | 33.36 | 189.93 | 29.94 | 23 | 2689.75 | 0.77 | 0.84 | 2.96 | 0.17 | 4 | 10 | 30.8949 | 43.9613 | 39.8432 | 30894.915 | 43961.2527 | 1.3498e-05 | 0.32542

## RESULTADOS_15
Unnamed: 0 | Volume de calda [L] | STATUS | Capacidade operacional [ha/h] | Tempo de missao [h] | Tempo util [h] | Tempo por voo [min] | Autonomia Projetada [h] | N° Voos | MTOW [kg] | Massa Estrutura [kg] | Combustível [kg] | Abastecimentos | Massa gerador | Potência gerador [W] | Combustível consumido [L] | Calda cons [L] | Distância percorrida [km] | Distância Pulverizando [km] | RTL ACUMULADO[m] | EOC [km/km] | EOC [h/h] | Tempo de manobra [h] | Tempo rtl_rtw [h] | V pulv [m/s] | V desloc [m/s] | Preço Total por ha Simples [R$/ha] | Preço Total por ha Presumido [R$/ha] | Preço Total por ha Real [R$/ha] | Preço Total Simples [R$] | Preço Total Presumido [R$] | Prod CAPEX [ha/R$] | Dias Trabalhados
0 | 85 | CONCLUIDO | 8.528 | 11.73 | 7.08 | 6.34 | 0.11 | 67 | 167.88 | 51.39 | 1 | 65 | 30.49 | 20939.59 | 91.62 | 190.76 | 67.17 | 23 | 21014.11 | 0.34 | 0.7 | 3.05 | 1.36 | 4 | 10 | 103.2068 | 146.8558 | 133.0992 | 103206.7526 | 146855.8217 | 5.488e-06 | 0.48875
1 | 85 | CONCLUIDO | 10.3081 | 9.7 | 6.31 | 12.62 | 0.21 | 30 | 169.33 | 51.39 | 2 | 28 | 30.94 | 21118.46 | 81.11 | 190.39 | 43.24 | 23 | 9237.07 | 0.53 | 0.79 | 2.99 | 0.59 | 4 | 10 | 76.5048 | 108.8609 | 98.6634 | 76504.8123 | 108860.8719 | 6.6336e-06 | 0.40417
2 | 85 | CONCLUIDO | 10.9343 | 9.15 | 6.1 | 18.29 | 0.31 | 20 | 170.79 | 51.39 | 3 | 18 | 31.4 | 21297.94 | 77.77 | 189.94 | 36.48 | 23 | 5902.45 | 0.63 | 0.82 | 2.97 | 0.38 | 4 | 10 | 69.5968 | 99.0312 | 89.7546 | 69596.7846 | 99031.243 | 7.0365e-06 | 0.38125
3 | 85 | CONCLUIDO | 11.263 | 8.88 | 6 | 23.99 | 0.41 | 15 | 172.25 | 51.39 | 4 | 13 | 31.86 | 21478.05 | 75.88 | 189.94 | 33.62 | 23 | 4501.94 | 0.68 | 0.83 | 2.96 | 0.28 | 4 | 10 | 66.2384 | 94.2525 | 85.4234 | 66238.3711 | 94252.4609 | 7.2481e-06 | 0.37
4 | 85 | CONCLUIDO | 11.4756 | 8.71 | 5.93 | 29.68 | 0.51 | 12 | 173.71 | 51.39 | 5 | 10 | 32.32 | 21658.78 | 74.41 | 189.94 | 31.81 | 23 | 3607.9 | 0.72 | 0.84 | 2.95 | 0.22 | 4 | 10 | 64.0193 | 91.0948 | 82.5616 | 64019.2514 | 91094.8124 | 7.3849e-06 | 0.36292
5 | 85 | CONCLUIDO | 11.6332 | 8.6 | 5.88 | 35.31 | 0.61 | 10 | 175.18 | 51.39 | 6 | 8 | 32.79 | 21840.16 | 73.18 | 189.94 | 30.18 | 23 | 2804.54 | 0.76 | 0.84 | 2.95 | 0.17 | 4 | 10 | 62.3655 | 88.7417 | 80.4289 | 62365.546 | 88741.708 | 7.4863e-06 | 0.35833
6 | 85 | CONCLUIDO | 11.6951 | 8.55 | 5.87 | 39.15 | 0.7 | 9 | 176.66 | 51.39 | 7 | 7 | 33.27 | 22022.17 | 72.34 | 189.91 | 29.79 | 23 | 2614.37 | 0.77 | 0.85 | 2.95 | 0.16 | 4 | 10 | 61.574 | 87.6154 | 79.4081 | 61573.9873 | 87615.3766 | 7.5261e-06 | 0.35625
7 | 85 | CONCLUIDO | 11.7766 | 8.49 | 5.85 | 43.86 | 0.8 | 8 | 178.14 | 51.39 | 8 | 6 | 33.75 | 22204.83 | 71.41 | 189.84 | 28.92 | 23 | 2183.13 | 0.8 | 0.85 | 2.95 | 0.13 | 4 | 10 | 60.6136 | 86.2488 | 78.1695 | 60613.6075 | 86248.825 | 7.5786e-06 | 0.35375
8 | 85 | CONCLUIDO | 11.8452 | 8.44 | 5.83 | 49.99 | 0.89 | 7 | 179.63 | 51.39 | 9 | 5 | 34.24 | 22388.15 | 70.71 | 189.86 | 28.52 | 23 | 1991.09 | 0.81 | 0.85 | 2.95 | 0.12 | 4 | 10 | 59.8469 | 85.1579 | 77.1808 | 59846.9328 | 85157.9017 | 7.6227e-06 | 0.35167
9 | 85 | CONCLUIDO | 11.9178 | 8.39 | 5.82 | 58.15 | 0.98 | 6 | 181.12 | 51.39 | 10 | 4 | 34.73 | 22572.13 | 69.34 | 189.83 | 27.93 | 23 | 1700.12 | 0.82 | 0.85 | 2.95 | 0.1 | 4 | 10 | 58.7657 | 83.6193 | 75.7863 | 58765.6618 | 83619.3305 | 7.6694e-06 | 0.34958
10 | 85 | CONCLUIDO | 11.928 | 8.38 | 5.81 | 58.08 | 1.07 | 6 | 182.62 | 51.39 | 11 | 4 | 35.22 | 22756.91 | 69.15 | 189.8 | 27.77 | 23 | 1619.47 | 0.83 | 0.86 | 2.95 | 0.09 | 4 | 10 | 58.5865 | 83.3643 | 75.5552 | 58586.4635 | 83364.3441 | 7.676e-06 | 0.34917
11 | 85 | CONCLUIDO | 11.9162 | 8.39 | 5.82 | 58.16 | 1.16 | 6 | 184.12 | 51.39 | 12 | 4 | 35.73 | 22942.24 | 68.03 | 189.87 | 28.09 | 23 | 1778.96 | 0.82 | 0.85 | 2.95 | 0.1 | 4 | 10 | 58.1122 | 82.6896 | 74.9437 | 58112.2393 | 82689.557 | 7.6684e-06 | 0.34958
12 | 85 | CONCLUIDO | 11.9988 | 8.33 | 5.79 | 69.51 | 1.24 | 5 | 185.63 | 51.39 | 13 | 3 | 36.24 | 23128.27 | 67.53 | 189.8 | 27.25 | 23 | 1364.95 | 0.84 | 0.86 | 2.95 | 0.08 | 4 | 10 | 57.37 | 81.6333 | 73.9864 | 57369.9558 | 81633.3407 | 7.7216e-06 | 0.34708
13 | 85 | CONCLUIDO | 12.0016 | 8.33 | 5.79 | 69.48 | 1.33 | 5 | 187.14 | 51.39 | 14 | 3 | 36.75 | 23314.98 | 66.87 | 189.83 | 27.09 | 23 | 1285.92 | 0.85 | 0.86 | 2.95 | 0.08 | 4 | 10 | 57.0271 | 81.1455 | 73.5443 | 57027.141 | 81145.5398 | 7.7234e-06 | 0.34708
14 | 85 | CONCLUIDO | 11.9952 | 8.34 | 5.79 | 69.54 | 1.41 | 5 | 188.66 | 51.39 | 15 | 3 | 37.27 | 23502.4 | 65.66 | 189.82 | 27.3 | 23 | 1390.76 | 0.84 | 0.86 | 2.95 | 0.08 | 4 | 10 | 56.4531 | 80.3287 | 72.804 | 56453.0981 | 80328.7179 | 7.7193e-06 | 0.3475
15 | 85 | CONCLUIDO | 12.0801 | 8.28 | 5.77 | 86.55 | 1.49 | 4 | 190.19 | 51.39 | 16 | 2 | 37.79 | 23690.52 | 64.82 | 189.8 | 26.6 | 23 | 1046.17 | 0.86 | 0.86 | 2.94 | 0.06 | 4 | 10 | 55.5803 | 79.0868 | 71.6784 | 55580.3406 | 79086.8464 | 7.7739e-06 | 0.345
16 | 85 | CONCLUIDO | 12.0822 | 8.28 | 5.77 | 86.53 | 1.57 | 4 | 191.72 | 51.39 | 17 | 2 | 38.33 | 23879.37 | 64.49 | 189.79 | 26.48 | 23 | 983.54 | 0.87 | 0.86 | 2.95 | 0.05 | 4 | 10 | 55.4073 | 78.8407 | 71.4553 | 55407.326 | 78840.6589 | 7.7752e-06 | 0.345
17 | 85 | CONCLUIDO | 12.0834 | 8.28 | 5.77 | 86.52 | 1.65 | 4 | 193.26 | 51.39 | 18 | 2 | 38.86 | 24068.93 | 63.72 | 189.79 | 26.47 | 23 | 978.76 | 0.87 | 0.86 | 2.94 | 0.05 | 4 | 10 | 55.0193 | 78.2885 | 70.9549 | 55019.3036 | 78288.5309 | 7.776e-06 | 0.345
18 | 85 | CONCLUIDO | 12.1008 | 8.26 | 5.76 | 86.34 | 1.73 | 4 | 194.8 | 51.39 | 19 | 2 | 39.41 | 24259.23 | 62.49 | 189.79 | 26.08 | 23 | 786.41 | 0.88 | 0.86 | 2.94 | 0.04 | 4 | 10 | 54.295 | 77.2579 | 70.0208 | 54294.9661 | 77257.8505 | 7.7872e-06 | 0.34417
19 | 85 | CONCLUIDO | 12.0911 | 8.27 | 5.76 | 86.44 | 1.81 | 4 | 196.35 | 51.39 | 20 | 0 | 39.96 | 24450.27 | 62.61 | 189.86 | 26.19 | 23 | 840.26 | 0.88 | 0.86 | 2.95 | 0.05 | 4 | 10 | 54.3987 | 77.4055 | 70.1546 | 54398.7321 | 77405.5021 | 7.781e-06 | 0.34458

## RESULTADOS_2
Unnamed: 0 | Volume de calda [L] | STATUS | Capacidade operacional [ha/h] | Tempo de missao [h] | Tempo util [h] | Tempo por voo [min] | Autonomia Projetada [h] | N° Voos | MTOW [kg] | Massa Estrutura [kg] | Combustível [kg] | Abastecimentos | Massa gerador | Potência gerador [W] | Combustível consumido [L] | Calda cons [L] | Distância percorrida [km] | Distância Pulverizando [km] | RTL ACUMULADO[m] | EOC [km/km] | EOC [h/h] | Tempo de manobra [h] | Tempo rtl_rtw [h] | V pulv [m/s] | V desloc [m/s] | Preço Total por ha Simples [R$/ha] | Preço Total por ha Presumido [R$/ha] | Preço Total por ha Real [R$/ha] | Preço Total Simples [R$] | Preço Total Presumido [R$] | Prod CAPEX [ha/R$] | Dias Trabalhados
0 | 20 | CONCLUIDO | 12.0652 | 8.29 | 6.22 | 14.36 | 0.34 | 26 | 51.33 | 24.83 | 1 | 24 | 5.51 | 6564.78 | 34.09 | 190.07 | 40.6 | 23 | 7936.72 | 0.57 | 0.8 | 2.98 | 0.5 | 4 | 10 | 32.6518 | 46.4611 | 42.1089 | 32651.7589 | 46461.1158 | 1.3918e-05 | 0.34542
1 | 20 | CONCLUIDO | 12.766 | 7.83 | 5.94 | 29.69 | 0.66 | 12 | 52.47 | 24.83 | 2 | 9 | 5.64 | 6705.1 | 29.57 | 189.93 | 31.7 | 23 | 3555 | 0.73 | 0.84 | 2.96 | 0.22 | 4 | 10 | 28.3076 | 40.2797 | 36.5065 | 28307.5877 | 40279.6712 | 1.4726e-05 | 0.32625
2 | 20 | CONCLUIDO | 12.8096 | 7.81 | 5.92 | 32.32 | 0.97 | 11 | 53.61 | 24.83 | 3 | 0 | 5.78 | 6845.59 | 29.44 | 190.21 | 30.85 | 23 | 3132.52 | 0.75 | 0.84 | 2.97 | 0.21 | 4 | 10 | 28.1223 | 40.016 | 36.2676 | 28122.3189 | 40016.0468 | 1.4777e-05 | 0.32542

## RESULTADOS_11
Unnamed: 0 | Volume de calda [L] | STATUS | Capacidade operacional [ha/h] | Tempo de missao [h] | Tempo util [h] | Tempo por voo [min] | Autonomia Projetada [h] | N° Voos | MTOW [kg] | Massa Estrutura [kg] | Combustível [kg] | Abastecimentos | Massa gerador | Potência gerador [W] | Combustível consumido [L] | Calda cons [L] | Distância percorrida [km] | Distância Pulverizando [km] | RTL ACUMULADO[m] | EOC [km/km] | EOC [h/h] | Tempo de manobra [h] | Tempo rtl_rtw [h] | V pulv [m/s] | V desloc [m/s] | Preço Total por ha Simples [R$/ha] | Preço Total por ha Presumido [R$/ha] | Preço Total por ha Real [R$/ha] | Preço Total Simples [R$] | Preço Total Presumido [R$] | Prod CAPEX [ha/R$] | Dias Trabalhados
0 | 65 | CONCLUIDO | 9.4722 | 10.56 | 6.85 | 7.34 | 0.13 | 56 | 133.21 | 46.47 | 1 | 54 | 20.75 | 16663.42 | 76.24 | 190.49 | 60.03 | 23 | 17497.83 | 0.38 | 0.73 | 3.03 | 1.13 | 4 | 10 | 79.3405 | 112.8959 | 102.3205 | 79340.5384 | 112895.9072 | 6.7922e-06 | 0.44
1 | 65 | CONCLUIDO | 10.9719 | 9.11 | 6.23 | 14.37 | 0.26 | 26 | 134.55 | 46.47 | 2 | 24 | 21.09 | 16828.84 | 68.48 | 190.2 | 40.64 | 23 | 7952.63 | 0.57 | 0.8 | 2.98 | 0.51 | 4 | 10 | 62.3966 | 88.7859 | 80.4689 | 62396.569 | 88785.8515 | 7.8676e-06 | 0.37958
2 | 65 | CONCLUIDO | 11.5031 | 8.69 | 6.05 | 21.35 | 0.39 | 17 | 135.9 | 46.47 | 3 | 15 | 21.43 | 16994.64 | 65.68 | 190.02 | 35.36 | 23 | 5358.9 | 0.65 | 0.82 | 2.96 | 0.33 | 4 | 10 | 57.5503 | 81.89 | 74.219 | 57550.3301 | 81890.0004 | 8.2485e-06 | 0.36208
3 | 65 | CONCLUIDO | 11.7847 | 8.49 | 5.95 | 27.47 | 0.52 | 13 | 137.25 | 46.47 | 4 | 11 | 21.78 | 17160.92 | 63.78 | 189.92 | 32.14 | 23 | 3769.72 | 0.72 | 0.83 | 2.96 | 0.23 | 4 | 10 | 54.9358 | 78.1697 | 70.8472 | 54935.7911 | 78169.6986 | 8.4505e-06 | 0.35375
4 | 65 | CONCLUIDO | 11.9876 | 8.34 | 5.89 | 35.34 | 0.64 | 10 | 138.6 | 46.47 | 5 | 8 | 22.13 | 17327.69 | 62.15 | 189.89 | 30.2 | 23 | 2812.63 | 0.76 | 0.84 | 2.96 | 0.17 | 4 | 10 | 53.0278 | 75.4548 | 68.3866 | 53027.8123 | 75454.7813 | 8.596e-06 | 0.3475
5 | 65 | CONCLUIDO | 12.047 | 8.3 | 5.88 | 39.17 | 0.76 | 9 | 139.95 | 46.47 | 6 | 7 | 22.49 | 17494.97 | 61.06 | 189.99 | 29.79 | 23 | 2615.84 | 0.77 | 0.85 | 2.95 | 0.16 | 4 | 10 | 52.1991 | 74.2755 | 67.3178 | 52199.0657 | 74275.5342 | 8.6386e-06 | 0.34583
6 | 65 | CONCLUIDO | 12.12 | 8.25 | 5.85 | 43.9 | 0.88 | 8 | 141.31 | 46.47 | 7 | 6 | 22.85 | 17662.75 | 59.86 | 189.89 | 29.2 | 23 | 2326.72 | 0.79 | 0.85 | 2.95 | 0.14 | 4 | 10 | 51.2088 | 72.8665 | 66.0407 | 51208.8021 | 72866.46 | 8.6909e-06 | 0.34375
7 | 65 | CONCLUIDO | 12.1803 | 8.21 | 5.84 | 50.05 | 0.99 | 7 | 142.68 | 46.47 | 8 | 5 | 23.21 | 17831.04 | 58.83 | 189.88 | 28.76 | 23 | 2108.51 | 0.8 | 0.85 | 2.95 | 0.12 | 4 | 10 | 50.4238 | 71.7494 | 65.0284 | 50423.785 | 71749.4369 | 8.7341e-06 | 0.34208
8 | 65 | CONCLUIDO | 12.2687 | 8.15 | 5.81 | 58.07 | 1.11 | 6 | 144.05 | 46.47 | 9 | 4 | 23.58 | 17999.83 | 57.7 | 189.88 | 27.7 | 23 | 1582.54 | 0.83 | 0.86 | 2.95 | 0.09 | 4 | 10 | 49.4281 | 70.3326 | 63.7443 | 49428.082 | 70332.6227 | 8.7975e-06 | 0.33958
9 | 65 | CONCLUIDO | 12.2524 | 8.16 | 5.82 | 58.18 | 1.22 | 6 | 145.42 | 46.47 | 10 | 4 | 23.95 | 18169.15 | 56.31 | 189.86 | 28.13 | 23 | 1798.83 | 0.82 | 0.85 | 2.95 | 0.1 | 4 | 10 | 48.839 | 69.4945 | 62.9846 | 48839.0352 | 69494.4513 | 8.7858e-06 | 0.34
10 | 65 | CONCLUIDO | 12.3283 | 8.11 | 5.79 | 69.54 | 1.33 | 5 | 146.8 | 46.47 | 11 | 3 | 24.33 | 18338.99 | 55.69 | 189.83 | 27.41 | 23 | 1446.49 | 0.84 | 0.86 | 2.94 | 0.08 | 4 | 10 | 48.157 | 68.524 | 62.105 | 48157.008 | 68523.9755 | 8.8403e-06 | 0.33792
11 | 65 | CONCLUIDO | 12.3355 | 8.11 | 5.79 | 69.48 | 1.43 | 5 | 148.18 | 46.47 | 12 | 3 | 24.71 | 18509.36 | 54.04 | 189.84 | 27.15 | 23 | 1314.12 | 0.85 | 0.86 | 2.95 | 0.07 | 4 | 10 | 47.3276 | 67.3438 | 61.0354 | 47327.6107 | 67343.8025 | 8.8454e-06 | 0.33792
12 | 65 | CONCLUIDO | 12.4005 | 8.06 | 5.78 | 86.62 | 1.54 | 4 | 149.56 | 46.47 | 13 | 0 | 25.1 | 18680.25 | 52.94 | 189.85 | 26.59 | 23 | 1041.04 | 0.86 | 0.86 | 2.95 | 0.06 | 4 | 10 | 46.5205 | 66.1953 | 59.9945 | 46520.4882 | 66195.3249 | 8.892e-06 | 0.33583

## RESULTADOS_13
Unnamed: 0 | Volume de calda [L] | STATUS | Capacidade operacional [ha/h] | Tempo de missao [h] | Tempo util [h] | Tempo por voo [min] | Autonomia Projetada [h] | N° Voos | MTOW [kg] | Massa Estrutura [kg] | Combustível [kg] | Abastecimentos | Massa gerador | Potência gerador [W] | Combustível consumido [L] | Calda cons [L] | Distância percorrida [km] | Distância Pulverizando [km] | RTL ACUMULADO[m] | EOC [km/km] | EOC [h/h] | Tempo de manobra [h] | Tempo rtl_rtw [h] | V pulv [m/s] | V desloc [m/s] | Preço Total por ha Simples [R$/ha] | Preço Total por ha Presumido [R$/ha] | Preço Total por ha Real [R$/ha] | Preço Total Simples [R$] | Preço Total Presumido [R$] | Prod CAPEX [ha/R$] | Dias Trabalhados
0 | 75 | CONCLUIDO | 9.0065 | 11.1 | 6.96 | 6.85 | 0.12 | 61 | 150.44 | 49.1 | 1 | 59 | 25.34 | 18787.76 | 83.9 | 190.8 | 63.17 | 23 | 19047.25 | 0.36 | 0.71 | 3.05 | 1.24 | 4 | 10 | 90.5783 | 128.8864 | 116.8131 | 90578.2814 | 128886.4111 | 6.0961e-06 | 0.4625
1 | 75 | CONCLUIDO | 10.6367 | 9.4 | 6.27 | 13.43 | 0.23 | 28 | 151.83 | 49.1 | 2 | 26 | 25.73 | 18959.54 | 74.93 | 190.14 | 41.88 | 23 | 8563.1 | 0.55 | 0.79 | 2.99 | 0.55 | 4 | 10 | 69.3695 | 98.7078 | 89.4614 | 69369.4672 | 98707.7866 | 7.1995e-06 | 0.39167
2 | 75 | CONCLUIDO | 11.1933 | 8.93 | 6.08 | 19.19 | 0.35 | 19 | 153.23 | 49.1 | 3 | 17 | 26.13 | 19131.85 | 71.87 | 190.05 | 35.97 | 23 | 5654.77 | 0.64 | 0.82 | 2.97 | 0.36 | 4 | 10 | 63.6952 | 90.6337 | 82.1436 | 63695.1636 | 90633.6587 | 7.5762e-06 | 0.37208
3 | 75 | CONCLUIDO | 11.5222 | 8.68 | 5.97 | 25.61 | 0.46 | 14 | 154.63 | 49.1 | 4 | 12 | 26.53 | 19304.72 | 69.95 | 190.03 | 32.86 | 23 | 4123.23 | 0.7 | 0.83 | 2.96 | 0.26 | 4 | 10 | 60.5516 | 86.1605 | 78.0895 | 60551.5697 | 86160.5495 | 7.7988e-06 | 0.36167
4 | 75 | CONCLUIDO | 11.734 | 8.52 | 5.91 | 32.23 | 0.57 | 11 | 156.03 | 49.1 | 5 | 9 | 26.94 | 19478.15 | 68.35 | 189.85 | 30.8 | 23 | 3111.3 | 0.75 | 0.84 | 2.96 | 0.19 | 4 | 10 | 58.4661 | 83.193 | 75.4 | 58466.0718 | 83193.0354 | 7.9422e-06 | 0.355
5 | 75 | CONCLUIDO | 11.8734 | 8.42 | 5.87 | 39.14 | 0.67 | 9 | 157.44 | 49.1 | 6 | 7 | 27.35 | 19652.13 | 67.04 | 189.96 | 29.64 | 23 | 2542.37 | 0.78 | 0.85 | 2.95 | 0.15 | 4 | 10 | 57.0033 | 81.1117 | 73.5136 | 57003.3286 | 81111.6565 | 8.0365e-06 | 0.35083
6 | 75 | CONCLUIDO | 11.9502 | 8.37 | 5.85 | 43.85 | 0.78 | 8 | 158.86 | 49.1 | 7 | 6 | 27.77 | 19826.68 | 66.16 | 189.81 | 28.98 | 23 | 2212.56 | 0.79 | 0.85 | 2.95 | 0.13 | 4 | 10 | 56.1405 | 79.8839 | 72.4009 | 56140.5209 | 79883.9428 | 8.0885e-06 | 0.34875
7 | 75 | CONCLUIDO | 12.0024 | 8.33 | 5.84 | 50.07 | 0.88 | 7 | 160.28 | 49.1 | 8 | 5 | 28.19 | 20001.93 | 65.42 | 189.86 | 28.78 | 23 | 2117.46 | 0.8 | 0.85 | 2.95 | 0.13 | 4 | 10 | 55.4979 | 78.9695 | 71.5721 | 55497.8554 | 78969.4758 | 8.1239e-06 | 0.34708
8 | 75 | CONCLUIDO | 12.0076 | 8.33 | 5.84 | 50.04 | 0.99 | 7 | 161.71 | 49.1 | 9 | 5 | 28.61 | 20177.64 | 64.25 | 189.8 | 28.65 | 23 | 2052.97 | 0.8 | 0.85 | 2.95 | 0.12 | 4 | 10 | 54.8902 | 78.1048 | 70.7884 | 54890.204 | 78104.8314 | 8.1274e-06 | 0.34708
9 | 75 | CONCLUIDO | 12.0907 | 8.27 | 5.81 | 58.11 | 1.09 | 6 | 163.13 | 49.1 | 10 | 4 | 29.04 | 20353.94 | 63.57 | 189.84 | 27.78 | 23 | 1625.49 | 0.83 | 0.85 | 2.95 | 0.1 | 4 | 10 | 54.0885 | 76.964 | 69.7545 | 54088.4641 | 76964.0129 | 8.1836e-06 | 0.34458
10 | 75 | CONCLUIDO | 12.0834 | 8.28 | 5.82 | 58.16 | 1.18 | 6 | 164.57 | 49.1 | 11 | 4 | 29.47 | 20530.82 | 62.3 | 189.84 | 28.07 | 23 | 1770.16 | 0.82 | 0.85 | 2.95 | 0.1 | 4 | 10 | 53.5218 | 76.1578 | 69.0237 | 53521.8487 | 76157.7597 | 8.1787e-06 | 0.345
11 | 75 | CONCLUIDO | 12.163 | 8.22 | 5.79 | 69.51 | 1.28 | 5 | 166.01 | 49.1 | 12 | 3 | 29.91 | 20708.3 | 61.75 | 189.85 | 27.28 | 23 | 1380.66 | 0.84 | 0.86 | 2.95 | 0.08 | 4 | 10 | 52.8123 | 75.1481 | 68.1086 | 52812.2595 | 75148.0652 | 8.2326e-06 | 0.3425
12 | 75 | CONCLUIDO | 12.1753 | 8.21 | 5.78 | 69.41 | 1.38 | 5 | 167.45 | 49.1 | 13 | 3 | 30.36 | 20886.38 | 60.66 | 189.81 | 27.02 | 23 | 1250.21 | 0.85 | 0.86 | 2.95 | 0.07 | 4 | 10 | 52.1906 | 74.2634 | 67.3069 | 52190.5578 | 74263.4281 | 8.2409e-06 | 0.34208
13 | 75 | CONCLUIDO | 12.1613 | 8.22 | 5.79 | 69.52 | 1.47 | 5 | 168.9 | 49.1 | 14 | 3 | 30.81 | 21065.06 | 59.06 | 189.85 | 27.21 | 23 | 1345.33 | 0.85 | 0.86 | 2.95 | 0.08 | 4 | 10 | 51.4897 | 73.2661 | 66.403 | 51489.6613 | 73266.1025 | 8.2314e-06 | 0.3425
14 | 75 | CONCLUIDO | 12.2353 | 8.17 | 5.77 | 86.62 | 1.56 | 4 | 170.35 | 49.1 | 15 | 2 | 31.26 | 21244.37 | 58.83 | 189.83 | 26.76 | 23 | 1127.39 | 0.86 | 0.86 | 2.94 | 0.06 | 4 | 10 | 51.0106 | 72.5844 | 65.7851 | 51010.5776 | 72584.4007 | 8.2815e-06 | 0.34042
15 | 75 | CONCLUIDO | 12.2345 | 8.17 | 5.78 | 86.62 | 1.65 | 4 | 171.81 | 49.1 | 16 | 0 | 31.72 | 21424.29 | 58.66 | 189.82 | 26.65 | 23 | 1071.52 | 0.86 | 0.86 | 2.95 | 0.06 | 4 | 10 | 50.9606 | 72.5134 | 65.7207 | 50960.6451 | 72513.3504 | 8.281e-06 | 0.34042

## RESULTADOS_17
Unnamed: 0 | Volume de calda [L] | STATUS | Capacidade operacional [ha/h] | Tempo de missao [h] | Tempo util [h] | Tempo por voo [min] | Autonomia Projetada [h] | N° Voos | MTOW [kg] | Massa Estrutura [kg] | Combustível [kg] | Abastecimentos | Massa gerador | Potência gerador [W] | Combustível consumido [L] | Calda cons [L] | Distância percorrida [km] | Distância Pulverizando [km] | RTL ACUMULADO[m] | EOC [km/km] | EOC [h/h] | Tempo de manobra [h] | Tempo rtl_rtw [h] | V pulv [m/s] | V desloc [m/s] | Preço Total por ha Simples [R$/ha] | Preço Total por ha Presumido [R$/ha] | Preço Total por ha Real [R$/ha] | Preço Total Simples [R$] | Preço Total Presumido [R$] | Prod CAPEX [ha/R$] | Dias Trabalhados
0 | 95 | CONCLUIDO | 8.1092 | 12.33 | 7.18 | 5.99 | 0.1 | 72 | 185.69 | 53.44 | 1 | 70 | 36.26 | 23136.14 | 99.1 | 190.87 | 69.9 | 23 | 22353.45 | 0.33 | 0.69 | 3.06 | 1.45 | 4 | 10 | 116.2462 | 165.41 | 149.9153 | 116246.1628 | 165409.9691 | 4.9896e-06 | 0.51375
1 | 95 | CONCLUIDO | 9.9182 | 10.08 | 6.39 | 11.61 | 0.19 | 33 | 187.21 | 53.44 | 2 | 31 | 36.77 | 23322.88 | 87.69 | 190.06 | 45.48 | 23 | 10337.52 | 0.51 | 0.78 | 3 | 0.67 | 4 | 10 | 84.9603 | 120.8924 | 109.5679 | 84960.2544 | 120892.3608 | 6.1026e-06 | 0.42
2 | 95 | CONCLUIDO | 10.6733 | 9.37 | 6.12 | 17.48 | 0.28 | 21 | 188.73 | 53.44 | 3 | 19 | 37.29 | 23510.33 | 83.51 | 190.18 | 37.35 | 23 | 6335.79 | 0.62 | 0.81 | 2.97 | 0.4 | 4 | 10 | 75.6336 | 107.6212 | 97.5399 | 75633.596 | 107621.1935 | 6.5672e-06 | 0.39042
3 | 95 | CONCLUIDO | 11.0233 | 9.07 | 6.01 | 22.53 | 0.37 | 16 | 190.25 | 53.44 | 4 | 14 | 37.82 | 23698.48 | 81.42 | 189.96 | 33.87 | 23 | 4622.23 | 0.68 | 0.83 | 2.96 | 0.29 | 4 | 10 | 71.7156 | 102.0462 | 92.4871 | 71715.6175 | 102046.1905 | 6.7826e-06 | 0.37792
4 | 95 | CONCLUIDO | 11.2307 | 8.9 | 5.95 | 27.47 | 0.46 | 13 | 191.78 | 53.44 | 5 | 11 | 38.35 | 23887.36 | 80.2 | 189.93 | 32.16 | 23 | 3779.98 | 0.72 | 0.83 | 2.96 | 0.23 | 4 | 10 | 69.5376 | 98.947 | 89.6782 | 69537.5695 | 98946.984 | 6.9102e-06 | 0.37083
5 | 95 | CONCLUIDO | 11.3755 | 8.79 | 5.91 | 32.25 | 0.55 | 11 | 193.32 | 53.44 | 6 | 9 | 38.89 | 24076.95 | 79.1 | 189.99 | 30.98 | 23 | 3197.93 | 0.74 | 0.84 | 2.96 | 0.2 | 4 | 10 | 67.9418 | 96.6763 | 87.6203 | 67941.8149 | 96676.3396 | 6.9993e-06 | 0.36625
6 | 95 | CONCLUIDO | 11.5292 | 8.67 | 5.87 | 39.13 | 0.64 | 9 | 194.86 | 53.44 | 7 | 7 | 39.43 | 24267.28 | 77.8 | 189.86 | 29.7 | 23 | 2571.58 | 0.77 | 0.85 | 2.95 | 0.15 | 4 | 10 | 66.2289 | 94.239 | 85.4113 | 66228.929 | 94239.0255 | 7.0939e-06 | 0.36125
7 | 95 | CONCLUIDO | 11.6062 | 8.62 | 5.85 | 43.87 | 0.72 | 8 | 196.41 | 53.44 | 8 | 6 | 39.98 | 24458.36 | 77.03 | 189.88 | 29.01 | 23 | 2229.71 | 0.79 | 0.85 | 2.95 | 0.13 | 4 | 10 | 65.3303 | 92.9604 | 84.2524 | 65330.3133 | 92960.3597 | 7.1412e-06 | 0.35917
8 | 95 | CONCLUIDO | 11.5942 | 8.62 | 5.86 | 43.94 | 0.81 | 8 | 197.97 | 53.44 | 9 | 6 | 40.53 | 24650.18 | 76.54 | 189.91 | 29.21 | 23 | 2330.99 | 0.79 | 0.85 | 2.95 | 0.14 | 4 | 10 | 65.1745 | 92.7386 | 84.0514 | 65174.4862 | 92738.6288 | 7.1339e-06 | 0.35917
9 | 95 | CONCLUIDO | 11.6803 | 8.56 | 5.83 | 49.99 | 0.89 | 7 | 199.53 | 53.44 | 10 | 5 | 41.1 | 24842.77 | 75.93 | 189.86 | 28.6 | 23 | 2031.52 | 0.8 | 0.85 | 2.95 | 0.12 | 4 | 10 | 64.2841 | 91.4716 | 82.9031 | 64284.0563 | 91471.6108 | 7.1868e-06 | 0.35667
10 | 95 | CONCLUIDO | 11.7659 | 8.5 | 5.81 | 58.07 | 0.97 | 6 | 201.1 | 53.44 | 11 | 4 | 41.66 | 25036.12 | 74.66 | 189.8 | 27.71 | 23 | 1589.45 | 0.83 | 0.86 | 2.95 | 0.09 | 4 | 10 | 63.1066 | 89.7962 | 81.3846 | 63106.587 | 89796.1563 | 7.2395e-06 | 0.35417
11 | 95 | CONCLUIDO | 11.7547 | 8.51 | 5.82 | 58.15 | 1.05 | 6 | 202.67 | 53.44 | 12 | 4 | 42.24 | 25230.25 | 74.67 | 189.82 | 27.95 | 23 | 1707.51 | 0.82 | 0.85 | 2.95 | 0.1 | 4 | 10 | 63.2066 | 89.9384 | 81.5135 | 63206.5729 | 89938.429 | 7.2326e-06 | 0.35458
12 | 95 | CONCLUIDO | 11.7559 | 8.51 | 5.81 | 58.14 | 1.13 | 6 | 204.25 | 53.44 | 13 | 4 | 42.82 | 25425.3 | 73.57 | 189.82 | 28.07 | 23 | 1771.95 | 0.82 | 0.85 | 2.95 | 0.1 | 4 | 10 | 62.6033 | 89.08 | 80.7355 | 62603.2963 | 89080.0097 | 7.2333e-06 | 0.35458
13 | 95 | CONCLUIDO | 11.8367 | 8.45 | 5.79 | 69.52 | 1.21 | 5 | 205.84 | 53.44 | 14 | 3 | 43.4 | 25621.03 | 73.21 | 189.81 | 27.32 | 23 | 1400.55 | 0.84 | 0.86 | 2.95 | 0.08 | 4 | 10 | 61.9302 | 88.1223 | 79.8675 | 61930.2448 | 88122.3056 | 7.2831e-06 | 0.35208
14 | 95 | CONCLUIDO | 11.8441 | 8.44 | 5.79 | 69.46 | 1.28 | 5 | 207.43 | 53.44 | 15 | 3 | 44 | 25817.56 | 72.66 | 189.84 | 27.16 | 23 | 1318.06 | 0.85 | 0.86 | 2.94 | 0.07 | 4 | 10 | 61.6111 | 87.6682 | 79.456 | 61611.1403 | 87668.2428 | 7.2876e-06 | 0.35167
15 | 95 | CONCLUIDO | 11.8448 | 8.44 | 5.79 | 69.45 | 1.36 | 5 | 209.03 | 53.44 | 16 | 3 | 44.6 | 26014.91 | 71.57 | 189.8 | 27.09 | 23 | 1286.78 | 0.85 | 0.86 | 2.95 | 0.07 | 4 | 10 | 61.0547 | 86.8765 | 78.7384 | 61054.7227 | 86876.5003 | 7.288e-06 | 0.35167
16 | 95 | CONCLUIDO | 11.9253 | 8.39 | 5.77 | 86.52 | 1.43 | 4 | 210.64 | 53.44 | 17 | 2 | 45.21 | 26213.09 | 70.41 | 189.8 | 26.48 | 23 | 985.4 | 0.87 | 0.86 | 2.95 | 0.05 | 4 | 10 | 59.9993 | 85.3747 | 77.3772 | 59999.2655 | 85374.6602 | 7.3376e-06 | 0.34958
17 | 95 | CONCLUIDO | 11.9142 | 8.39 | 5.78 | 86.64 | 1.51 | 4 | 212.25 | 53.44 | 18 | 2 | 45.82 | 26412.11 | 70.64 | 189.8 | 26.73 | 23 | 1111.43 | 0.86 | 0.86 | 2.95 | 0.06 | 4 | 10 | 60.2014 | 85.6622 | 77.6379 | 60201.3604 | 85662.2269 | 7.3307e-06 | 0.34958
18 | 95 | CONCLUIDO | 11.9261 | 8.38 | 5.77 | 86.51 | 1.58 | 4 | 213.87 | 53.44 | 19 | 2 | 46.44 | 26611.98 | 70.13 | 189.8 | 26.49 | 23 | 991.42 | 0.87 | 0.86 | 2.94 | 0.05 | 4 | 10 | 59.8502 | 85.1626 | 77.185 | 59850.2095 | 85162.5642 | 7.3381e-06 | 0.34917
19 | 95 | CONCLUIDO | 11.9229 | 8.39 | 5.77 | 86.55 | 1.65 | 4 | 215.5 | 53.44 | 20 | 2 | 47.07 | 26812.71 | 69.51 | 189.83 | 26.5 | 23 | 996.87 | 0.87 | 0.86 | 2.95 | 0.05 | 4 | 10 | 59.5568 | 84.745 | 76.8066 | 59556.7537 | 84744.9977 | 7.3361e-06 | 0.34958
20 | 95 | CONCLUIDO | 11.9363 | 8.38 | 5.76 | 86.4 | 1.72 | 4 | 217.14 | 53.44 | 21 | 2 | 47.7 | 27014.3 | 68.46 | 189.86 | 26.16 | 23 | 825.93 | 0.88 | 0.86 | 2.95 | 0.05 | 4 | 10 | 58.9278 | 83.85 | 75.9954 | 58927.7511 | 83849.972 | 7.3443e-06 | 0.34917
21 | 95 | CONCLUIDO | 11.9383 | 8.38 | 5.76 | 86.38 | 1.79 | 4 | 218.78 | 53.44 | 22 | 2 | 48.34 | 27216.79 | 67.19 | 189.8 | 26.2 | 23 | 843.11 | 0.88 | 0.86 | 2.94 | 0.04 | 4 | 10 | 58.2793 | 82.9273 | 75.1591 | 58279.32 | 82927.3008 | 7.3456e-06 | 0.34917
22 | 95 | CONCLUIDO | 11.9387 | 8.38 | 5.76 | 86.38 | 1.85 | 4 | 220.43 | 53.44 | 23 | 1 | 48.99 | 27420.16 | 65.86 | 189.79 | 26.12 | 23 | 804.68 | 0.88 | 0.86 | 2.95 | 0.04 | 4 | 10 | 57.608 | 81.9721 | 74.2934 | 57608.0057 | 81972.0687 | 7.3458e-06 | 0.34917
23 | 95 | CONCLUIDO | 12.0257 | 8.32 | 5.74 | 114.71 | 1.92 | 3 | 222.08 | 53.44 | 24 | 0 | 49.65 | 27624.44 | 65.2 | 189.79 | 25.4 | 23 | 447.82 | 0.91 | 0.87 | 2.94 | 0.02 | 4 | 10 | 56.8011 | 80.8239 | 73.2528 | 56801.0836 | 80823.8764 | 7.3994e-06 | 0.34667

## RESULTADOS_9
Unnamed: 0 | Volume de calda [L] | STATUS | Capacidade operacional [ha/h] | Tempo de missao [h] | Tempo util [h] | Tempo por voo [min] | Autonomia Projetada [h] | N° Voos | MTOW [kg] | Massa Estrutura [kg] | Combustível [kg] | Abastecimentos | Massa gerador | Potência gerador [W] | Combustível consumido [L] | Calda cons [L] | Distância percorrida [km] | Distância Pulverizando [km] | RTL ACUMULADO[m] | EOC [km/km] | EOC [h/h] | Tempo de manobra [h] | Tempo rtl_rtw [h] | V pulv [m/s] | V desloc [m/s] | Preço Total por ha Simples [R$/ha] | Preço Total por ha Presumido [R$/ha] | Preço Total por ha Real [R$/ha] | Preço Total Simples [R$] | Preço Total Presumido [R$] | Prod CAPEX [ha/R$] | Dias Trabalhados
0 | 55 | CONCLUIDO | 10.0086 | 9.99 | 6.71 | 8.06 | 0.15 | 50 | 116.05 | 43.4 | 1 | 48 | 16.65 | 14546.17 | 68.12 | 190.6 | 55.48 | 23 | 15254.32 | 0.41 | 0.74 | 3.03 | 0.99 | 4 | 10 | 68.203 | 97.048 | 87.9571 | 68203.0043 | 97047.9934 | 7.6772e-06 | 0.41625
1 | 55 | CONCLUIDO | 11.2895 | 8.86 | 6.2 | 15.5 | 0.3 | 24 | 117.34 | 43.4 | 2 | 22 | 16.94 | 14705.49 | 61.92 | 190.32 | 39.8 | 23 | 7547.07 | 0.58 | 0.8 | 2.98 | 0.48 | 4 | 10 | 55.7982 | 79.3968 | 71.9594 | 55798.197 | 79396.8404 | 8.6597e-06 | 0.36917
2 | 55 | CONCLUIDO | 11.7952 | 8.48 | 6.01 | 22.54 | 0.45 | 16 | 118.63 | 43.4 | 3 | 14 | 17.23 | 14865.24 | 59.06 | 189.93 | 34.02 | 23 | 4693.74 | 0.68 | 0.83 | 2.96 | 0.29 | 4 | 10 | 51.4637 | 73.2291 | 66.3694 | 51463.651 | 73229.0918 | 9.0476e-06 | 0.35333
3 | 55 | CONCLUIDO | 12.0297 | 8.31 | 5.94 | 29.71 | 0.59 | 12 | 119.93 | 43.4 | 4 | 10 | 17.53 | 15025.44 | 57.19 | 190.06 | 31.94 | 23 | 3672.5 | 0.72 | 0.84 | 2.96 | 0.23 | 4 | 10 | 49.3534 | 70.2263 | 63.6479 | 49353.3747 | 70226.3196 | 9.2275e-06 | 0.34625
4 | 55 | CONCLUIDO | 12.2387 | 8.17 | 5.87 | 39.14 | 0.73 | 9 | 121.23 | 43.4 | 5 | 7 | 17.83 | 15186.08 | 55.4 | 189.84 | 29.68 | 23 | 2559.63 | 0.77 | 0.85 | 2.95 | 0.16 | 4 | 10 | 47.4621 | 67.5352 | 61.2089 | 47462.1445 | 67535.2344 | 9.3878e-06 | 0.34042
5 | 55 | CONCLUIDO | 12.3123 | 8.12 | 5.85 | 43.85 | 0.86 | 8 | 122.54 | 43.4 | 6 | 6 | 18.14 | 15347.16 | 54.19 | 189.84 | 28.89 | 23 | 2172.13 | 0.8 | 0.85 | 2.95 | 0.13 | 4 | 10 | 46.5402 | 66.2234 | 60.0199 | 46540.1866 | 66223.3543 | 9.4442e-06 | 0.33833
6 | 55 | CONCLUIDO | 12.3622 | 8.09 | 5.84 | 50.04 | 1 | 7 | 123.85 | 43.4 | 7 | 5 | 18.45 | 15508.69 | 52.95 | 189.83 | 28.59 | 23 | 2024.79 | 0.8 | 0.85 | 2.95 | 0.12 | 4 | 10 | 45.7283 | 65.0681 | 58.9729 | 45728.3117 | 65068.1144 | 9.4825e-06 | 0.33708
7 | 55 | CONCLUIDO | 12.449 | 8.03 | 5.81 | 58.05 | 1.13 | 6 | 125.16 | 43.4 | 8 | 4 | 18.76 | 15670.68 | 51.54 | 189.87 | 27.63 | 23 | 1547.8 | 0.83 | 0.86 | 2.95 | 0.09 | 4 | 10 | 44.6553 | 63.5413 | 57.5892 | 44655.3378 | 63541.3493 | 9.5491e-06 | 0.33458
8 | 55 | CONCLUIDO | 12.4952 | 8 | 5.8 | 69.59 | 1.26 | 5 | 126.48 | 43.4 | 9 | 3 | 19.08 | 15833.12 | 49.91 | 189.82 | 27.54 | 23 | 1508.37 | 0.84 | 0.86 | 2.95 | 0.08 | 4 | 10 | 43.6837 | 62.1588 | 56.3361 | 43683.694 | 62158.7698 | 9.5845e-06 | 0.33333
9 | 55 | CONCLUIDO | 12.4978 | 8 | 5.8 | 69.57 | 1.38 | 5 | 127.8 | 43.4 | 10 | 1 | 19.4 | 15996.02 | 49.44 | 189.81 | 27.45 | 23 | 1467.13 | 0.84 | 0.86 | 2.95 | 0.08 | 4 | 10 | 43.4495 | 61.8255 | 56.0341 | 43449.5049 | 61825.5355 | 9.5865e-06 | 0.33333
10 | 55 | CONCLUIDO | 12.4909 | 8.01 | 5.8 | 69.63 | 1.5 | 5 | 129.13 | 43.4 | 11 | 0 | 19.73 | 16159.39 | 49.88 | 189.89 | 27.5 | 23 | 1488.85 | 0.84 | 0.86 | 2.95 | 0.09 | 4 | 10 | 43.6869 | 62.1634 | 56.3403 | 43686.9214 | 62163.3621 | 9.5812e-06 | 0.33375

## resultados
Unnamed: 0 | Volume de calda [L] | STATUS | Capacidade operacional [ha/h] | Tempo de missao [h] | Tempo util [h] | Tempo por voo [min] | Autonomia Projetada [h] | N° Voos | MTOW [kg] | Massa Estrutura [kg] | Combustível [kg] | Abastecimentos | Massa gerador | Potência gerador [W] | Combustível consumido [L] | Calda cons [L] | Distância percorrida [km] | Distância Pulverizando [km] | RTL ACUMULADO[m] | EOC [km/km] | EOC [h/h] | Tempo de manobra [h] | Tempo rtl_rtw [h] | V pulv [m/s] | V desloc [m/s]
0 | 100 | CONCLUIDO | 7.8861 | 12.68 | 7.25 | 5.8 | 0.09 | 75 | 194.77 | 54.38 | 1 | 73 | 39.4 | 24256.19 | 103.06 | 190.51 | 72.15 | 23 | 23465.68 | 0.32 | 0.69 | 3.06 | 1.52 | 4 | 10
1 | 100 | CONCLUIDO | 9.7587 | 10.25 | 6.41 | 11.31 | 0.18 | 34 | 196.32 | 54.38 | 2 | 32 | 39.95 | 24447.22 | 90.76 | 190.3 | 46.38 | 23 | 10782.95 | 0.5 | 0.78 | 2.99 | 0.69 | 4 | 10
2 | 100 | CONCLUIDO | 10.5205 | 9.51 | 6.13 | 16.73 | 0.27 | 22 | 197.88 | 54.38 | 3 | 20 | 40.5 | 24639 | 86.4 | 190.16 | 37.85 | 23 | 6580.29 | 0.61 | 0.81 | 2.97 | 0.41 | 4 | 10
3 | 100 | CONCLUIDO | 10.845 | 9.22 | 6.04 | 21.33 | 0.36 | 17 | 199.44 | 54.38 | 4 | 15 | 41.06 | 24831.54 | 84.6 | 189.94 | 35.19 | 23 | 5274.36 | 0.65 | 0.82 | 2.96 | 0.33 | 4 | 10
4 | 100 | CONCLUIDO | 11.1334 | 8.98 | 5.96 | 27.51 | 0.44 | 13 | 201.01 | 54.38 | 5 | 11 | 41.63 | 25024.84 | 82.98 | 189.85 | 32.45 | 23 | 3925.57 | 0.71 | 0.83 | 2.96 | 0.24 | 4 | 10
5 | 100 | CONCLUIDO | 11.2955 | 8.85 | 5.91 | 32.23 | 0.53 | 11 | 202.58 | 54.38 | 6 | 9 | 42.2 | 25218.93 | 81.67 | 189.93 | 30.76 | 23 | 3090.52 | 0.75 | 0.84 | 2.96 | 0.19 | 4 | 10
6 | 100 | CONCLUIDO | 11.3715 | 8.79 | 5.89 | 35.33 | 0.61 | 10 | 204.16 | 54.38 | 7 | 8 | 42.78 | 25413.94 | 80.94 | 189.84 | 30.3 | 23 | 2865.2 | 0.76 | 0.84 | 2.95 | 0.17 | 4 | 10
7 | 100 | CONCLUIDO | 11.4286 | 8.75 | 5.88 | 39.22 | 0.69 | 9 | 205.75 | 54.38 | 8 | 7 | 43.37 | 25609.61 | 80.29 | 189.84 | 30.11 | 23 | 2776.57 | 0.76 | 0.84 | 2.95 | 0.17 | 4 | 10
8 | 100 | CONCLUIDO | 11.5204 | 8.68 | 5.85 | 43.89 | 0.77 | 8 | 207.34 | 54.38 | 9 | 6 | 43.96 | 25806.1 | 79.45 | 189.82 | 29.09 | 23 | 2269.22 | 0.79 | 0.85 | 2.95 | 0.14 | 4 | 10
9 | 100 | CONCLUIDO | 11.6032 | 8.62 | 5.83 | 49.97 | 0.85 | 7 | 208.94 | 54.38 | 10 | 5 | 44.56 | 26003.41 | 78.76 | 189.94 | 28.35 | 23 | 1905.21 | 0.81 | 0.85 | 2.95 | 0.11 | 4 | 10
10 | 100 | CONCLUIDO | 11.5976 | 8.62 | 5.83 | 50 | 0.93 | 7 | 210.55 | 54.38 | 11 | 5 | 45.17 | 26201.54 | 77.9 | 189.84 | 28.52 | 23 | 1991.45 | 0.81 | 0.85 | 2.95 | 0.12 | 4 | 10
11 | 100 | CONCLUIDO | 11.6822 | 8.56 | 5.81 | 58.1 | 1 | 6 | 212.16 | 54.38 | 12 | 4 | 45.78 | 26400.51 | 77.49 | 189.81 | 27.77 | 23 | 1621.57 | 0.83 | 0.85 | 2.95 | 0.1 | 4 | 10
12 | 100 | CONCLUIDO | 11.6819 | 8.56 | 5.81 | 58.1 | 1.08 | 6 | 213.78 | 54.38 | 13 | 4 | 46.4 | 26600.32 | 76.85 | 189.79 | 27.87 | 23 | 1667.51 | 0.83 | 0.85 | 2.95 | 0.1 | 4 | 10
13 | 100 | CONCLUIDO | 11.7482 | 8.51 | 5.8 | 69.61 | 1.15 | 5 | 215.41 | 54.38 | 14 | 3 | 47.03 | 26801 | 76.13 | 189.86 | 27.56 | 23 | 1518.66 | 0.83 | 0.86 | 2.95 | 0.09 | 4 | 10
14 | 100 | CONCLUIDO | 11.7543 | 8.51 | 5.8 | 69.56 | 1.23 | 5 | 217.04 | 54.38 | 15 | 3 | 47.66 | 27002.55 | 75.91 | 189.81 | 27.38 | 23 | 1430.62 | 0.84 | 0.86 | 2.95 | 0.08 | 4 | 10
15 | 100 | CONCLUIDO | 11.7651 | 8.5 | 5.79 | 69.46 | 1.3 | 5 | 218.68 | 54.38 | 16 | 3 | 48.31 | 27204.98 | 75.21 | 189.82 | 27.13 | 23 | 1302.81 | 0.85 | 0.86 | 2.95 | 0.07 | 4 | 10
16 | 100 | CONCLUIDO | 11.7578 | 8.51 | 5.79 | 69.53 | 1.37 | 5 | 220.33 | 54.38 | 17 | 3 | 48.95 | 27408.3 | 74.22 | 189.81 | 27.33 | 23 | 1405.9 | 0.84 | 0.86 | 2.95 | 0.08 | 4 | 10
17 | 100 | CONCLUIDO | 11.8472 | 8.44 | 5.77 | 86.53 | 1.44 | 4 | 221.99 | 54.38 | 18 | 2 | 49.61 | 27612.53 | 73.42 | 189.79 | 26.53 | 23 | 1009.67 | 0.87 | 0.86 | 2.94 | 0.05 | 4 | 10
18 | 100 | CONCLUIDO | 11.8448 | 8.44 | 5.77 | 86.55 | 1.51 | 4 | 223.65 | 54.38 | 19 | 2 | 50.27 | 27817.81 | 73.35 | 189.79 | 26.57 | 23 | 1028.98 | 0.87 | 0.86 | 2.94 | 0.06 | 4 | 10
19 | 100 | CONCLUIDO | 11.8444 | 8.44 | 5.77 | 86.56 | 1.58 | 4 | 225.32 | 54.38 | 20 | 2 | 50.95 | 28023.89 | 73.01 | 189.85 | 26.53 | 23 | 1008.77 | 0.87 | 0.86 | 2.95 | 0.06 | 4 | 10
20 | 100 | CONCLUIDO | 11.8487 | 8.44 | 5.77 | 86.51 | 1.64 | 4 | 227 | 54.38 | 21 | 2 | 51.62 | 28230.92 | 72.33 | 189.9 | 26.53 | 23 | 1007.66 | 0.87 | 0.86 | 2.94 | 0.05 | 4 | 10
21 | 100 | CONCLUIDO | 11.8597 | 8.43 | 5.76 | 86.4 | 1.71 | 4 | 228.69 | 54.38 | 22 | 2 | 52.31 | 28438.91 | 71.39 | 189.79 | 26.18 | 23 | 836.21 | 0.88 | 0.86 | 2.95 | 0.04 | 4 | 10
22 | 100 | CONCLUIDO | 11.8604 | 8.43 | 5.76 | 86.39 | 1.77 | 4 | 230.38 | 54.38 | 23 | 2 | 53 | 28647.87 | 70.25 | 189.79 | 26.18 | 23 | 835.7 | 0.88 | 0.86 | 2.94 | 0.04 | 4 | 10
23 | 100 | CONCLUIDO | 11.8511 | 8.44 | 5.77 | 86.49 | 1.84 | 4 | 232.08 | 54.38 | 24 | 2 | 53.71 | 28857.81 | 68.91 | 189.79 | 26.41 | 23 | 952.14 | 0.87 | 0.86 | 2.94 | 0.05 | 4 | 10
24 | 100 | CONCLUIDO | 11.9336 | 8.38 | 5.75 | 114.93 | 1.9 | 3 | 233.79 | 54.38 | 25 | 0 | 54.42 | 29068.74 | 68.49 | 189.87 | 25.73 | 23 | 616.79 | 0.89 | 0.86 | 2.95 | 0.03 | 4 | 10
0 | 40 | CONCLUIDO | 10.8212 | 9.24 | 6.53 | 9.55 | 0.2 | 41 | 89.87 | 37.55 | 1 | 39 | 11.32 | 11317.98 | 55.45 | 190.23 | 49.85 | 23 | 12487.13 | 0.46 | 0.76 | 3.01 | 0.81 | 4 | 10
1 | 40 | CONCLUIDO | 11.9466 | 8.37 | 6.07 | 19.17 | 0.39 | 19 | 91.1 | 37.55 | 2 | 17 | 11.54 | 11468.97 | 50.23 | 189.92 | 36 | 23 | 5670.82 | 0.64 | 0.82 | 2.96 | 0.35 | 4 | 10
2 | 40 | CONCLUIDO | 12.2963 | 8.13 | 5.95 | 27.45 | 0.57 | 13 | 92.32 | 37.55 | 3 | 11 | 11.77 | 11620.34 | 47.78 | 189.96 | 32.02 | 23 | 3712.2 | 0.72 | 0.84 | 2.96 | 0.23 | 4 | 10
3 | 40 | CONCLUIDO | 12.4567 | 8.03 | 5.9 | 35.39 | 0.75 | 10 | 93.55 | 37.55 | 4 | 8 | 12 | 11772.07 | 45.72 | 189.87 | 30.57 | 23 | 2998.74 | 0.75 | 0.84 | 2.95 | 0.18 | 4 | 10
4 | 40 | CONCLUIDO | 12.583 | 7.95 | 5.86 | 43.92 | 0.93 | 8 | 94.79 | 37.55 | 5 | 6 | 12.23 | 11924.18 | 43.97 | 189.85 | 29.11 | 23 | 2280.65 | 0.79 | 0.85 | 2.96 | 0.14 | 4 | 10
5 | 40 | CONCLUIDO | 12.7065 | 7.87 | 5.82 | 58.17 | 1.1 | 6 | 96.02 | 37.55 | 6 | 2 | 12.47 | 12076.67 | 41.54 | 189.93 | 28 | 23 | 1732.53 | 0.82 | 0.85 | 2.95 | 0.1 | 4 | 10
6 | 40 | CONCLUIDO | 12.7033 | 7.87 | 5.82 | 58.19 | 1.27 | 6 | 97.26 | 37.55 | 7 | 0 | 12.71 | 12229.54 | 41.9 | 190 | 27.81 | 23 | 1640.12 | 0.83 | 0.85 | 2.96 | 0.1 | 4 | 10
0 | 30 | CONCLUIDO | 11.4144 | 8.76 | 6.39 | 11.27 | 0.24 | 34 | 71.52 | 32.27 | 1 | 32 | 8.25 | 9054.6 | 45.85 | 190.29 | 45.72 | 23 | 10456.14 | 0.5 | 0.78 | 2.99 | 0.67 | 4 | 10
1 | 30 | CONCLUIDO | 12.3427 | 8.1 | 6.01 | 22.53 | 0.48 | 16 | 72.7 | 32.27 | 2 | 14 | 8.43 | 9200.25 | 41.25 | 190.01 | 34 | 23 | 4686.28 | 0.68 | 0.83 | 2.96 | 0.29 | 4 | 10
2 | 30 | CONCLUIDO | 12.6192 | 7.92 | 5.91 | 32.23 | 0.71 | 11 | 73.88 | 32.27 | 3 | 9 | 8.61 | 9346.23 | 38.59 | 189.88 | 30.88 | 23 | 3149.9 | 0.74 | 0.84 | 2.96 | 0.19 | 4 | 10
3 | 30 | CONCLUIDO | 12.7768 | 7.83 | 5.86 | 43.94 | 0.93 | 8 | 75.07 | 32.27 | 4 | 2 | 8.8 | 9492.55 | 36.43 | 189.99 | 29.04 | 23 | 2244.58 | 0.79 | 0.85 | 2.96 | 0.14 | 4 | 10
4 | 30 | CONCLUIDO | 12.7832 | 7.82 | 5.85 | 43.91 | 1.15 | 8 | 76.26 | 32.27 | 5 | 0 | 8.99 | 9639.2 | 36.53 | 190.03 | 28.85 | 23 | 2150.46 | 0.8 | 0.85 | 2.96 | 0.14 | 4 | 10
0 | 15 | CONCLUIDO | 12.4576 | 8.03 | 6.11 | 18.32 | 0.43 | 20 | 39.78 | 19.54 | 1 | 18 | 4.24 | 5140 | 26.29 | 190 | 36.79 | 23 | 6057.54 | 0.63 | 0.81 | 2.98 | 0.39 | 4 | 10
1 | 15 | CONCLUIDO | 12.7646 | 7.83 | 5.98 | 25.63 | 0.84 | 14 | 40.89 | 19.54 | 2 | 0 | 4.35 | 5277.26 | 24.65 | 190.16 | 32.47 | 23 | 3931.64 | 0.71 | 0.83 | 2.98 | 0.26 | 4 | 10
0 | 70 | CONCLUIDO | 9.2171 | 10.85 | 6.92 | 7.03 | 0.12 | 59 | 141.81 | 47.83 | 1 | 57 | 22.98 | 17723.39 | 80.19 | 190.45 | 61.85 | 23 | 18395.64 | 0.37 | 0.72 | 3.04 | 1.19 | 4 | 10
1 | 70 | CONCLUIDO | 10.8043 | 9.26 | 6.25 | 13.88 | 0.25 | 27 | 143.17 | 47.83 | 2 | 25 | 23.34 | 17891.86 | 71.72 | 190.15 | 41.35 | 23 | 8302.93 | 0.56 | 0.8 | 2.98 | 0.53 | 4 | 10
2 | 70 | CONCLUIDO | 11.3618 | 8.8 | 6.05 | 20.18 | 0.37 | 18 | 144.54 | 47.83 | 3 | 16 | 23.71 | 18060.85 | 68.69 | 190 | 35.24 | 23 | 5294.84 | 0.65 | 0.82 | 2.97 | 0.34 | 4 | 10
3 | 70 | CONCLUIDO | 11.6671 | 8.57 | 5.97 | 27.54 | 0.49 | 13 | 145.92 | 47.83 | 4 | 11 | 24.09 | 18230.35 | 66.93 | 190.08 | 32.61 | 23 | 4004.49 | 0.71 | 0.83 | 2.96 | 0.25 | 4 | 10
4 | 70 | CONCLUIDO | 11.8199 | 8.46 | 5.91 | 32.26 | 0.6 | 11 | 147.3 | 47.83 | 5 | 9 | 24.47 | 18400.38 | 65.57 | 189.92 | 30.99 | 23 | 3206.72 | 0.74 | 0.84 | 2.96 | 0.2 | 4 | 10
5 | 70 | CONCLUIDO | 11.9577 | 8.36 | 5.87 | 39.16 | 0.71 | 9 | 148.68 | 47.83 | 6 | 7 | 24.85 | 18570.94 | 64.24 | 189.85 | 29.8 | 23 | 2620.22 | 0.77 | 0.85 | 2.95 | 0.16 | 4 | 10
6 | 70 | CONCLUIDO | 12.0377 | 8.31 | 5.85 | 43.86 | 0.83 | 8 | 150.07 | 47.83 | 7 | 6 | 25.24 | 18742.03 | 63.15 | 189.87 | 28.92 | 23 | 2184.82 | 0.8 | 0.85 | 2.95 | 0.13 | 4 | 10
7 | 70 | CONCLUIDO | 12.0984 | 8.27 | 5.83 | 50.01 | 0.94 | 7 | 151.46 | 47.83 | 8 | 5 | 25.63 | 18913.66 | 62.3 | 189.84 | 28.64 | 23 | 2050.8 | 0.8 | 0.85 | 2.95 | 0.12 | 4 | 10
8 | 70 | CONCLUIDO | 12.1729 | 8.22 | 5.81 | 58.13 | 1.04 | 6 | 152.85 | 47.83 | 9 | 4 | 26.03 | 19085.83 | 60.77 | 189.81 | 27.86 | 23 | 1666.24 | 0.83 | 0.85 | 2.95 | 0.1 | 4 | 10
9 | 70 | CONCLUIDO | 12.1716 | 8.22 | 5.81 | 58.14 | 1.15 | 6 | 154.25 | 47.83 | 10 | 4 | 26.43 | 19258.55 | 60.22 | 189.82 | 27.91 | 23 | 1688.61 | 0.82 | 0.85 | 2.95 | 0.1 | 4 | 10
10 | 70 | CONCLUIDO | 12.2416 | 8.17 | 5.8 | 69.55 | 1.25 | 5 | 155.66 | 47.83 | 11 | 3 | 26.83 | 19431.82 | 59.04 | 189.87 | 27.4 | 23 | 1438.14 | 0.84 | 0.86 | 2.95 | 0.08 | 4 | 10
11 | 70 | CONCLUIDO | 12.2474 | 8.16 | 5.79 | 69.51 | 1.35 | 5 | 157.07 | 47.83 | 12 | 3 | 27.24 | 19605.66 | 58.29 | 189.85 | 27.27 | 23 | 1373.97 | 0.84 | 0.86 | 2.95 | 0.08 | 4 | 10
12 | 70 | CONCLUIDO | 12.2449 | 8.17 | 5.79 | 69.53 | 1.45 | 5 | 158.48 | 47.83 | 13 | 3 | 27.65 | 19780.06 | 56.7 | 189.83 | 27.26 | 23 | 1368.02 | 0.84 | 0.86 | 2.95 | 0.08 | 4 | 10
13 | 70 | CONCLUIDO | 12.317 | 8.12 | 5.78 | 86.62 | 1.55 | 4 | 159.9 | 47.83 | 14 | 1 | 28.07 | 19955.16 | 56.02 | 189.8 | 26.6 | 23 | 1042.87 | 0.86 | 0.86 | 2.95 | 0.06 | 4 | 10
14 | 70 | CONCLUIDO | 12.3165 | 8.12 | 5.78 | 86.63 | 1.65 | 4 | 161.32 | 47.83 | 15 | 0 | 28.5 | 20130.71 | 56.41 | 189.83 | 26.57 | 23 | 1030.22 | 0.87 | 0.86 | 2.95 | 0.06 | 4 | 10
0 | 90 | CONCLUIDO | 8.2978 | 12.05 | 7.14 | 6.12 | 0.1 | 70 | 176.73 | 52.44 | 1 | 68 | 33.29 | 22031.19 | 95.47 | 190.83 | 68.93 | 23 | 21877.52 | 0.33 | 0.7 | 3.05 | 1.42 | 4 | 10
1 | 90 | CONCLUIDO | 10.0959 | 9.9 | 6.35 | 11.9 | 0.2 | 32 | 178.21 | 52.44 | 2 | 30 | 33.77 | 22213.89 | 84.38 | 190.18 | 44.44 | 23 | 9825.6 | 0.52 | 0.78 | 2.99 | 0.63 | 4 | 10
2 | 90 | CONCLUIDO | 10.7749 | 9.28 | 6.11 | 17.47 | 0.3 | 21 | 179.7 | 52.44 | 3 | 19 | 34.26 | 22397.24 | 80.69 | 189.91 | 37.25 | 23 | 6286.09 | 0.62 | 0.81 | 2.97 | 0.4 | 4 | 10
3 | 90 | CONCLUIDO | 11.1094 | 9 | 6.01 | 22.54 | 0.39 | 16 | 181.19 | 52.44 | 4 | 14 | 34.75 | 22581.25 | 78.83 | 190.09 | 34.05 | 23 | 4709.3 | 0.68 | 0.83 | 2.96 | 0.29 | 4 | 10
4 | 90 | CONCLUIDO | 11.3126 | 8.84 | 5.96 | 27.49 | 0.49 | 13 | 182.69 | 52.44 | 5 | 11 | 35.25 | 22766.06 | 77.4 | 189.83 | 32.41 | 23 | 3903.03 | 0.71 | 0.83 | 2.96 | 0.24 | 4 | 10
5 | 90 | CONCLUIDO | 11.4694 | 8.72 | 5.91 | 32.22 | 0.58 | 11 | 184.19 | 52.44 | 6 | 9 | 35.75 | 22951.43 | 76.16 | 189.92 | 30.81 | 23 | 3112.43 | 0.75 | 0.84 | 2.96 | 0.19 | 4 | 10
6 | 90 | CONCLUIDO | 11.6009 | 8.62 | 5.88 | 39.2 | 0.67 | 9 | 185.7 | 52.44 | 7 | 7 | 36.26 | 23137.49 | 75.27 | 189.85 | 29.89 | 23 | 2664.95 | 0.77 | 0.84 | 2.95 | 0.16 | 4 | 10
7 | 90 | CONCLUIDO | 11.6868 | 8.56 | 5.85 | 43.89 | 0.76 | 8 | 187.22 | 52.44 | 8 | 6 | 36.78 | 23324.24 | 74.4 | 189.87 | 29.15 | 23 | 2299.9 | 0.79 | 0.85 | 2.95 | 0.14 | 4 | 10
8 | 90 | CONCLUIDO | 11.7555 | 8.51 | 5.84 | 50.03 | 0.85 | 7 | 188.74 | 52.44 | 9 | 5 | 37.3 | 23511.69 | 73.64 | 189.81 | 28.68 | 23 | 2067.45 | 0.8 | 0.85 | 2.95 | 0.12 | 4 | 10
9 | 90 | CONCLUIDO | 11.7486 | 8.51 | 5.84 | 50.08 | 0.93 | 7 | 190.26 | 52.44 | 10 | 5 | 37.82 | 23699.85 | 72.93 | 189.87 | 28.78 | 23 | 2119.87 | 0.8 | 0.85 | 2.95 | 0.13 | 4 | 10
10 | 90 | CONCLUIDO | 11.8402 | 8.45 | 5.81 | 58.12 | 1.02 | 6 | 191.79 | 52.44 | 11 | 4 | 38.35 | 23888.73 | 72.12 | 189.95 | 27.84 | 23 | 1655.62 | 0.83 | 0.85 | 2.95 | 0.1 | 4 | 10
11 | 90 | CONCLUIDO | 11.8444 | 8.44 | 5.81 | 58.09 | 1.1 | 6 | 193.33 | 52.44 | 12 | 4 | 38.89 | 24078.33 | 71.36 | 189.84 | 27.76 | 23 | 1615.22 | 0.83 | 0.85 | 2.95 | 0.09 | 4 | 10
12 | 90 | CONCLUIDO | 11.9016 | 8.4 | 5.8 | 69.65 | 1.18 | 5 | 194.88 | 52.44 | 13 | 3 | 39.43 | 24268.67 | 70.63 | 189.87 | 27.54 | 23 | 1509.74 | 0.84 | 0.86 | 2.95 | 0.09 | 4 | 10
13 | 90 | CONCLUIDO | 11.9142 | 8.39 | 5.79 | 69.54 | 1.27 | 5 | 196.42 | 52.44 | 14 | 3 | 39.98 | 24459.75 | 70.25 | 189.82 | 27.39 | 23 | 1432.7 | 0.84 | 0.86 | 2.95 | 0.08 | 4 | 10
14 | 90 | CONCLUIDO | 11.9265 | 8.38 | 5.79 | 69.44 | 1.35 | 5 | 197.98 | 52.44 | 15 | 3 | 40.54 | 24651.58 | 69.22 | 189.79 | 27.04 | 23 | 1258.24 | 0.85 | 0.86 | 2.95 | 0.07 | 4 | 10
15 | 90 | CONCLUIDO | 11.9205 | 8.39 | 5.79 | 69.49 | 1.42 | 5 | 199.54 | 52.44 | 16 | 3 | 41.1 | 24844.17 | 67.95 | 189.92 | 27.23 | 23 | 1352.42 | 0.84 | 0.86 | 2.95 | 0.08 | 4 | 10
16 | 90 | CONCLUIDO | 12.004 | 8.33 | 5.77 | 86.52 | 1.5 | 4 | 201.11 | 52.44 | 17 | 2 | 41.67 | 25037.53 | 67.67 | 189.82 | 26.5 | 23 | 995.92 | 0.87 | 0.86 | 2.94 | 0.05 | 4 | 10
17 | 90 | CONCLUIDO | 11.998 | 8.33 | 5.77 | 86.58 | 1.58 | 4 | 202.68 | 52.44 | 18 | 2 | 42.24 | 25231.66 | 67.34 | 189.82 | 26.64 | 23 | 1064.82 | 0.86 | 0.86 | 2.94 | 0.06 | 4 | 10
18 | 90 | CONCLUIDO | 12.004 | 8.33 | 5.77 | 86.52 | 1.65 | 4 | 204.26 | 52.44 | 19 | 2 | 42.82 | 25426.72 | 66.57 | 189.79 | 26.46 | 23 | 976.45 | 0.87 | 0.86 | 2.95 | 0.05 | 4 | 10
19 | 90 | CONCLUIDO | 12.0164 | 8.32 | 5.76 | 86.39 | 1.73 | 4 | 205.85 | 52.44 | 20 | 2 | 43.41 | 25622.45 | 65.51 | 189.84 | 26.13 | 23 | 809.33 | 0.88 | 0.86 | 2.95 | 0.04 | 4 | 10
20 | 90 | CONCLUIDO | 12.0084 | 8.33 | 5.76 | 86.47 | 1.8 | 4 | 207.45 | 52.44 | 21 | 1 | 44 | 25818.99 | 64.48 | 189.87 | 26.3 | 23 | 893.75 | 0.87 | 0.86 | 2.95 | 0.05 | 4 | 10
21 | 90 | CONCLUIDO | 12.0104 | 8.33 | 5.76 | 86.45 | 1.87 | 4 | 209.05 | 52.44 | 22 | 0 | 44.6 | 26016.35 | 64.19 | 189.88 | 26.21 | 23 | 851.63 | 0.88 | 0.86 | 2.95 | 0.05 | 4 | 10
0 | 10 | CONCLUIDO | 12.5148 | 7.99 | 6.12 | 18.36 | 0.64 | 20 | 26.11 | 12.1 | 1 | 0 | 3.01 | 3454.41 | 17.85 | 190.42 | 36.49 | 23 | 5908.42 | 0.63 | 0.81 | 3 | 0.4 | 4 | 10
0 | 45 | CONCLUIDO | 10.5594 | 9.47 | 6.58 | 8.97 | 0.18 | 44 | 98.71 | 39.72 | 1 | 42 | 12.99 | 12407.75 | 59.71 | 190.31 | 51.78 | 23 | 13433.46 | 0.44 | 0.76 | 3 | 0.86 | 4 | 10
1 | 45 | CONCLUIDO | 11.7191 | 8.53 | 6.11 | 17.47 | 0.35 | 21 | 99.95 | 39.72 | 2 | 19 | 13.24 | 12561.45 | 54.3 | 190 | 37.12 | 23 | 6220.47 | 0.62 | 0.81 | 2.97 | 0.4 | 4 | 10
2 | 45 | CONCLUIDO | 12.122 | 8.25 | 5.97 | 25.6 | 0.52 | 14 | 101.2 | 39.72 | 3 | 12 | 13.49 | 12715.54 | 51.75 | 190.03 | 32.87 | 23 | 4129.65 | 0.7 | 0.83 | 2.96 | 0.26 | 4 | 10
3 | 45 | CONCLUIDO | 12.3724 | 8.08 | 5.89 | 35.33 | 0.69 | 10 | 102.45 | 39.72 | 4 | 8 | 13.74 | 12870.03 | 49.66 | 189.84 | 30.22 | 23 | 2824.76 | 0.76 | 0.84 | 2.95 | 0.17 | 4 | 10
4 | 45 | CONCLUIDO | 12.4996 | 8 | 5.85 | 43.86 | 0.85 | 8 | 103.71 | 39.72 | 5 | 6 | 14 | 13024.91 | 47.87 | 189.86 | 28.94 | 23 | 2196.13 | 0.79 | 0.85 | 2.95 | 0.13 | 4 | 10
5 | 45 | CONCLUIDO | 12.5392 | 7.98 | 5.84 | 50.08 | 1.01 | 7 | 104.97 | 39.72 | 6 | 5 | 14.25 | 13180.19 | 46.67 | 189.88 | 28.88 | 23 | 2167.57 | 0.8 | 0.85 | 2.95 | 0.13 | 4 | 10
6 | 45 | CONCLUIDO | 12.628 | 7.92 | 5.81 | 58.08 | 1.16 | 6 | 106.23 | 39.72 | 7 | 2 | 14.52 | 13335.87 | 44.84 | 189.85 | 27.61 | 23 | 1540.94 | 0.83 | 0.86 | 2.95 | 0.09 | 4 | 10
7 | 45 | CONCLUIDO | 12.6183 | 7.92 | 5.81 | 58.14 | 1.31 | 6 | 107.5 | 39.72 | 8 | 0 | 14.78 | 13491.96 | 44.45 | 189.93 | 27.71 | 23 | 1590.59 | 0.83 | 0.85 | 2.95 | 0.1 | 4 | 10
0 | 60 | CONCLUIDO | 9.7405 | 10.27 | 6.78 | 7.68 | 0.14 | 53 | 124.63 | 45 | 1 | 51 | 18.64 | 15605.44 | 72.17 | 190.4 | 57.74 | 23 | 16369.74 | 0.4 | 0.73 | 3.03 | 1.06 | 4 | 10
1 | 60 | CONCLUIDO | 11.1659 | 8.96 | 6.18 | 14.84 | 0.28 | 25 | 125.95 | 45 | 2 | 23 | 18.95 | 15767.7 | 64.97 | 190.18 | 39.35 | 23 | 7316.63 | 0.58 | 0.8 | 2.98 | 0.47 | 4 | 10
2 | 60 | CONCLUIDO | 11.6955 | 8.55 | 6.01 | 22.53 | 0.42 | 16 | 127.27 | 45 | 3 | 14 | 19.27 | 15930.42 | 62.13 | 190.05 | 34 | 23 | 4685.39 | 0.68 | 0.83 | 2.96 | 0.29 | 4 | 10
3 | 60 | CONCLUIDO | 11.9336 | 8.38 | 5.94 | 29.7 | 0.55 | 12 | 128.59 | 45 | 4 | 10 | 19.59 | 16093.6 | 60.47 | 189.86 | 31.8 | 23 | 3603.36 | 0.72 | 0.84 | 2.96 | 0.22 | 4 | 10
4 | 60 | CONCLUIDO | 12.0809 | 8.28 | 5.89 | 35.34 | 0.68 | 10 | 129.92 | 45 | 5 | 8 | 19.92 | 16257.24 | 59.03 | 189.89 | 30.25 | 23 | 2840.51 | 0.76 | 0.84 | 2.95 | 0.17 | 4 | 10
5 | 60 | CONCLUIDO | 12.2204 | 8.18 | 5.85 | 43.85 | 0.81 | 8 | 131.25 | 45 | 6 | 6 | 20.25 | 16421.36 | 57.46 | 189.8 | 28.89 | 23 | 2170.59 | 0.8 | 0.85 | 2.95 | 0.13 | 4 | 10
6 | 60 | CONCLUIDO | 12.2846 | 8.14 | 5.83 | 49.96 | 0.93 | 7 | 132.58 | 45 | 7 | 5 | 20.59 | 16585.95 | 56.57 | 189.83 | 28.42 | 23 | 1941.81 | 0.81 | 0.85 | 2.95 | 0.11 | 4 | 10
7 | 60 | CONCLUIDO | 12.3563 | 8.09 | 5.81 | 58.08 | 1.06 | 6 | 133.92 | 45 | 8 | 4 | 20.93 | 16751.02 | 54.79 | 189.84 | 27.7 | 23 | 1586.41 | 0.83 | 0.86 | 2.95 | 0.09 | 4 | 10
8 | 60 | CONCLUIDO | 12.3486 | 8.1 | 5.81 | 58.12 | 1.18 | 6 | 135.27 | 45 | 9 | 4 | 21.27 | 16916.71 | 54.14 | 189.81 | 27.84 | 23 | 1656.87 | 0.83 | 0.85 | 2.95 | 0.1 | 4 | 10
9 | 60 | CONCLUIDO | 12.4078 | 8.06 | 5.8 | 69.59 | 1.29 | 5 | 136.61 | 45 | 10 | 3 | 21.61 | 17082.76 | 52.92 | 189.83 | 27.46 | 23 | 1469.6 | 0.84 | 0.86 | 2.95 | 0.08 | 4 | 10
10 | 60 | CONCLUIDO | 12.4215 | 8.05 | 5.79 | 69.49 | 1.41 | 5 | 137.96 | 45 | 11 | 2 | 21.96 | 17249.3 | 51.84 | 189.84 | 27.11 | 23 | 1297.3 | 0.85 | 0.86 | 2.95 | 0.08 | 4 | 10
11 | 60 | CONCLUIDO | 12.4284 | 8.05 | 5.79 | 69.43 | 1.52 | 5 | 139.32 | 45 | 12 | 0 | 22.32 | 17416.34 | 51.23 | 189.89 | 26.89 | 23 | 1185.13 | 0.86 | 0.86 | 2.95 | 0.07 | 4 | 10
0 | 80 | CONCLUIDO | 8.7581 | 11.42 | 7.03 | 6.59 | 0.11 | 64 | 159.12 | 50.28 | 1 | 62 | 27.84 | 19859.16 | 87.87 | 190.59 | 65.78 | 23 | 20332.43 | 0.35 | 0.71 | 3.04 | 1.3 | 4 | 10
1 | 80 | CONCLUIDO | 10.481 | 9.54 | 6.28 | 13 | 0.22 | 29 | 160.54 | 50.28 | 2 | 27 | 28.26 | 20034.4 | 77.97 | 190.11 | 42.28 | 23 | 8759.13 | 0.54 | 0.79 | 2.99 | 0.56 | 4 | 10
2 | 80 | CONCLUIDO | 11.0947 | 9.01 | 6.08 | 19.19 | 0.33 | 19 | 161.97 | 50.28 | 3 | 17 | 28.69 | 20210.21 | 74.73 | 190.1 | 36.02 | 23 | 5678.3 | 0.64 | 0.82 | 2.97 | 0.36 | 4 | 10
3 | 80 | CONCLUIDO | 11.4416 | 8.74 | 5.96 | 25.56 | 0.43 | 14 | 163.4 | 50.28 | 4 | 12 | 29.12 | 20386.62 | 72.65 | 190.05 | 32.55 | 23 | 3970.22 | 0.71 | 0.83 | 2.96 | 0.25 | 4 | 10
4 | 80 | CONCLUIDO | 11.5566 | 8.65 | 5.94 | 29.71 | 0.54 | 12 | 164.83 | 50.28 | 5 | 10 | 29.55 | 20563.61 | 71.61 | 189.86 | 31.89 | 23 | 3652.04 | 0.72 | 0.84 | 2.96 | 0.23 | 4 | 10
5 | 80 | CONCLUIDO | 11.713 | 8.54 | 5.89 | 35.34 | 0.64 | 10 | 166.27 | 50.28 | 6 | 8 | 29.99 | 20741.2 | 70.36 | 190 | 30.31 | 23 | 2869.65 | 0.76 | 0.84 | 2.95 | 0.17 | 4 | 10
6 | 80 | CONCLUIDO | 11.7917 | 8.48 | 5.87 | 39.11 | 0.74 | 9 | 167.72 | 50.28 | 7 | 7 | 30.44 | 20919.39 | 69.25 | 189.91 | 29.62 | 23 | 2530.69 | 0.78 | 0.85 | 2.95 | 0.15 | 4 | 10
7 | 80 | CONCLUIDO | 11.8569 | 8.43 | 5.85 | 43.89 | 0.84 | 8 | 169.17 | 50.28 | 8 | 6 | 30.89 | 21098.19 | 68.38 | 189.87 | 29.14 | 23 | 2292.54 | 0.79 | 0.85 | 2.95 | 0.14 | 4 | 10
8 | 80 | CONCLUIDO | 11.9186 | 8.39 | 5.84 | 50.06 | 0.94 | 7 | 170.62 | 50.28 | 9 | 5 | 31.34 | 21277.6 | 67.68 | 189.85 | 28.65 | 23 | 2054.54 | 0.8 | 0.85 | 2.95 | 0.12 | 4 | 10
9 | 80 | CONCLUIDO | 12.0052 | 8.33 | 5.81 | 58.12 | 1.03 | 6 | 172.08 | 50.28 | 10 | 4 | 31.8 | 21457.64 | 66.56 | 189.81 | 27.81 | 23 | 1639.54 | 0.83 | 0.85 | 2.95 | 0.1 | 4 | 10
10 | 80 | CONCLUIDO | 12.0088 | 8.33 | 5.81 | 58.09 | 1.12 | 6 | 173.55 | 50.28 | 11 | 4 | 32.27 | 21638.31 | 65.87 | 189.82 | 27.75 | 23 | 1611.89 | 0.83 | 0.85 | 2.95 | 0.09 | 4 | 10
11 | 80 | CONCLUIDO | 12.0704 | 8.28 | 5.8 | 69.59 | 1.22 | 5 | 175.02 | 50.28 | 12 | 3 | 32.74 | 21819.6 | 64.9 | 189.8 | 27.5 | 23 | 1489.24 | 0.84 | 0.86 | 2.95 | 0.08 | 4 | 10
12 | 80 | CONCLUIDO | 12.0753 | 8.28 | 5.8 | 69.55 | 1.31 | 5 | 176.49 | 50.28 | 13 | 3 | 33.21 | 22001.54 | 64.42 | 189.84 | 27.38 | 23 | 1428.91 | 0.84 | 0.86 | 2.95 | 0.08 | 4 | 10
13 | 80 | CONCLUIDO | 12.0874 | 8.27 | 5.79 | 69.45 | 1.4 | 5 | 177.97 | 50.28 | 14 | 3 | 33.69 | 22184.13 | 63 | 189.81 | 27.07 | 23 | 1276.46 | 0.85 | 0.86 | 2.95 | 0.07 | 4 | 10
14 | 80 | CONCLUIDO | 12.1589 | 8.22 | 5.77 | 86.57 | 1.48 | 4 | 179.46 | 50.28 | 15 | 2 | 34.18 | 22367.38 | 61.86 | 189.84 | 26.54 | 23 | 1014.7 | 0.87 | 0.86 | 2.95 | 0.06 | 4 | 10
15 | 80 | CONCLUIDO | 12.1646 | 8.22 | 5.77 | 86.51 | 1.57 | 4 | 180.95 | 50.28 | 16 | 2 | 34.67 | 22551.28 | 61.59 | 189.84 | 26.48 | 23 | 986.1 | 0.87 | 0.86 | 2.94 | 0.05 | 4 | 10
16 | 80 | CONCLUIDO | 12.1601 | 8.22 | 5.77 | 86.55 | 1.65 | 4 | 182.45 | 50.28 | 17 | 2 | 35.17 | 22735.98 | 60.93 | 189.83 | 26.63 | 23 | 1059.12 | 0.86 | 0.86 | 2.94 | 0.06 | 4 | 10
17 | 80 | CONCLUIDO | 12.1601 | 8.22 | 5.77 | 86.55 | 1.74 | 4 | 183.95 | 50.28 | 18 | 0 | 35.67 | 22921.24 | 60.9 | 189.88 | 26.5 | 23 | 996.02 | 0.87 | 0.86 | 2.95 | 0.06 | 4 | 10
0 | 35 | CONCLUIDO | 11.0885 | 9.02 | 6.47 | 10.22 | 0.22 | 38 | 80.84 | 35.1 | 1 | 36 | 9.74 | 10204.21 | 50.95 | 190.44 | 48.24 | 23 | 11696.85 | 0.48 | 0.77 | 3 | 0.75 | 4 | 10
1 | 35 | CONCLUIDO | 12.1196 | 8.25 | 6.05 | 20.16 | 0.43 | 18 | 82.04 | 35.1 | 2 | 16 | 9.94 | 10352.53 | 46.03 | 189.97 | 35.12 | 23 | 5233.84 | 0.65 | 0.82 | 2.97 | 0.33 | 4 | 10
2 | 35 | CONCLUIDO | 12.4395 | 8.04 | 5.94 | 29.7 | 0.63 | 12 | 83.25 | 35.1 | 3 | 10 | 10.15 | 10501.19 | 43.47 | 189.89 | 31.87 | 23 | 3637.83 | 0.72 | 0.84 | 2.96 | 0.22 | 4 | 10
3 | 35 | CONCLUIDO | 12.6218 | 7.92 | 5.88 | 39.17 | 0.83 | 9 | 84.46 | 35.1 | 4 | 7 | 10.36 | 10650.22 | 41.19 | 189.85 | 29.88 | 23 | 2660.17 | 0.77 | 0.85 | 2.95 | 0.16 | 4 | 10
4 | 35 | CONCLUIDO | 12.7501 | 7.84 | 5.83 | 49.98 | 1.02 | 7 | 85.67 | 35.1 | 5 | 3 | 10.57 | 10799.59 | 39.45 | 189.9 | 28.27 | 23 | 1865.9 | 0.81 | 0.85 | 2.95 | 0.11 | 4 | 10
5 | 35 | CONCLUIDO | 12.7398 | 7.85 | 5.84 | 50.03 | 1.21 | 7 | 86.88 | 35.1 | 6 | 0 | 10.78 | 10949.33 | 39.71 | 189.86 | 28.29 | 23 | 1874.91 | 0.81 | 0.85 | 2.96 | 0.12 | 4 | 10
0 | 50 | CONCLUIDO | 10.2889 | 9.72 | 6.64 | 8.47 | 0.16 | 47 | 107.41 | 41.65 | 1 | 45 | 14.77 | 13481.73 | 63.89 | 190.27 | 53.45 | 23 | 14253.37 | 0.43 | 0.75 | 3.01 | 0.92 | 4 | 10
1 | 50 | CONCLUIDO | 11.5433 | 8.66 | 6.14 | 16.74 | 0.32 | 22 | 108.68 | 41.65 | 2 | 20 | 15.03 | 13638.32 | 58 | 190.08 | 37.84 | 23 | 6575.92 | 0.61 | 0.81 | 2.98 | 0.42 | 4 | 10
2 | 50 | CONCLUIDO | 11.9617 | 8.36 | 5.99 | 23.96 | 0.48 | 15 | 109.96 | 41.65 | 3 | 13 | 15.31 | 13795.21 | 55.49 | 189.9 | 33.35 | 23 | 4362.76 | 0.69 | 0.83 | 2.96 | 0.27 | 4 | 10
3 | 50 | CONCLUIDO | 12.2121 | 8.19 | 5.91 | 32.23 | 0.63 | 11 | 111.23 | 41.65 | 4 | 9 | 15.58 | 13952.52 | 53.46 | 189.86 | 30.79 | 23 | 3103.45 | 0.75 | 0.84 | 2.96 | 0.19 | 4 | 10
4 | 50 | CONCLUIDO | 12.3338 | 8.11 | 5.87 | 39.14 | 0.78 | 9 | 112.51 | 41.65 | 5 | 7 | 15.86 | 14110.24 | 51.91 | 189.87 | 29.67 | 23 | 2554.24 | 0.78 | 0.85 | 2.95 | 0.16 | 4 | 10
5 | 50 | CONCLUIDO | 12.4636 | 8.02 | 5.83 | 49.99 | 0.93 | 7 | 113.79 | 41.65 | 6 | 5 | 16.14 | 14268.39 | 50.21 | 189.83 | 28.49 | 23 | 1972.89 | 0.81 | 0.85 | 2.95 | 0.12 | 4 | 10
6 | 50 | CONCLUIDO | 12.5366 | 7.98 | 5.81 | 58.07 | 1.07 | 6 | 115.08 | 41.65 | 7 | 4 | 16.43 | 14426.96 | 48.38 | 189.82 | 27.68 | 23 | 1573.63 | 0.83 | 0.86 | 2.95 | 0.09 | 4 | 10
7 | 50 | CONCLUIDO | 12.5291 | 7.98 | 5.81 | 58.12 | 1.21 | 6 | 116.37 | 41.65 | 8 | 4 | 16.72 | 14585.96 | 47.46 | 189.88 | 27.84 | 23 | 1653.34 | 0.83 | 0.85 | 2.95 | 0.1 | 4 | 10
8 | 50 | CONCLUIDO | 12.576 | 7.95 | 5.8 | 69.65 | 1.35 | 5 | 117.66 | 41.65 | 9 | 0 | 17.01 | 14745.39 | 46.9 | 189.89 | 27.5 | 23 | 1488.75 | 0.84 | 0.86 | 2.95 | 0.09 | 4 | 10
0 | 25 | CONCLUIDO | 11.7199 | 8.53 | 6.32 | 12.64 | 0.28 | 30 | 61.76 | 28.92 | 1 | 28 | 6.84 | 7851.41 | 40.45 | 190.29 | 43.4 | 23 | 9313.64 | 0.53 | 0.79 | 2.99 | 0.6 | 4 | 10
1 | 25 | CONCLUIDO | 12.5576 | 7.96 | 5.97 | 25.6 | 0.55 | 14 | 62.92 | 28.92 | 2 | 12 | 7 | 7994.37 | 35.95 | 189.95 | 32.73 | 23 | 4058.9 | 0.7 | 0.83 | 2.96 | 0.26 | 4 | 10
2 | 25 | CONCLUIDO | 12.8228 | 7.8 | 5.88 | 39.19 | 0.81 | 9 | 64.08 | 28.92 | 3 | 3 | 7.16 | 8137.65 | 32.87 | 189.96 | 29.68 | 23 | 2557.6 | 0.77 | 0.84 | 2.96 | 0.16 | 4 | 10
3 | 25 | CONCLUIDO | 12.8032 | 7.81 | 5.89 | 39.26 | 1.07 | 9 | 65.25 | 28.92 | 4 | 0 | 7.33 | 8281.25 | 33.36 | 189.93 | 29.94 | 23 | 2689.75 | 0.77 | 0.84 | 2.96 | 0.17 | 4 | 10
0 | 85 | CONCLUIDO | 8.528 | 11.73 | 7.08 | 6.34 | 0.11 | 67 | 167.88 | 51.39 | 1 | 65 | 30.49 | 20939.59 | 91.62 | 190.76 | 67.17 | 23 | 21014.11 | 0.34 | 0.7 | 3.05 | 1.36 | 4 | 10
1 | 85 | CONCLUIDO | 10.3081 | 9.7 | 6.31 | 12.62 | 0.21 | 30 | 169.33 | 51.39 | 2 | 28 | 30.94 | 21118.46 | 81.11 | 190.39 | 43.24 | 23 | 9237.07 | 0.53 | 0.79 | 2.99 | 0.59 | 4 | 10
2 | 85 | CONCLUIDO | 10.9343 | 9.15 | 6.1 | 18.29 | 0.31 | 20 | 170.79 | 51.39 | 3 | 18 | 31.4 | 21297.94 | 77.77 | 189.94 | 36.48 | 23 | 5902.45 | 0.63 | 0.82 | 2.97 | 0.38 | 4 | 10
3 | 85 | CONCLUIDO | 11.263 | 8.88 | 6 | 23.99 | 0.41 | 15 | 172.25 | 51.39 | 4 | 13 | 31.86 | 21478.05 | 75.88 | 189.94 | 33.62 | 23 | 4501.94 | 0.68 | 0.83 | 2.96 | 0.28 | 4 | 10
4 | 85 | CONCLUIDO | 11.4756 | 8.71 | 5.93 | 29.68 | 0.51 | 12 | 173.71 | 51.39 | 5 | 10 | 32.32 | 21658.78 | 74.41 | 189.94 | 31.81 | 23 | 3607.9 | 0.72 | 0.84 | 2.95 | 0.22 | 4 | 10
5 | 85 | CONCLUIDO | 11.6332 | 8.6 | 5.88 | 35.31 | 0.61 | 10 | 175.18 | 51.39 | 6 | 8 | 32.79 | 21840.16 | 73.18 | 189.94 | 30.18 | 23 | 2804.54 | 0.76 | 0.84 | 2.95 | 0.17 | 4 | 10
6 | 85 | CONCLUIDO | 11.6951 | 8.55 | 5.87 | 39.15 | 0.7 | 9 | 176.66 | 51.39 | 7 | 7 | 33.27 | 22022.17 | 72.34 | 189.91 | 29.79 | 23 | 2614.37 | 0.77 | 0.85 | 2.95 | 0.16 | 4 | 10
7 | 85 | CONCLUIDO | 11.7766 | 8.49 | 5.85 | 43.86 | 0.8 | 8 | 178.14 | 51.39 | 8 | 6 | 33.75 | 22204.83 | 71.41 | 189.84 | 28.92 | 23 | 2183.13 | 0.8 | 0.85 | 2.95 | 0.13 | 4 | 10
8 | 85 | CONCLUIDO | 11.8452 | 8.44 | 5.83 | 49.99 | 0.89 | 7 | 179.63 | 51.39 | 9 | 5 | 34.24 | 22388.15 | 70.71 | 189.86 | 28.52 | 23 | 1991.09 | 0.81 | 0.85 | 2.95 | 0.12 | 4 | 10
9 | 85 | CONCLUIDO | 11.9178 | 8.39 | 5.82 | 58.15 | 0.98 | 6 | 181.12 | 51.39 | 10 | 4 | 34.73 | 22572.13 | 69.34 | 189.83 | 27.93 | 23 | 1700.12 | 0.82 | 0.85 | 2.95 | 0.1 | 4 | 10
10 | 85 | CONCLUIDO | 11.928 | 8.38 | 5.81 | 58.08 | 1.07 | 6 | 182.62 | 51.39 | 11 | 4 | 35.22 | 22756.91 | 69.15 | 189.8 | 27.77 | 23 | 1619.47 | 0.83 | 0.86 | 2.95 | 0.09 | 4 | 10
11 | 85 | CONCLUIDO | 11.9162 | 8.39 | 5.82 | 58.16 | 1.16 | 6 | 184.12 | 51.39 | 12 | 4 | 35.73 | 22942.24 | 68.03 | 189.87 | 28.09 | 23 | 1778.96 | 0.82 | 0.85 | 2.95 | 0.1 | 4 | 10
12 | 85 | CONCLUIDO | 11.9988 | 8.33 | 5.79 | 69.51 | 1.24 | 5 | 185.63 | 51.39 | 13 | 3 | 36.24 | 23128.27 | 67.53 | 189.8 | 27.25 | 23 | 1364.95 | 0.84 | 0.86 | 2.95 | 0.08 | 4 | 10
13 | 85 | CONCLUIDO | 12.0016 | 8.33 | 5.79 | 69.48 | 1.33 | 5 | 187.14 | 51.39 | 14 | 3 | 36.75 | 23314.98 | 66.87 | 189.83 | 27.09 | 23 | 1285.92 | 0.85 | 0.86 | 2.95 | 0.08 | 4 | 10
14 | 85 | CONCLUIDO | 11.9952 | 8.34 | 5.79 | 69.54 | 1.41 | 5 | 188.66 | 51.39 | 15 | 3 | 37.27 | 23502.4 | 65.66 | 189.82 | 27.3 | 23 | 1390.76 | 0.84 | 0.86 | 2.95 | 0.08 | 4 | 10
15 | 85 | CONCLUIDO | 12.0801 | 8.28 | 5.77 | 86.55 | 1.49 | 4 | 190.19 | 51.39 | 16 | 2 | 37.79 | 23690.52 | 64.82 | 189.8 | 26.6 | 23 | 1046.17 | 0.86 | 0.86 | 2.94 | 0.06 | 4 | 10
16 | 85 | CONCLUIDO | 12.0822 | 8.28 | 5.77 | 86.53 | 1.57 | 4 | 191.72 | 51.39 | 17 | 2 | 38.33 | 23879.37 | 64.49 | 189.79 | 26.48 | 23 | 983.54 | 0.87 | 0.86 | 2.95 | 0.05 | 4 | 10
17 | 85 | CONCLUIDO | 12.0834 | 8.28 | 5.77 | 86.52 | 1.65 | 4 | 193.26 | 51.39 | 18 | 2 | 38.86 | 24068.93 | 63.72 | 189.79 | 26.47 | 23 | 978.76 | 0.87 | 0.86 | 2.94 | 0.05 | 4 | 10
18 | 85 | CONCLUIDO | 12.1008 | 8.26 | 5.76 | 86.34 | 1.73 | 4 | 194.8 | 51.39 | 19 | 2 | 39.41 | 24259.23 | 62.49 | 189.79 | 26.08 | 23 | 786.41 | 0.88 | 0.86 | 2.94 | 0.04 | 4 | 10
19 | 85 | CONCLUIDO | 12.0911 | 8.27 | 5.76 | 86.44 | 1.81 | 4 | 196.35 | 51.39 | 20 | 0 | 39.96 | 24450.27 | 62.61 | 189.86 | 26.19 | 23 | 840.26 | 0.88 | 0.86 | 2.95 | 0.05 | 4 | 10
0 | 20 | CONCLUIDO | 12.0652 | 8.29 | 6.22 | 14.36 | 0.34 | 26 | 51.33 | 24.83 | 1 | 24 | 5.51 | 6564.78 | 34.09 | 190.07 | 40.6 | 23 | 7936.72 | 0.57 | 0.8 | 2.98 | 0.5 | 4 | 10
1 | 20 | CONCLUIDO | 12.766 | 7.83 | 5.94 | 29.69 | 0.66 | 12 | 52.47 | 24.83 | 2 | 9 | 5.64 | 6705.1 | 29.57 | 189.93 | 31.7 | 23 | 3555 | 0.73 | 0.84 | 2.96 | 0.22 | 4 | 10
2 | 20 | CONCLUIDO | 12.8096 | 7.81 | 5.92 | 32.32 | 0.97 | 11 | 53.61 | 24.83 | 3 | 0 | 5.78 | 6845.59 | 29.44 | 190.21 | 30.85 | 23 | 3132.52 | 0.75 | 0.84 | 2.97 | 0.21 | 4 | 10
0 | 65 | CONCLUIDO | 9.4722 | 10.56 | 6.85 | 7.34 | 0.13 | 56 | 133.21 | 46.47 | 1 | 54 | 20.75 | 16663.42 | 76.24 | 190.49 | 60.03 | 23 | 17497.83 | 0.38 | 0.73 | 3.03 | 1.13 | 4 | 10
1 | 65 | CONCLUIDO | 10.9719 | 9.11 | 6.23 | 14.37 | 0.26 | 26 | 134.55 | 46.47 | 2 | 24 | 21.09 | 16828.84 | 68.48 | 190.2 | 40.64 | 23 | 7952.63 | 0.57 | 0.8 | 2.98 | 0.51 | 4 | 10
2 | 65 | CONCLUIDO | 11.5031 | 8.69 | 6.05 | 21.35 | 0.39 | 17 | 135.9 | 46.47 | 3 | 15 | 21.43 | 16994.64 | 65.68 | 190.02 | 35.36 | 23 | 5358.9 | 0.65 | 0.82 | 2.96 | 0.33 | 4 | 10
3 | 65 | CONCLUIDO | 11.7847 | 8.49 | 5.95 | 27.47 | 0.52 | 13 | 137.25 | 46.47 | 4 | 11 | 21.78 | 17160.92 | 63.78 | 189.92 | 32.14 | 23 | 3769.72 | 0.72 | 0.83 | 2.96 | 0.23 | 4 | 10
4 | 65 | CONCLUIDO | 11.9876 | 8.34 | 5.89 | 35.34 | 0.64 | 10 | 138.6 | 46.47 | 5 | 8 | 22.13 | 17327.69 | 62.15 | 189.89 | 30.2 | 23 | 2812.63 | 0.76 | 0.84 | 2.96 | 0.17 | 4 | 10
5 | 65 | CONCLUIDO | 12.047 | 8.3 | 5.88 | 39.17 | 0.76 | 9 | 139.95 | 46.47 | 6 | 7 | 22.49 | 17494.97 | 61.06 | 189.99 | 29.79 | 23 | 2615.84 | 0.77 | 0.85 | 2.95 | 0.16 | 4 | 10
6 | 65 | CONCLUIDO | 12.12 | 8.25 | 5.85 | 43.9 | 0.88 | 8 | 141.31 | 46.47 | 7 | 6 | 22.85 | 17662.75 | 59.86 | 189.89 | 29.2 | 23 | 2326.72 | 0.79 | 0.85 | 2.95 | 0.14 | 4 | 10
7 | 65 | CONCLUIDO | 12.1803 | 8.21 | 5.84 | 50.05 | 0.99 | 7 | 142.68 | 46.47 | 8 | 5 | 23.21 | 17831.04 | 58.83 | 189.88 | 28.76 | 23 | 2108.51 | 0.8 | 0.85 | 2.95 | 0.12 | 4 | 10
8 | 65 | CONCLUIDO | 12.2687 | 8.15 | 5.81 | 58.07 | 1.11 | 6 | 144.05 | 46.47 | 9 | 4 | 23.58 | 17999.83 | 57.7 | 189.88 | 27.7 | 23 | 1582.54 | 0.83 | 0.86 | 2.95 | 0.09 | 4 | 10
9 | 65 | CONCLUIDO | 12.2524 | 8.16 | 5.82 | 58.18 | 1.22 | 6 | 145.42 | 46.47 | 10 | 4 | 23.95 | 18169.15 | 56.31 | 189.86 | 28.13 | 23 | 1798.83 | 0.82 | 0.85 | 2.95 | 0.1 | 4 | 10
10 | 65 | CONCLUIDO | 12.3283 | 8.11 | 5.79 | 69.54 | 1.33 | 5 | 146.8 | 46.47 | 11 | 3 | 24.33 | 18338.99 | 55.69 | 189.83 | 27.41 | 23 | 1446.49 | 0.84 | 0.86 | 2.94 | 0.08 | 4 | 10
11 | 65 | CONCLUIDO | 12.3355 | 8.11 | 5.79 | 69.48 | 1.43 | 5 | 148.18 | 46.47 | 12 | 3 | 24.71 | 18509.36 | 54.04 | 189.84 | 27.15 | 23 | 1314.12 | 0.85 | 0.86 | 2.95 | 0.07 | 4 | 10
12 | 65 | CONCLUIDO | 12.4005 | 8.06 | 5.78 | 86.62 | 1.54 | 4 | 149.56 | 46.47 | 13 | 0 | 25.1 | 18680.25 | 52.94 | 189.85 | 26.59 | 23 | 1041.04 | 0.86 | 0.86 | 2.95 | 0.06 | 4 | 10
0 | 75 | CONCLUIDO | 9.0065 | 11.1 | 6.96 | 6.85 | 0.12 | 61 | 150.44 | 49.1 | 1 | 59 | 25.34 | 18787.76 | 83.9 | 190.8 | 63.17 | 23 | 19047.25 | 0.36 | 0.71 | 3.05 | 1.24 | 4 | 10
1 | 75 | CONCLUIDO | 10.6367 | 9.4 | 6.27 | 13.43 | 0.23 | 28 | 151.83 | 49.1 | 2 | 26 | 25.73 | 18959.54 | 74.93 | 190.14 | 41.88 | 23 | 8563.1 | 0.55 | 0.79 | 2.99 | 0.55 | 4 | 10
2 | 75 | CONCLUIDO | 11.1933 | 8.93 | 6.08 | 19.19 | 0.35 | 19 | 153.23 | 49.1 | 3 | 17 | 26.13 | 19131.85 | 71.87 | 190.05 | 35.97 | 23 | 5654.77 | 0.64 | 0.82 | 2.97 | 0.36 | 4 | 10
3 | 75 | CONCLUIDO | 11.5222 | 8.68 | 5.97 | 25.61 | 0.46 | 14 | 154.63 | 49.1 | 4 | 12 | 26.53 | 19304.72 | 69.95 | 190.03 | 32.86 | 23 | 4123.23 | 0.7 | 0.83 | 2.96 | 0.26 | 4 | 10
4 | 75 | CONCLUIDO | 11.734 | 8.52 | 5.91 | 32.23 | 0.57 | 11 | 156.03 | 49.1 | 5 | 9 | 26.94 | 19478.15 | 68.35 | 189.85 | 30.8 | 23 | 3111.3 | 0.75 | 0.84 | 2.96 | 0.19 | 4 | 10
5 | 75 | CONCLUIDO | 11.8734 | 8.42 | 5.87 | 39.14 | 0.67 | 9 | 157.44 | 49.1 | 6 | 7 | 27.35 | 19652.13 | 67.04 | 189.96 | 29.64 | 23 | 2542.37 | 0.78 | 0.85 | 2.95 | 0.15 | 4 | 10
6 | 75 | CONCLUIDO | 11.9502 | 8.37 | 5.85 | 43.85 | 0.78 | 8 | 158.86 | 49.1 | 7 | 6 | 27.77 | 19826.68 | 66.16 | 189.81 | 28.98 | 23 | 2212.56 | 0.79 | 0.85 | 2.95 | 0.13 | 4 | 10
7 | 75 | CONCLUIDO | 12.0024 | 8.33 | 5.84 | 50.07 | 0.88 | 7 | 160.28 | 49.1 | 8 | 5 | 28.19 | 20001.93 | 65.42 | 189.86 | 28.78 | 23 | 2117.46 | 0.8 | 0.85 | 2.95 | 0.13 | 4 | 10
8 | 75 | CONCLUIDO | 12.0076 | 8.33 | 5.84 | 50.04 | 0.99 | 7 | 161.71 | 49.1 | 9 | 5 | 28.61 | 20177.64 | 64.25 | 189.8 | 28.65 | 23 | 2052.97 | 0.8 | 0.85 | 2.95 | 0.12 | 4 | 10
9 | 75 | CONCLUIDO | 12.0907 | 8.27 | 5.81 | 58.11 | 1.09 | 6 | 163.13 | 49.1 | 10 | 4 | 29.04 | 20353.94 | 63.57 | 189.84 | 27.78 | 23 | 1625.49 | 0.83 | 0.85 | 2.95 | 0.1 | 4 | 10
10 | 75 | CONCLUIDO | 12.0834 | 8.28 | 5.82 | 58.16 | 1.18 | 6 | 164.57 | 49.1 | 11 | 4 | 29.47 | 20530.82 | 62.3 | 189.84 | 28.07 | 23 | 1770.16 | 0.82 | 0.85 | 2.95 | 0.1 | 4 | 10
11 | 75 | CONCLUIDO | 12.163 | 8.22 | 5.79 | 69.51 | 1.28 | 5 | 166.01 | 49.1 | 12 | 3 | 29.91 | 20708.3 | 61.75 | 189.85 | 27.28 | 23 | 1380.66 | 0.84 | 0.86 | 2.95 | 0.08 | 4 | 10
12 | 75 | CONCLUIDO | 12.1753 | 8.21 | 5.78 | 69.41 | 1.38 | 5 | 167.45 | 49.1 | 13 | 3 | 30.36 | 20886.38 | 60.66 | 189.81 | 27.02 | 23 | 1250.21 | 0.85 | 0.86 | 2.95 | 0.07 | 4 | 10
13 | 75 | CONCLUIDO | 12.1613 | 8.22 | 5.79 | 69.52 | 1.47 | 5 | 168.9 | 49.1 | 14 | 3 | 30.81 | 21065.06 | 59.06 | 189.85 | 27.21 | 23 | 1345.33 | 0.85 | 0.86 | 2.95 | 0.08 | 4 | 10
14 | 75 | CONCLUIDO | 12.2353 | 8.17 | 5.77 | 86.62 | 1.56 | 4 | 170.35 | 49.1 | 15 | 2 | 31.26 | 21244.37 | 58.83 | 189.83 | 26.76 | 23 | 1127.39 | 0.86 | 0.86 | 2.94 | 0.06 | 4 | 10
15 | 75 | CONCLUIDO | 12.2345 | 8.17 | 5.78 | 86.62 | 1.65 | 4 | 171.81 | 49.1 | 16 | 0 | 31.72 | 21424.29 | 58.66 | 189.82 | 26.65 | 23 | 1071.52 | 0.86 | 0.86 | 2.95 | 0.06 | 4 | 10
0 | 95 | CONCLUIDO | 8.1092 | 12.33 | 7.18 | 5.99 | 0.1 | 72 | 185.69 | 53.44 | 1 | 70 | 36.26 | 23136.14 | 99.1 | 190.87 | 69.9 | 23 | 22353.45 | 0.33 | 0.69 | 3.06 | 1.45 | 4 | 10
1 | 95 | CONCLUIDO | 9.9182 | 10.08 | 6.39 | 11.61 | 0.19 | 33 | 187.21 | 53.44 | 2 | 31 | 36.77 | 23322.88 | 87.69 | 190.06 | 45.48 | 23 | 10337.52 | 0.51 | 0.78 | 3 | 0.67 | 4 | 10
2 | 95 | CONCLUIDO | 10.6733 | 9.37 | 6.12 | 17.48 | 0.28 | 21 | 188.73 | 53.44 | 3 | 19 | 37.29 | 23510.33 | 83.51 | 190.18 | 37.35 | 23 | 6335.79 | 0.62 | 0.81 | 2.97 | 0.4 | 4 | 10
3 | 95 | CONCLUIDO | 11.0233 | 9.07 | 6.01 | 22.53 | 0.37 | 16 | 190.25 | 53.44 | 4 | 14 | 37.82 | 23698.48 | 81.42 | 189.96 | 33.87 | 23 | 4622.23 | 0.68 | 0.83 | 2.96 | 0.29 | 4 | 10
4 | 95 | CONCLUIDO | 11.2307 | 8.9 | 5.95 | 27.47 | 0.46 | 13 | 191.78 | 53.44 | 5 | 11 | 38.35 | 23887.36 | 80.2 | 189.93 | 32.16 | 23 | 3779.98 | 0.72 | 0.83 | 2.96 | 0.23 | 4 | 10
5 | 95 | CONCLUIDO | 11.3755 | 8.79 | 5.91 | 32.25 | 0.55 | 11 | 193.32 | 53.44 | 6 | 9 | 38.89 | 24076.95 | 79.1 | 189.99 | 30.98 | 23 | 3197.93 | 0.74 | 0.84 | 2.96 | 0.2 | 4 | 10
6 | 95 | CONCLUIDO | 11.5292 | 8.67 | 5.87 | 39.13 | 0.64 | 9 | 194.86 | 53.44 | 7 | 7 | 39.43 | 24267.28 | 77.8 | 189.86 | 29.7 | 23 | 2571.58 | 0.77 | 0.85 | 2.95 | 0.15 | 4 | 10
7 | 95 | CONCLUIDO | 11.6062 | 8.62 | 5.85 | 43.87 | 0.72 | 8 | 196.41 | 53.44 | 8 | 6 | 39.98 | 24458.36 | 77.03 | 189.88 | 29.01 | 23 | 2229.71 | 0.79 | 0.85 | 2.95 | 0.13 | 4 | 10
8 | 95 | CONCLUIDO | 11.5942 | 8.62 | 5.86 | 43.94 | 0.81 | 8 | 197.97 | 53.44 | 9 | 6 | 40.53 | 24650.18 | 76.54 | 189.91 | 29.21 | 23 | 2330.99 | 0.79 | 0.85 | 2.95 | 0.14 | 4 | 10
9 | 95 | CONCLUIDO | 11.6803 | 8.56 | 5.83 | 49.99 | 0.89 | 7 | 199.53 | 53.44 | 10 | 5 | 41.1 | 24842.77 | 75.93 | 189.86 | 28.6 | 23 | 2031.52 | 0.8 | 0.85 | 2.95 | 0.12 | 4 | 10
10 | 95 | CONCLUIDO | 11.7659 | 8.5 | 5.81 | 58.07 | 0.97 | 6 | 201.1 | 53.44 | 11 | 4 | 41.66 | 25036.12 | 74.66 | 189.8 | 27.71 | 23 | 1589.45 | 0.83 | 0.86 | 2.95 | 0.09 | 4 | 10
11 | 95 | CONCLUIDO | 11.7547 | 8.51 | 5.82 | 58.15 | 1.05 | 6 | 202.67 | 53.44 | 12 | 4 | 42.24 | 25230.25 | 74.67 | 189.82 | 27.95 | 23 | 1707.51 | 0.82 | 0.85 | 2.95 | 0.1 | 4 | 10
12 | 95 | CONCLUIDO | 11.7559 | 8.51 | 5.81 | 58.14 | 1.13 | 6 | 204.25 | 53.44 | 13 | 4 | 42.82 | 25425.3 | 73.57 | 189.82 | 28.07 | 23 | 1771.95 | 0.82 | 0.85 | 2.95 | 0.1 | 4 | 10
13 | 95 | CONCLUIDO | 11.8367 | 8.45 | 5.79 | 69.52 | 1.21 | 5 | 205.84 | 53.44 | 14 | 3 | 43.4 | 25621.03 | 73.21 | 189.81 | 27.32 | 23 | 1400.55 | 0.84 | 0.86 | 2.95 | 0.08 | 4 | 10
14 | 95 | CONCLUIDO | 11.8441 | 8.44 | 5.79 | 69.46 | 1.28 | 5 | 207.43 | 53.44 | 15 | 3 | 44 | 25817.56 | 72.66 | 189.84 | 27.16 | 23 | 1318.06 | 0.85 | 0.86 | 2.94 | 0.07 | 4 | 10
15 | 95 | CONCLUIDO | 11.8448 | 8.44 | 5.79 | 69.45 | 1.36 | 5 | 209.03 | 53.44 | 16 | 3 | 44.6 | 26014.91 | 71.57 | 189.8 | 27.09 | 23 | 1286.78 | 0.85 | 0.86 | 2.95 | 0.07 | 4 | 10
16 | 95 | CONCLUIDO | 11.9253 | 8.39 | 5.77 | 86.52 | 1.43 | 4 | 210.64 | 53.44 | 17 | 2 | 45.21 | 26213.09 | 70.41 | 189.8 | 26.48 | 23 | 985.4 | 0.87 | 0.86 | 2.95 | 0.05 | 4 | 10
17 | 95 | CONCLUIDO | 11.9142 | 8.39 | 5.78 | 86.64 | 1.51 | 4 | 212.25 | 53.44 | 18 | 2 | 45.82 | 26412.11 | 70.64 | 189.8 | 26.73 | 23 | 1111.43 | 0.86 | 0.86 | 2.95 | 0.06 | 4 | 10
18 | 95 | CONCLUIDO | 11.9261 | 8.38 | 5.77 | 86.51 | 1.58 | 4 | 213.87 | 53.44 | 19 | 2 | 46.44 | 26611.98 | 70.13 | 189.8 | 26.49 | 23 | 991.42 | 0.87 | 0.86 | 2.94 | 0.05 | 4 | 10
19 | 95 | CONCLUIDO | 11.9229 | 8.39 | 5.77 | 86.55 | 1.65 | 4 | 215.5 | 53.44 | 20 | 2 | 47.07 | 26812.71 | 69.51 | 189.83 | 26.5 | 23 | 996.87 | 0.87 | 0.86 | 2.95 | 0.05 | 4 | 10
20 | 95 | CONCLUIDO | 11.9363 | 8.38 | 5.76 | 86.4 | 1.72 | 4 | 217.14 | 53.44 | 21 | 2 | 47.7 | 27014.3 | 68.46 | 189.86 | 26.16 | 23 | 825.93 | 0.88 | 0.86 | 2.95 | 0.05 | 4 | 10
21 | 95 | CONCLUIDO | 11.9383 | 8.38 | 5.76 | 86.38 | 1.79 | 4 | 218.78 | 53.44 | 22 | 2 | 48.34 | 27216.79 | 67.19 | 189.8 | 26.2 | 23 | 843.11 | 0.88 | 0.86 | 2.94 | 0.04 | 4 | 10
22 | 95 | CONCLUIDO | 11.9387 | 8.38 | 5.76 | 86.38 | 1.85 | 4 | 220.43 | 53.44 | 23 | 1 | 48.99 | 27420.16 | 65.86 | 189.79 | 26.12 | 23 | 804.68 | 0.88 | 0.86 | 2.95 | 0.04 | 4 | 10
23 | 95 | CONCLUIDO | 12.0257 | 8.32 | 5.74 | 114.71 | 1.92 | 3 | 222.08 | 53.44 | 24 | 0 | 49.65 | 27624.44 | 65.2 | 189.79 | 25.4 | 23 | 447.82 | 0.91 | 0.87 | 2.94 | 0.02 | 4 | 10
0 | 55 | CONCLUIDO | 10.0086 | 9.99 | 6.71 | 8.06 | 0.15 | 50 | 116.05 | 43.4 | 1 | 48 | 16.65 | 14546.17 | 68.12 | 190.6 | 55.48 | 23 | 15254.32 | 0.41 | 0.74 | 3.03 | 0.99 | 4 | 10
1 | 55 | CONCLUIDO | 11.2895 | 8.86 | 6.2 | 15.5 | 0.3 | 24 | 117.34 | 43.4 | 2 | 22 | 16.94 | 14705.49 | 61.92 | 190.32 | 39.8 | 23 | 7547.07 | 0.58 | 0.8 | 2.98 | 0.48 | 4 | 10
2 | 55 | CONCLUIDO | 11.7952 | 8.48 | 6.01 | 22.54 | 0.45 | 16 | 118.63 | 43.4 | 3 | 14 | 17.23 | 14865.24 | 59.06 | 189.93 | 34.02 | 23 | 4693.74 | 0.68 | 0.83 | 2.96 | 0.29 | 4 | 10
3 | 55 | CONCLUIDO | 12.0297 | 8.31 | 5.94 | 29.71 | 0.59 | 12 | 119.93 | 43.4 | 4 | 10 | 17.53 | 15025.44 | 57.19 | 190.06 | 31.94 | 23 | 3672.5 | 0.72 | 0.84 | 2.96 | 0.23 | 4 | 10
4 | 55 | CONCLUIDO | 12.2387 | 8.17 | 5.87 | 39.14 | 0.73 | 9 | 121.23 | 43.4 | 5 | 7 | 17.83 | 15186.08 | 55.4 | 189.84 | 29.68 | 23 | 2559.63 | 0.77 | 0.85 | 2.95 | 0.16 | 4 | 10
5 | 55 | CONCLUIDO | 12.3123 | 8.12 | 5.85 | 43.85 | 0.86 | 8 | 122.54 | 43.4 | 6 | 6 | 18.14 | 15347.16 | 54.19 | 189.84 | 28.89 | 23 | 2172.13 | 0.8 | 0.85 | 2.95 | 0.13 | 4 | 10
6 | 55 | CONCLUIDO | 12.3622 | 8.09 | 5.84 | 50.04 | 1 | 7 | 123.85 | 43.4 | 7 | 5 | 18.45 | 15508.69 | 52.95 | 189.83 | 28.59 | 23 | 2024.79 | 0.8 | 0.85 | 2.95 | 0.12 | 4 | 10
7 | 55 | CONCLUIDO | 12.449 | 8.03 | 5.81 | 58.05 | 1.13 | 6 | 125.16 | 43.4 | 8 | 4 | 18.76 | 15670.68 | 51.54 | 189.87 | 27.63 | 23 | 1547.8 | 0.83 | 0.86 | 2.95 | 0.09 | 4 | 10
8 | 55 | CONCLUIDO | 12.4952 | 8 | 5.8 | 69.59 | 1.26 | 5 | 126.48 | 43.4 | 9 | 3 | 19.08 | 15833.12 | 49.91 | 189.82 | 27.54 | 23 | 1508.37 | 0.84 | 0.86 | 2.95 | 0.08 | 4 | 10
9 | 55 | CONCLUIDO | 12.4978 | 8 | 5.8 | 69.57 | 1.38 | 5 | 127.8 | 43.4 | 10 | 1 | 19.4 | 15996.02 | 49.44 | 189.81 | 27.45 | 23 | 1467.13 | 0.84 | 0.86 | 2.95 | 0.08 | 4 | 10
10 | 55 | CONCLUIDO | 12.4909 | 8.01 | 5.8 | 69.63 | 1.5 | 5 | 129.13 | 43.4 | 11 | 0 | 19.73 | 16159.39 | 49.88 | 189.89 | 27.5 | 23 | 1488.85 | 0.84 | 0.86 | 2.95 | 0.09 | 4 | 10

## gráficos
Selecione o eixo X:
Selecione o eixo Y:
Selecione o eixo Z:
Eixo X | Eixo Y | Eixo Z

## hidden (hidden)
Unnamed: 0
Volume de calda [L]
STATUS
Capacidade operacional [ha/h]
Tempo de missao [h]
Tempo util [h]
Tempo por voo [min]
Autonomia Projetada [h]
N° Voos
MTOW [kg]
Massa Estrutura [kg]
Combustível [kg]
Abastecimentos
Massa gerador
Potência gerador [W]
Combustível consumido [L]
Calda cons [L]
Distância percorrida [km]
Distância Pulverizando [km]
RTL ACUMULADO[m]
EOC [km/km]
EOC [h/h]
Tempo de manobra [h]
Tempo rtl_rtw [h]
V pulv [m/s]
V desloc [m/s]