## RESULTADOS_18
Unnamed: 0 | Volume de calda [L] | STATUS | Capacidade operacional [ha/h] | Tempo de missao [h] | Tempo util [h] | Tempo por voo [min] | Autonomia Projetada [h] | N° Voos | MTOW [kg] | Massa Estrutura [kg] | Combustível [kg] | Abastecimentos | Massa gerador | Potência gerador [W] | Combustível consumido [L] | Calda cons [L] | Distância percorrida [km] | Distância Pulverizando [km] | RTL ACUMULADO[m] | EOC [km/km] | EOC [h/h] | Tempo de manobra [h] | Tempo rtl_rtw [h] | V pulv [m/s] | V desloc [m/s] | Preço Total por ha Simples [R$/ha] | Preço Total por ha Presumido [R$/ha] | Preço Total por ha Real [R$/ha] | Preço Total Simples [R$] | Preço Total Presumido [R$] | Prod CAPEX [ha/R$] | Dias Trabalhados
0 | 100 | CONCLUIDO | 3.3394 | 29.95 | 19.61 | 5.85 | 0.09 | 201 | 194.77 | 54.38 | 1 | 199 | 39.4 | 24256.19 | 279.82 | 551.57 | 170.81 | 42.22 | 63043.79 | 0.25 | 0.69 | 9.52 | 4.11 | 4 | 10 | 763.993 | 1087.1073 | 985.2733 | 763992.9801 | 1087107.3263 | 2.0126e-06 | 1.2479
1 | 100 | CONCLUIDO | 4.3033 | 23.24 | 17.26 | 11.64 | 0.18 | 89 | 196.32 | 54.38 | 2 | 87 | 39.95 | 24447.22 | 245.33 | 549.26 | 98.63 | 42.22 | 27516.6 | 0.43 | 0.79 | 9.33 | 1.78 | 4 | 10 | 521.9647 | 742.7184 | 673.1448 | 521964.6993 | 742718.4064 | 2.5936e-06 | 0.96833
2 | 100 | CONCLUIDO | 4.6864 | 21.34 | 16.61 | 17.48 | 0.27 | 57 | 197.88 | 54.38 | 3 | 55 | 40.5 | 24639 | 234.61 | 548.51 | 78.24 | 42.22 | 17481.08 | 0.54 | 0.82 | 9.28 | 1.14 | 4 | 10 | 459.8259 | 654.2994 | 593.0083 | 459825.9227 | 654299.375 | 2.8245e-06 | 0.88917
3 | 100 | CONCLUIDO | 4.8908 | 20.45 | 16.3 | 23.28 | 0.36 | 42 | 199.44 | 54.38 | 4 | 40 | 41.06 | 24831.54 | 228.72 | 548.29 | 68.62 | 42.22 | 12747.5 | 0.62 | 0.83 | 9.26 | 0.83 | 4 | 10 | 430.7619 | 612.9434 | 555.5263 | 430761.9014 | 612943.353 | 2.9477e-06 | 0.85208
4 | 100 | CONCLUIDO | 5.0069 | 19.97 | 16.13 | 28.47 | 0.44 | 34 | 201.01 | 54.38 | 5 | 32 | 41.63 | 25024.84 | 224.83 | 548.08 | 64 | 42.22 | 10476.3 | 0.66 | 0.84 | 9.23 | 0.67 | 4 | 10 | 414.7047 | 590.0951 | 534.8183 | 414704.6824 | 590095.0797 | 3.0176e-06 | 0.83208
5 | 100 | CONCLUIDO | 5.1036 | 19.59 | 15.99 | 34.26 | 0.53 | 28 | 202.58 | 54.38 | 6 | 26 | 42.2 | 25218.93 | 221.44 | 548.06 | 59.69 | 42.22 | 8348.94 | 0.71 | 0.85 | 9.22 | 0.52 | 4 | 10 | 401.726 | 571.6274 | 518.0806 | 401726.0096 | 571627.3574 | 3.0759e-06 | 0.81625
6 | 100 | CONCLUIDO | 5.1603 | 19.38 | 15.93 | 39.82 | 0.61 | 24 | 204.16 | 54.38 | 7 | 22 | 42.78 | 25413.94 | 219.11 | 547.89 | 57.63 | 42.22 | 7337.9 | 0.73 | 0.85 | 9.22 | 0.47 | 4 | 10 | 394.1258 | 560.8128 | 508.279 | 394125.7849 | 560812.7815 | 3.1101e-06 | 0.8075
7 | 100 | CONCLUIDO | 5.2105 | 19.19 | 15.86 | 45.31 | 0.69 | 21 | 205.75 | 54.38 | 8 | 19 | 43.37 | 25609.61 | 216.34 | 547.85 | 55.54 | 42.22 | 6309.01 | 0.76 | 0.85 | 9.21 | 0.4 | 4 | 10 | 386.58 | 550.0757 | 498.5478 | 386580.043 | 550075.7309 | 3.1403e-06 | 0.79958
8 | 100 | CONCLUIDO | 5.2592 | 19.01 | 15.8 | 52.66 | 0.77 | 18 | 207.34 | 54.38 | 9 | 16 | 43.96 | 25806.1 | 213.68 | 547.77 | 53.69 | 42.22 | 5399.93 | 0.79 | 0.86 | 9.21 | 0.34 | 4 | 10 | 379.492 | 539.99 | 489.4068 | 379491.9993 | 539989.9521 | 3.1697e-06 | 0.79208
9 | 100 | CONCLUIDO | 5.2731 | 18.96 | 15.79 | 55.72 | 0.85 | 17 | 208.94 | 54.38 | 10 | 15 | 44.56 | 26003.41 | 212.34 | 547.78 | 53.28 | 42.22 | 5202.14 | 0.79 | 0.86 | 9.21 | 0.33 | 4 | 10 | 376.888 | 536.2847 | 486.0486 | 376888.025 | 536284.683 | 3.1781e-06 | 0.79
10 | 100 | CONCLUIDO | 5.3111 | 18.83 | 15.73 | 62.91 | 0.93 | 15 | 210.55 | 54.38 | 11 | 13 | 45.17 | 26201.54 | 210.08 | 547.91 | 51.53 | 42.22 | 4335.66 | 0.82 | 0.86 | 9.2 | 0.27 | 4 | 10 | 371.171 | 528.1498 | 478.6757 | 371171.0304 | 528149.809 | 3.201e-06 | 0.78458
11 | 100 | CONCLUIDO | 5.3265 | 18.77 | 15.71 | 67.34 | 1 | 14 | 212.16 | 54.38 | 12 | 12 | 45.78 | 26400.51 | 208.28 | 547.88 | 50.91 | 42.22 | 4028.76 | 0.83 | 0.86 | 9.2 | 0.25 | 4 | 10 | 367.9105 | 523.5103 | 474.4708 | 367910.4903 | 523510.2937 | 3.2103e-06 | 0.78208
12 | 100 | CONCLUIDO | 5.3412 | 18.72 | 15.7 | 72.46 | 1.08 | 13 | 213.78 | 54.38 | 13 | 11 | 46.4 | 26600.32 | 206.29 | 547.8 | 50.75 | 42.22 | 3954.57 | 0.83 | 0.86 | 9.2 | 0.24 | 4 | 10 | 364.5842 | 518.7772 | 470.1811 | 364584.2105 | 518777.2356 | 3.2191e-06 | 0.78
13 | 100 | CONCLUIDO | 5.3564 | 18.67 | 15.69 | 78.43 | 1.15 | 12 | 215.41 | 54.38 | 14 | 10 | 47.03 | 26801 | 204.56 | 547.75 | 50.28 | 42.22 | 3723.78 | 0.84 | 0.86 | 9.2 | 0.23 | 4 | 10 | 361.5349 | 514.4383 | 466.2487 | 361534.9216 | 514438.3158 | 3.2283e-06 | 0.77792
14 | 100 | CONCLUIDO | 5.3773 | 18.6 | 15.65 | 85.38 | 1.23 | 11 | 217.04 | 54.38 | 15 | 9 | 47.66 | 27002.55 | 202.55 | 547.78 | 49.3 | 42.22 | 3240.22 | 0.86 | 0.87 | 9.19 | 0.19 | 4 | 10 | 357.5769 | 508.8063 | 461.1443 | 357576.8967 | 508806.3297 | 3.2409e-06 | 0.775
15 | 100 | CONCLUIDO | 5.3925 | 18.54 | 15.64 | 93.83 | 1.3 | 10 | 218.68 | 54.38 | 16 | 8 | 48.31 | 27204.98 | 199.96 | 547.7 | 48.83 | 42.22 | 3009.96 | 0.86 | 0.87 | 9.19 | 0.18 | 4 | 10 | 353.6048 | 503.1543 | 456.0217 | 353604.7703 | 503154.2781 | 3.25e-06 | 0.7725
16 | 100 | CONCLUIDO | 5.3937 | 18.54 | 15.63 | 93.81 | 1.37 | 10 | 220.33 | 54.38 | 17 | 8 | 48.95 | 27408.3 | 199.17 | 547.71 | 48.49 | 42.22 | 2838.05 | 0.87 | 0.87 | 9.2 | 0.17 | 4 | 10 | 352.5701 | 501.682 | 454.6873 | 352570.0829 | 501681.992 | 3.2508e-06 | 0.7725
17 | 100 | CONCLUIDO | 5.4089 | 18.49 | 15.62 | 104.14 | 1.44 | 9 | 221.99 | 54.38 | 18 | 7 | 49.61 | 27612.53 | 196.88 | 547.63 | 48.33 | 42.22 | 2765.39 | 0.87 | 0.87 | 9.19 | 0.16 | 4 | 10 | 348.9615 | 496.5472 | 450.0335 | 348961.5086 | 496547.2491 | 3.2599e-06 | 0.77042
18 | 100 | CONCLUIDO | 5.4101 | 18.48 | 15.62 | 104.11 | 1.51 | 9 | 223.65 | 54.38 | 19 | 7 | 50.27 | 27817.81 | 195.87 | 547.66 | 48.09 | 42.22 | 2643.86 | 0.88 | 0.87 | 9.19 | 0.16 | 4 | 10 | 347.7599 | 494.8374 | 448.4839 | 347759.8856 | 494837.4255 | 3.2606e-06 | 0.77
19 | 100 | CONCLUIDO | 5.4278 | 18.42 | 15.6 | 116.97 | 1.58 | 8 | 225.32 | 54.38 | 20 | 6 | 50.95 | 28023.89 | 193.28 | 547.7 | 47.33 | 42.22 | 2271.82 | 0.89 | 0.87 | 9.19 | 0.14 | 4 | 10 | 343.6075 | 488.9288 | 443.1288 | 343607.4717 | 488928.8378 | 3.2713e-06 | 0.7675
20 | 100 | CONCLUIDO | 5.4293 | 18.42 | 15.59 | 116.93 | 1.64 | 8 | 227 | 54.38 | 21 | 6 | 51.62 | 28230.92 | 191.76 | 547.66 | 47.33 | 42.22 | 2271.88 | 0.89 | 0.87 | 9.19 | 0.13 | 4 | 10 | 341.7552 | 486.2932 | 440.74 | 341755.2151 | 486293.2092 | 3.2722e-06 | 0.7675
21 | 100 | CONCLUIDO | 5.4273 | 18.43 | 15.6 | 116.98 | 1.71 | 8 | 228.69 | 54.38 | 22 | 6 | 52.31 | 28438.91 | 188.73 | 547.69 | 47.49 | 42.22 | 2349.17 | 0.89 | 0.87 | 9.19 | 0.14 | 4 | 10 | 338.6041 | 481.8094 | 436.6763 | 338604.1298 | 481809.4404 | 3.271e-06 | 0.76792
22 | 100 | CONCLUIDO | 5.4418 | 18.38 | 15.59 | 133.6 | 1.77 | 7 | 230.38 | 54.38 | 23 | 5 | 53 | 28647.87 | 187.9 | 547.68 | 47.14 | 42.22 | 2181.72 | 0.9 | 0.87 | 9.19 | 0.13 | 4 | 10 | 336.7109 | 479.1156 | 434.2347 | 336710.9336 | 479115.5578 | 3.2797e-06 | 0.76583
23 | 100 | CONCLUIDO | 5.4433 | 18.37 | 15.58 | 133.56 | 1.84 | 7 | 232.08 | 54.38 | 24 | 1 | 53.71 | 28857.81 | 187.7 | 547.67 | 46.8 | 42.22 | 2008.39 | 0.9 | 0.87 | 9.2 | 0.12 | 4 | 10 | 336.3185 | 478.5571 | 433.7286 | 336318.4818 | 478557.127 | 3.2807e-06 | 0.76542
24 | 100 | CONCLUIDO | 5.4443 | 18.37 | 15.58 | 133.53 | 1.9 | 7 | 233.79 | 54.38 | 25 | 0 | 54.42 | 29068.74 | 188.61 | 547.76 | 46.72 | 42.22 | 1969.61 | 0.9 | 0.87 | 9.2 | 0.12 | 4 | 10 | 337.2629 | 479.901 | 434.9466 | 337262.8979 | 479900.9635 | 3.2813e-06 | 0.76542

## RESULTADOS_6
Unnamed: 0 | Volume de calda [L] | STATUS | Capacidade operacional [ha/h] | Tempo de missao [h] | Tempo util [h] | Tempo por voo [min] | Autonomia Projetada [h] | N° Voos | MTOW [kg] | Massa Estrutura [kg] | Combustível [kg] | Abastecimentos | Massa gerador | Potência gerador [W] | Combustível consumido [L] | Calda cons [L] | Distância percorrida [km] | Distância Pulverizando [km] | RTL ACUMULADO[m] | EOC [km/km] | EOC [h/h] | Tempo de manobra [h] | Tempo rtl_rtw [h] | V pulv [m/s] | V desloc [m/s] | Preço Total por ha Simples [R$/ha] | Preço Total por ha Presumido [R$/ha] | Preço Total por ha Real [R$/ha] | Preço Total Simples [R$] | Preço Total Presumido [R$] | Prod CAPEX [ha/R$] | Dias Trabalhados
0 | 40 | CONCLUIDO | 4.6156 | 21.67 | 17.67 | 9.72 | 0.2 | 109 | 89.87 | 37.55 | 1 | 107 | 11.32 | 11317.98 | 150.63 | 549.72 | 110.98 | 42.22 | 33590.13 | 0.38 | 0.77 | 9.36 | 2.18 | 4 | 10 | 317.134 | 451.259 | 408.9876 | 317134.0173 | 451259.0071 | 4.0257e-06 | 0.90292
1 | 40 | CONCLUIDO | 5.1682 | 19.35 | 16.46 | 19.76 | 0.39 | 50 | 91.1 | 37.55 | 2 | 48 | 11.54 | 11468.97 | 136.43 | 548.52 | 74 | 42.22 | 15393.62 | 0.57 | 0.82 | 9.27 | 1 | 4 | 10 | 260.0506 | 370.0333 | 335.3707 | 260050.5646 | 370033.3398 | 4.5077e-06 | 0.80625
2 | 40 | CONCLUIDO | 5.3603 | 18.66 | 16.11 | 30.21 | 0.57 | 32 | 92.32 | 37.55 | 3 | 30 | 11.77 | 11620.34 | 129.1 | 548.2 | 63.17 | 42.22 | 10072.64 | 0.67 | 0.84 | 9.24 | 0.65 | 4 | 10 | 240.6636 | 342.4471 | 310.3686 | 240663.6405 | 342447.1344 | 4.6752e-06 | 0.7775
3 | 40 | CONCLUIDO | 5.4707 | 18.28 | 15.9 | 41.49 | 0.75 | 23 | 93.55 | 37.55 | 4 | 21 | 12 | 11772.07 | 122.88 | 548 | 57.11 | 42.22 | 7083.67 | 0.74 | 0.85 | 9.21 | 0.44 | 4 | 10 | 227.8836 | 324.2621 | 293.8871 | 227883.6207 | 324262.0809 | 4.7715e-06 | 0.76167
4 | 40 | CONCLUIDO | 5.5314 | 18.08 | 15.8 | 52.66 | 0.93 | 18 | 94.79 | 37.55 | 5 | 16 | 12.23 | 11924.18 | 117.44 | 548.04 | 53.61 | 42.22 | 5359.02 | 0.79 | 0.86 | 9.21 | 0.34 | 4 | 10 | 218.9614 | 311.5665 | 282.3807 | 218961.4433 | 311566.4612 | 4.8245e-06 | 0.75333
5 | 40 | CONCLUIDO | 5.5592 | 17.99 | 15.77 | 63.06 | 1.1 | 15 | 96.02 | 37.55 | 6 | 2 | 12.47 | 12076.67 | 113.15 | 547.85 | 52.2 | 42.22 | 4669.19 | 0.81 | 0.86 | 9.22 | 0.3 | 4 | 10 | 213.0783 | 303.1952 | 274.7936 | 213078.3283 | 303195.2096 | 4.8487e-06 | 0.74958
6 | 40 | CONCLUIDO | 5.5625 | 17.98 | 15.75 | 63.02 | 1.27 | 15 | 97.26 | 37.55 | 7 | 0 | 12.71 | 12229.54 | 114.29 | 548.01 | 51.7 | 42.22 | 4418.22 | 0.82 | 0.86 | 9.22 | 0.29 | 4 | 10 | 214.0804 | 304.621 | 276.0859 | 214080.3503 | 304621.0152 | 4.8516e-06 | 0.74917

## RESULTADOS_4
Unnamed: 0 | Volume de calda [L] | STATUS | Capacidade operacional [ha/h] | Tempo de missao [h] | Tempo util [h] | Tempo por voo [min] | Autonomia Projetada [h] | N° Voos | MTOW [kg] | Massa Estrutura [kg] | Combustível [kg] | Abastecimentos | Massa gerador | Potência gerador [W] | Combustível consumido [L] | Calda cons [L] | Distância percorrida [km] | Distância Pulverizando [km] | RTL ACUMULADO[m] | EOC [km/km] | EOC [h/h] | Tempo de manobra [h] | Tempo rtl_rtw [h] | V pulv [m/s] | V desloc [m/s] | Preço Total por ha Simples [R$/ha] | Preço Total por ha Presumido [R$/ha] | Preço Total por ha Real [R$/ha] | Preço Total Simples [R$] | Preço Total Presumido [R$] | Prod CAPEX [ha/R$] | Dias Trabalhados
0 | 30 | CONCLUIDO | 4.8588 | 20.58 | 17.32 | 11.42 | 0.24 | 91 | 71.52 | 32.27 | 1 | 89 | 8.25 | 9054.6 | 124.68 | 549.21 | 100.46 | 42.22 | 28418.38 | 0.42 | 0.78 | 9.33 | 1.84 | 4 | 10 | 255.7192 | 363.8701 | 329.7848 | 255719.189 | 363870.1023 | 4.7593e-06 | 0.8575
1 | 30 | CONCLUIDO | 5.3296 | 18.76 | 16.28 | 23.83 | 0.48 | 41 | 72.7 | 32.27 | 2 | 39 | 8.43 | 9200.25 | 111.74 | 548.3 | 68.32 | 42.22 | 12597.91 | 0.62 | 0.83 | 9.25 | 0.81 | 4 | 10 | 213.6046 | 303.9441 | 275.4723 | 213604.6009 | 303944.0579 | 5.2204e-06 | 0.78167
2 | 30 | CONCLUIDO | 5.4874 | 18.22 | 15.98 | 36.87 | 0.71 | 26 | 73.88 | 32.27 | 3 | 24 | 8.61 | 9346.23 | 103.71 | 548.13 | 58.89 | 42.22 | 7961.25 | 0.72 | 0.85 | 9.23 | 0.51 | 4 | 10 | 197.29 | 280.7296 | 254.4324 | 197290.0075 | 280729.5592 | 5.375e-06 | 0.75917
3 | 30 | CONCLUIDO | 5.5461 | 18.03 | 15.88 | 47.63 | 0.93 | 20 | 75.07 | 32.27 | 4 | 1 | 8.8 | 9492.55 | 98.32 | 548.17 | 55.06 | 42.22 | 6075.17 | 0.77 | 0.85 | 9.24 | 0.41 | 4 | 10 | 188.9094 | 268.8045 | 243.6245 | 188909.3852 | 268804.5336 | 5.4325e-06 | 0.75125
4 | 30 | CONCLUIDO | 5.549 | 18.02 | 15.87 | 47.6 | 1.15 | 20 | 76.26 | 32.27 | 5 | 0 | 8.99 | 9639.2 | 99.54 | 548.25 | 54.66 | 42.22 | 5876.82 | 0.77 | 0.85 | 9.24 | 0.4 | 4 | 10 | 190.0859 | 270.4786 | 245.1417 | 190085.856 | 270478.5673 | 5.4353e-06 | 0.75083

## RESULTADOS_1
Unnamed: 0 | Volume de calda [L] | STATUS | Capacidade operacional [ha/h] | Tempo de missao [h] | Tempo util [h] | Tempo por voo [min] | Autonomia Projetada [h] | N° Voos | MTOW [kg] | Massa Estrutura [kg] | Combustível [kg] | Abastecimentos | Massa gerador | Potência gerador [W] | Combustível consumido [L] | Calda cons [L] | Distância percorrida [km] | Distância Pulverizando [km] | RTL ACUMULADO[m] | EOC [km/km] | EOC [h/h] | Tempo de manobra [h] | Tempo rtl_rtw [h] | V pulv [m/s] | V desloc [m/s] | Preço Total por ha Simples [R$/ha] | Preço Total por ha Presumido [R$/ha] | Preço Total por ha Real [R$/ha] | Preço Total Simples [R$] | Preço Total Presumido [R$] | Prod CAPEX [ha/R$] | Dias Trabalhados
0 | 15 | CONCLUIDO | 5.3301 | 18.76 | 16.48 | 19.02 | 0.43 | 52 | 39.78 | 19.54 | 1 | 50 | 4.24 | 5140 | 70.62 | 548.22 | 74.52 | 42.22 | 15645.03 | 0.57 | 0.82 | 9.27 | 1.02 | 4 | 10 | 148.5597 | 211.3898 | 191.5881 | 148559.718 | 211389.8453 | 6.9051e-06 | 0.78167
1 | 15 | CONCLUIDO | 5.4454 | 18.36 | 16.24 | 25.65 | 0.84 | 38 | 40.89 | 19.54 | 2 | 0 | 4.35 | 5277.26 | 67.19 | 548.7 | 65.73 | 42.22 | 11319.31 | 0.64 | 0.83 | 9.29 | 0.78 | 4 | 10 | 140.7923 | 200.3374 | 181.5709 | 140792.3325 | 200337.4117 | 7.0545e-06 | 0.765

## RESULTADOS_12
Unnamed: 0 | Volume de calda [L] | STATUS | Capacidade operacional [ha/h] | Tempo de missao [h] | Tempo util [h] | Tempo por voo [min] | Autonomia Projetada [h] | N° Voos | MTOW [kg] | Massa Estrutura [kg] | Combustível [kg] | Abastecimentos | Massa gerador | Potência gerador [W] | Combustível consumido [L] | Calda cons [L] | Distância percorrida [km] | Distância Pulverizando [km] | RTL ACUMULADO[m] | EOC [km/km] | EOC [h/h] | Tempo de manobra [h] | Tempo rtl_rtw [h] | V pulv [m/s] | V desloc [m/s] | Preço Total por ha Simples [R$/ha] | Preço Total por ha Presumido [R$/ha] | Preço Total por ha Real [R$/ha] | Preço Total Simples [R$] | Preço Total Presumido [R$] | Prod CAPEX [ha/R$] | Dias Trabalhados
0 | 70 | CONCLUIDO | 3.9283 | 25.46 | 18.69 | 7.14 | 0.12 | 157 | 141.81 | 47.83 | 1 | 155 | 22.98 | 17723.39 | 217.55 | 550.38 | 142.63 | 42.22 | 49173.42 | 0.3 | 0.73 | 9.44 | 3.2 | 4 | 10 | 517.6189 | 736.5347 | 667.5403 | 517618.9426 | 736534.7057 | 2.7339e-06 | 1.0608
1 | 70 | CONCLUIDO | 4.7227 | 21.17 | 16.89 | 14.28 | 0.25 | 71 | 143.17 | 47.83 | 2 | 69 | 23.34 | 17891.86 | 194.67 | 548.98 | 87.07 | 42.22 | 21827.08 | 0.48 | 0.8 | 9.3 | 1.42 | 4 | 10 | 387.6903 | 551.6556 | 499.9796 | 387690.309 | 551655.56 | 3.2868e-06 | 0.88208
2 | 70 | CONCLUIDO | 5.0164 | 19.93 | 16.38 | 21.36 | 0.37 | 46 | 144.54 | 47.83 | 3 | 44 | 23.71 | 18060.85 | 186.4 | 548.46 | 71.46 | 42.22 | 14143.34 | 0.59 | 0.83 | 9.25 | 0.91 | 4 | 10 | 351.4594 | 500.1015 | 453.2549 | 351459.3679 | 500101.524 | 3.4912e-06 | 0.83042
3 | 70 | CONCLUIDO | 5.1701 | 19.34 | 16.13 | 28.47 | 0.49 | 34 | 145.92 | 47.83 | 4 | 32 | 24.09 | 18230.35 | 181.09 | 548.14 | 64.02 | 42.22 | 10485.72 | 0.66 | 0.84 | 9.23 | 0.67 | 4 | 10 | 333.1179 | 474.0029 | 429.601 | 333117.8785 | 474002.8975 | 3.5981e-06 | 0.80583
4 | 70 | CONCLUIDO | 5.2643 | 19 | 15.99 | 35.53 | 0.6 | 27 | 147.3 | 47.83 | 5 | 25 | 24.47 | 18400.38 | 177.21 | 548.09 | 58.96 | 42.22 | 7990.26 | 0.72 | 0.85 | 9.23 | 0.52 | 4 | 10 | 321.785 | 457.877 | 414.9857 | 321785.0136 | 457877.042 | 3.6637e-06 | 0.79167
5 | 70 | CONCLUIDO | 5.3374 | 18.74 | 15.87 | 43.29 | 0.71 | 22 | 148.68 | 47.83 | 6 | 20 | 24.85 | 18570.94 | 173.37 | 547.91 | 55.98 | 42.22 | 6523.49 | 0.75 | 0.85 | 9.21 | 0.41 | 4 | 10 | 312.2536 | 444.3145 | 402.6936 | 312253.5552 | 444314.4589 | 3.7146e-06 | 0.78083
6 | 70 | CONCLUIDO | 5.3759 | 18.6 | 15.82 | 49.97 | 0.83 | 19 | 150.07 | 47.83 | 7 | 17 | 25.24 | 18742.03 | 170.24 | 547.86 | 54.48 | 42.22 | 5792.54 | 0.77 | 0.86 | 9.21 | 0.36 | 4 | 10 | 306.1863 | 435.6813 | 394.8691 | 306186.3451 | 435681.2531 | 3.7414e-06 | 0.775
7 | 70 | CONCLUIDO | 5.4221 | 18.44 | 15.75 | 59.07 | 0.94 | 16 | 151.46 | 47.83 | 8 | 14 | 25.63 | 18913.66 | 166.84 | 547.86 | 52.34 | 42.22 | 4733.98 | 0.81 | 0.86 | 9.2 | 0.29 | 4 | 10 | 299.3493 | 425.9526 | 386.0518 | 299349.2568 | 425952.5659 | 3.7735e-06 | 0.76833
8 | 70 | CONCLUIDO | 5.4509 | 18.35 | 15.71 | 67.34 | 1.04 | 14 | 152.85 | 47.83 | 9 | 12 | 26.03 | 19085.83 | 163.34 | 547.86 | 51.02 | 42.22 | 4086.96 | 0.83 | 0.86 | 9.2 | 0.25 | 4 | 10 | 293.6515 | 417.845 | 378.7037 | 293651.4582 | 417845.0064 | 3.7936e-06 | 0.76458
9 | 70 | CONCLUIDO | 5.465 | 18.3 | 15.69 | 72.44 | 1.15 | 13 | 154.25 | 47.83 | 10 | 11 | 26.43 | 19258.55 | 161.08 | 547.75 | 50.45 | 42.22 | 3807.16 | 0.84 | 0.86 | 9.2 | 0.23 | 4 | 10 | 290.2775 | 413.0441 | 374.3525 | 290277.4709 | 413044.0638 | 3.8034e-06 | 0.7625
10 | 70 | CONCLUIDO | 5.4732 | 18.27 | 15.7 | 78.48 | 1.25 | 12 | 155.66 | 47.83 | 11 | 10 | 26.83 | 19431.82 | 157.84 | 547.77 | 50.48 | 42.22 | 3825.12 | 0.84 | 0.86 | 9.2 | 0.24 | 4 | 10 | 286.3519 | 407.4583 | 369.2899 | 286351.9425 | 407458.318 | 3.8091e-06 | 0.76125
11 | 70 | CONCLUIDO | 5.496 | 18.2 | 15.65 | 85.36 | 1.35 | 11 | 157.07 | 47.83 | 12 | 9 | 27.24 | 19605.66 | 153.99 | 547.67 | 49.15 | 42.22 | 3166.21 | 0.86 | 0.87 | 9.19 | 0.19 | 4 | 10 | 280.6308 | 399.3176 | 361.9118 | 280630.8359 | 399317.5928 | 3.825e-06 | 0.75833
12 | 70 | CONCLUIDO | 5.51 | 18.15 | 15.63 | 93.79 | 1.45 | 10 | 158.48 | 47.83 | 13 | 8 | 27.65 | 19780.06 | 151.66 | 547.71 | 48.44 | 42.22 | 2817.32 | 0.87 | 0.87 | 9.2 | 0.17 | 4 | 10 | 277.246 | 394.5012 | 357.5466 | 277245.9754 | 394501.1786 | 3.8347e-06 | 0.75625
13 | 70 | CONCLUIDO | 5.5205 | 18.11 | 15.63 | 104.17 | 1.55 | 9 | 159.9 | 47.83 | 14 | 0 | 28.07 | 19955.16 | 149.9 | 547.84 | 48.09 | 42.22 | 2644.43 | 0.88 | 0.87 | 9.2 | 0.17 | 4 | 10 | 274.8026 | 391.0244 | 354.3955 | 274802.5938 | 391024.4215 | 3.842e-06 | 0.75458

## RESULTADOS_16
Unnamed: 0 | Volume de calda [L] | STATUS | Capacidade operacional [ha/h] | Tempo de missao [h] | Tempo util [h] | Tempo por voo [min] | Autonomia Projetada [h] | N° Voos | MTOW [kg] | Massa Estrutura [kg] | Combustível [kg] | Abastecimentos | Massa gerador | Potência gerador [W] | Combustível consumido [L] | Calda cons [L] | Distância percorrida [km] | Distância Pulverizando [km] | RTL ACUMULADO[m] | EOC [km/km] | EOC [h/h] | Tempo de manobra [h] | Tempo rtl_rtw [h] | V pulv [m/s] | V desloc [m/s] | Preço Total por ha Simples [R$/ha] | Preço Total por ha Presumido [R$/ha] | Preço Total por ha Real [R$/ha] | Preço Total Simples [R$] | Preço Total Presumido [R$] | Prod CAPEX [ha/R$] | Dias Trabalhados
0 | 90 | CONCLUIDO | 3.5293 | 28.33 | 19.3 | 6.23 | 0.1 | 186 | 176.73 | 52.44 | 1 | 184 | 33.29 | 22031.19 | 258.94 | 550.24 | 160.72 | 42.22 | 58073.05 | 0.26 | 0.7 | 9.51 | 3.8 | 4 | 10 | 674.0964 | 959.191 | 869.3394 | 674096.4219 | 959190.9586 | 2.2194e-06 | 1.1804
1 | 90 | CONCLUIDO | 4.4412 | 22.52 | 17.14 | 12.39 | 0.2 | 83 | 178.21 | 52.44 | 2 | 81 | 33.77 | 22213.89 | 228.76 | 549.16 | 94.7 | 42.22 | 25578.16 | 0.45 | 0.79 | 9.32 | 1.67 | 4 | 10 | 475.4477 | 676.528 | 613.1547 | 475447.6896 | 676528.0311 | 2.7929e-06 | 0.93833
2 | 90 | CONCLUIDO | 4.7928 | 20.86 | 16.52 | 18.36 | 0.3 | 54 | 179.7 | 52.44 | 3 | 52 | 34.26 | 22397.24 | 218.77 | 548.59 | 76.14 | 42.22 | 16446.8 | 0.55 | 0.82 | 9.26 | 1.05 | 4 | 10 | 422.9242 | 601.7908 | 545.4185 | 422924.1593 | 601790.8071 | 3.014e-06 | 0.86917
3 | 90 | CONCLUIDO | 4.9741 | 20.1 | 16.26 | 24.39 | 0.39 | 40 | 181.19 | 52.44 | 4 | 38 | 34.75 | 22581.25 | 213.51 | 548.29 | 67.76 | 42.22 | 12322.84 | 0.62 | 0.83 | 9.25 | 0.8 | 4 | 10 | 399.0954 | 567.8841 | 514.688 | 399095.3628 | 567884.1352 | 3.128e-06 | 0.8375
4 | 90 | CONCLUIDO | 5.1099 | 19.57 | 16.05 | 31.06 | 0.49 | 31 | 182.69 | 52.44 | 5 | 29 | 35.25 | 22766.06 | 208.95 | 547.93 | 61.35 | 42.22 | 9165.06 | 0.69 | 0.84 | 9.23 | 0.58 | 4 | 10 | 381.5068 | 542.8568 | 492.0051 | 381506.7508 | 542856.7993 | 3.2134e-06 | 0.81542
5 | 90 | CONCLUIDO | 5.1776 | 19.31 | 15.97 | 36.85 | 0.58 | 26 | 184.19 | 52.44 | 6 | 24 | 35.75 | 22951.43 | 206.09 | 548.15 | 58.8 | 42.22 | 7915.02 | 0.72 | 0.85 | 9.22 | 0.51 | 4 | 10 | 372.5911 | 530.1704 | 480.5071 | 372591.0862 | 530170.4467 | 3.256e-06 | 0.80458
6 | 90 | CONCLUIDO | 5.2386 | 19.09 | 15.89 | 43.33 | 0.67 | 22 | 185.7 | 52.44 | 7 | 20 | 36.26 | 23137.49 | 203.25 | 547.89 | 56.29 | 42.22 | 6681.65 | 0.75 | 0.85 | 9.22 | 0.42 | 4 | 10 | 364.3962 | 518.5097 | 469.9387 | 364396.1908 | 518509.6971 | 3.2944e-06 | 0.79542
7 | 90 | CONCLUIDO | 5.2889 | 18.91 | 15.81 | 49.93 | 0.76 | 19 | 187.22 | 52.44 | 8 | 17 | 36.78 | 23324.24 | 200.52 | 547.83 | 54.09 | 42.22 | 5593.42 | 0.78 | 0.86 | 9.21 | 0.35 | 4 | 10 | 357.2322 | 508.3158 | 460.6997 | 357232.1846 | 508315.829 | 3.326e-06 | 0.78792
8 | 90 | CONCLUIDO | 5.3184 | 18.8 | 15.78 | 55.69 | 0.85 | 17 | 188.74 | 52.44 | 9 | 15 | 37.3 | 23511.69 | 198.21 | 547.82 | 52.94 | 42.22 | 5031.91 | 0.8 | 0.86 | 9.21 | 0.32 | 4 | 10 | 352.418 | 501.4655 | 454.4911 | 352417.9561 | 501465.5265 | 3.3445e-06 | 0.78333
9 | 90 | CONCLUIDO | 5.3451 | 18.71 | 15.76 | 63.02 | 0.93 | 15 | 190.26 | 52.44 | 10 | 13 | 37.82 | 23699.85 | 195.58 | 547.8 | 52.31 | 42.22 | 4725.18 | 0.81 | 0.86 | 9.2 | 0.29 | 4 | 10 | 347.5576 | 494.5495 | 448.223 | 347557.5667 | 494549.5402 | 3.3613e-06 | 0.77958
10 | 90 | CONCLUIDO | 5.369 | 18.63 | 15.71 | 67.32 | 1.02 | 14 | 191.79 | 52.44 | 11 | 12 | 38.35 | 23888.73 | 193.78 | 547.73 | 50.69 | 42.22 | 3921.51 | 0.83 | 0.86 | 9.2 | 0.25 | 4 | 10 | 343.6278 | 488.9577 | 443.155 | 343627.7738 | 488957.7262 | 3.3764e-06 | 0.77625
11 | 90 | CONCLUIDO | 5.3834 | 18.58 | 15.69 | 72.43 | 1.1 | 13 | 193.33 | 52.44 | 12 | 11 | 38.89 | 24078.33 | 191.67 | 547.73 | 50.55 | 42.22 | 3853.66 | 0.84 | 0.86 | 9.19 | 0.23 | 4 | 10 | 340.2068 | 484.0899 | 438.7431 | 340206.7764 | 484089.8918 | 3.3854e-06 | 0.77417
12 | 90 | CONCLUIDO | 5.3956 | 18.53 | 15.69 | 78.43 | 1.18 | 12 | 194.88 | 52.44 | 13 | 10 | 39.43 | 24268.67 | 189.44 | 547.79 | 50.05 | 42.22 | 3611.57 | 0.84 | 0.86 | 9.2 | 0.23 | 4 | 10 | 336.9529 | 479.4599 | 434.5469 | 336952.9465 | 479459.9248 | 3.3931e-06 | 0.77208
13 | 90 | CONCLUIDO | 5.4151 | 18.47 | 15.66 | 85.39 | 1.27 | 11 | 196.42 | 52.44 | 14 | 9 | 39.98 | 24459.75 | 187.01 | 547.76 | 49.31 | 42.22 | 3245.43 | 0.86 | 0.87 | 9.19 | 0.2 | 4 | 10 | 332.827 | 473.589 | 429.2259 | 332827.0106 | 473589.0133 | 3.4053e-06 | 0.76958
14 | 90 | CONCLUIDO | 5.4303 | 18.42 | 15.64 | 93.84 | 1.35 | 10 | 197.98 | 52.44 | 15 | 8 | 40.54 | 24651.58 | 184.56 | 547.69 | 48.7 | 42.22 | 2946.12 | 0.87 | 0.87 | 9.2 | 0.18 | 4 | 10 | 329.0398 | 468.2001 | 424.3418 | 329039.8423 | 468200.1438 | 3.4149e-06 | 0.7675
15 | 90 | CONCLUIDO | 5.4304 | 18.41 | 15.64 | 93.83 | 1.42 | 10 | 199.54 | 52.44 | 16 | 8 | 41.1 | 24844.17 | 182.2 | 547.64 | 48.76 | 42.22 | 2975.89 | 0.87 | 0.87 | 9.19 | 0.18 | 4 | 10 | 326.4179 | 464.4693 | 420.9604 | 326417.8758 | 464469.2732 | 3.415e-06 | 0.76708
16 | 90 | CONCLUIDO | 5.447 | 18.36 | 15.62 | 104.12 | 1.5 | 9 | 201.11 | 52.44 | 17 | 7 | 41.67 | 25037.53 | 180.83 | 547.67 | 48.14 | 42.22 | 2668.28 | 0.88 | 0.87 | 9.19 | 0.16 | 4 | 10 | 323.7701 | 460.7017 | 417.5458 | 323770.0846 | 460701.6558 | 3.4254e-06 | 0.765
17 | 90 | CONCLUIDO | 5.4438 | 18.37 | 15.63 | 104.19 | 1.58 | 9 | 202.68 | 52.44 | 18 | 7 | 42.24 | 25231.66 | 177.68 | 547.83 | 48.44 | 42.22 | 2821.33 | 0.87 | 0.87 | 9.19 | 0.17 | 4 | 10 | 320.5557 | 456.1278 | 413.4003 | 320555.6686 | 456127.772 | 3.4234e-06 | 0.76542
18 | 90 | CONCLUIDO | 5.4653 | 18.3 | 15.59 | 116.94 | 1.65 | 8 | 204.26 | 52.44 | 19 | 6 | 42.82 | 25426.72 | 176.43 | 547.68 | 47.28 | 42.22 | 2242.82 | 0.89 | 0.87 | 9.19 | 0.13 | 4 | 10 | 317.6314 | 451.9668 | 409.6291 | 317631.4144 | 451966.7675 | 3.4369e-06 | 0.7625
19 | 90 | CONCLUIDO | 5.4633 | 18.3 | 15.6 | 116.99 | 1.73 | 8 | 205.85 | 52.44 | 20 | 4 | 43.41 | 25622.45 | 173.57 | 547.8 | 47.42 | 42.22 | 2314.44 | 0.89 | 0.87 | 9.19 | 0.14 | 4 | 10 | 314.6719 | 447.7556 | 405.8124 | 314671.8836 | 447755.567 | 3.4357e-06 | 0.7625
20 | 90 | CONCLUIDO | 5.4631 | 18.3 | 15.6 | 117 | 1.8 | 8 | 207.45 | 52.44 | 21 | 0 | 44 | 25818.99 | 173.73 | 547.71 | 47.21 | 42.22 | 2209.68 | 0.89 | 0.87 | 9.2 | 0.14 | 4 | 10 | 314.8591 | 448.0219 | 406.0538 | 314859.0909 | 448021.9496 | 3.4355e-06 | 0.7625

## RESULTADOS_0
Unnamed: 0 | Volume de calda [L] | STATUS | Capacidade operacional [ha/h] | Tempo de missao [h] | Tempo util [h] | Tempo por voo [min] | Autonomia Projetada [h] | N° Voos | MTOW [kg] | Massa Estrutura [kg] | Combustível [kg] | Abastecimentos | Massa gerador | Potência gerador [W] | Combustível consumido [L] | Calda cons [L] | Distância percorrida [km] | Distância Pulverizando [km] | RTL ACUMULADO[m] | EOC [km/km] | EOC [h/h] | Tempo de manobra [h] | Tempo rtl_rtw [h] | V pulv [m/s] | V desloc [m/s] | Preço Total por ha Simples [R$/ha] | Preço Total por ha Presumido [R$/ha] | Preço Total por ha Real [R$/ha] | Preço Total Simples [R$] | Preço Total Presumido [R$] | Prod CAPEX [ha/R$] | Dias Trabalhados
0 | 10 | CONCLUIDO | 5.2908 | 18.9 | 16.63 | 17.82 | 0.64 | 56 | 26.11 | 12.1 | 1 | 0 | 3.01 | 3454.41 | 48.75 | 549.22 | 76.64 | 42.22 | 16685.18 | 0.55 | 0.82 | 9.35 | 1.16 | 4 | 10 | 116.0329 | 165.1066 | 149.6403 | 116032.9306 | 165106.555 | 8.0721e-06 | 0.7875

## RESULTADOS_7
Unnamed: 0 | Volume de calda [L] | STATUS | Capacidade operacional [ha/h] | Tempo de missao [h] | Tempo util [h] | Tempo por voo [min] | Autonomia Projetada [h] | N° Voos | MTOW [kg] | Massa Estrutura [kg] | Combustível [kg] | Abastecimentos | Massa gerador | Potência gerador [W] | Combustível consumido [L] | Calda cons [L] | Distância percorrida [km] | Distância Pulverizando [km] | RTL ACUMULADO[m] | EOC [km/km] | EOC [h/h] | Tempo de manobra [h] | Tempo rtl_rtw [h] | V pulv [m/s] | V desloc [m/s] | Preço Total por ha Simples [R$/ha] | Preço Total por ha Presumido [R$/ha] | Preço Total por ha Real [R$/ha] | Preço Total Simples [R$] | Preço Total Presumido [R$] | Prod CAPEX [ha/R$] | Dias Trabalhados
0 | 45 | CONCLUIDO | 4.4898 | 22.27 | 17.86 | 9.08 | 0.18 | 118 | 98.71 | 39.72 | 1 | 116 | 12.99 | 12407.75 | 162.73 | 549.7 | 116.88 | 42.22 | 36497.43 | 0.36 | 0.76 | 9.38 | 2.38 | 4 | 10 | 349.0615 | 496.6896 | 450.1625 | 349061.5175 | 496689.5545 | 3.7343e-06 | 0.92792
1 | 45 | CONCLUIDO | 5.094 | 19.63 | 16.53 | 18.37 | 0.35 | 54 | 99.95 | 39.72 | 2 | 52 | 13.24 | 12561.45 | 147.16 | 548.47 | 76.33 | 42.22 | 16542.03 | 0.55 | 0.82 | 9.26 | 1.07 | 4 | 10 | 281.4935 | 400.5451 | 363.0243 | 281493.5051 | 400545.1092 | 4.2368e-06 | 0.81792
2 | 45 | CONCLUIDO | 5.3068 | 18.84 | 16.14 | 27.66 | 0.52 | 35 | 101.2 | 39.72 | 3 | 33 | 13.49 | 12715.54 | 139.79 | 548.22 | 64.18 | 42.22 | 10559.11 | 0.66 | 0.84 | 9.23 | 0.67 | 4 | 10 | 259.6715 | 369.4939 | 334.8818 | 259671.4686 | 369493.9134 | 4.4138e-06 | 0.785
3 | 45 | CONCLUIDO | 5.4214 | 18.45 | 15.94 | 38.26 | 0.69 | 25 | 102.45 | 39.72 | 4 | 23 | 13.74 | 12870.03 | 134.24 | 548.05 | 58 | 42.22 | 7522.27 | 0.73 | 0.85 | 9.22 | 0.48 | 4 | 10 | 246.9369 | 351.3735 | 318.4588 | 246936.867 | 351373.4867 | 4.5091e-06 | 0.76875
4 | 45 | CONCLUIDO | 5.4845 | 18.23 | 15.83 | 47.5 | 0.85 | 20 | 103.71 | 39.72 | 5 | 18 | 14 | 13024.91 | 129.3 | 547.85 | 54.83 | 42.22 | 5959.96 | 0.77 | 0.86 | 9.21 | 0.37 | 4 | 10 | 238.0833 | 338.7755 | 307.041 | 238083.3158 | 338775.5171 | 4.5616e-06 | 0.75958
5 | 45 | CONCLUIDO | 5.5323 | 18.08 | 15.76 | 59.09 | 1.01 | 16 | 104.97 | 39.72 | 6 | 14 | 14.25 | 13180.19 | 124.33 | 547.94 | 52.4 | 42.22 | 4764.98 | 0.81 | 0.86 | 9.21 | 0.3 | 4 | 10 | 230.2558 | 327.6376 | 296.9464 | 230255.834 | 327637.5708 | 4.6014e-06 | 0.75333
6 | 45 | CONCLUIDO | 5.5573 | 17.99 | 15.72 | 67.37 | 1.16 | 14 | 106.23 | 39.72 | 7 | 4 | 14.52 | 13335.87 | 120.12 | 547.84 | 50.89 | 42.22 | 4020.58 | 0.83 | 0.86 | 9.21 | 0.26 | 4 | 10 | 224.4501 | 319.3764 | 289.4591 | 224450.1029 | 319376.4309 | 4.6222e-06 | 0.74958
7 | 45 | CONCLUIDO | 5.5564 | 18 | 15.72 | 67.38 | 1.31 | 14 | 107.5 | 39.72 | 8 | 0 | 14.78 | 13491.96 | 120.75 | 547.96 | 50.73 | 42.22 | 3938.6 | 0.83 | 0.86 | 9.22 | 0.26 | 4 | 10 | 225.1706 | 320.4016 | 290.3882 | 225170.5865 | 320401.6275 | 4.6214e-06 | 0.75

## RESULTADOS_10
Unnamed: 0 | Volume de calda [L] | STATUS | Capacidade operacional [ha/h] | Tempo de missao [h] | Tempo util [h] | Tempo por voo [min] | Autonomia Projetada [h] | N° Voos | MTOW [kg] | Massa Estrutura [kg] | Combustível [kg] | Abastecimentos | Massa gerador | Potência gerador [W] | Combustível consumido [L] | Calda cons [L] | Distância percorrida [km] | Distância Pulverizando [km] | RTL ACUMULADO[m] | EOC [km/km] | EOC [h/h] | Tempo de manobra [h] | Tempo rtl_rtw [h] | V pulv [m/s] | V desloc [m/s] | Preço Total por ha Simples [R$/ha] | Preço Total por ha Presumido [R$/ha] | Preço Total por ha Real [R$/ha] | Preço Total Simples [R$] | Preço Total Presumido [R$] | Prod CAPEX [ha/R$] | Dias Trabalhados
0 | 60 | CONCLUIDO | 4.1423 | 24.14 | 18.38 | 7.77 | 0.14 | 142 | 124.63 | 45 | 1 | 140 | 18.64 | 15605.44 | 196.42 | 549.98 | 132.71 | 42.22 | 44288.25 | 0.32 | 0.74 | 9.43 | 2.89 | 4 | 10 | 447.7756 | 637.1527 | 577.4678 | 447775.6297 | 637152.6706 | 3.0678e-06 | 1.0058
1 | 60 | CONCLUIDO | 4.8626 | 20.57 | 16.77 | 15.48 | 0.28 | 65 | 125.95 | 45 | 2 | 63 | 18.95 | 15767.7 | 176.78 | 549.01 | 83.16 | 42.22 | 19900.8 | 0.51 | 0.81 | 9.3 | 1.3 | 4 | 10 | 345.9507 | 492.263 | 446.1506 | 345950.6607 | 492263.028 | 3.6012e-06 | 0.85708
2 | 60 | CONCLUIDO | 5.1263 | 19.51 | 16.3 | 23.29 | 0.42 | 42 | 127.27 | 45 | 3 | 40 | 19.27 | 15930.42 | 169 | 548.28 | 68.89 | 42.22 | 12882.07 | 0.61 | 0.83 | 9.25 | 0.83 | 4 | 10 | 315.9637 | 449.5937 | 407.4783 | 315963.6806 | 449593.7017 | 3.7965e-06 | 0.81292
3 | 60 | CONCLUIDO | 5.2629 | 19 | 16.08 | 31.12 | 0.55 | 31 | 128.59 | 45 | 4 | 29 | 19.59 | 16093.6 | 163.77 | 548.03 | 62.37 | 42.22 | 9673.56 | 0.68 | 0.84 | 9.23 | 0.61 | 4 | 10 | 300.3925 | 427.437 | 387.3972 | 300392.4977 | 427437.023 | 3.8977e-06 | 0.79167
4 | 60 | CONCLUIDO | 5.3601 | 18.66 | 15.91 | 39.78 | 0.68 | 24 | 129.92 | 45 | 5 | 22 | 19.92 | 16257.24 | 159.22 | 548.23 | 57.08 | 42.22 | 7063.72 | 0.74 | 0.85 | 9.22 | 0.45 | 4 | 10 | 288.7841 | 410.9192 | 372.4266 | 288784.1366 | 410919.1561 | 3.9697e-06 | 0.7775
5 | 60 | CONCLUIDO | 5.4077 | 18.49 | 15.85 | 47.55 | 0.81 | 20 | 131.25 | 45 | 6 | 18 | 20.25 | 16421.36 | 155.61 | 548.1 | 55.14 | 42.22 | 6116.04 | 0.77 | 0.85 | 9.21 | 0.39 | 4 | 10 | 281.8594 | 401.0658 | 363.4962 | 281859.4117 | 401065.7682 | 4.0049e-06 | 0.77042
6 | 60 | CONCLUIDO | 5.449 | 18.35 | 15.79 | 55.71 | 0.93 | 17 | 132.58 | 45 | 7 | 15 | 20.59 | 16585.95 | 151.83 | 547.89 | 53.4 | 42.22 | 5259.3 | 0.79 | 0.86 | 9.2 | 0.32 | 4 | 10 | 275.1871 | 391.5715 | 354.8914 | 275187.0983 | 391571.5439 | 4.0355e-06 | 0.76458
7 | 60 | CONCLUIDO | 5.4767 | 18.26 | 15.74 | 62.97 | 1.06 | 15 | 133.92 | 45 | 8 | 13 | 20.93 | 16751.02 | 148.22 | 547.93 | 51.72 | 42.22 | 4428.13 | 0.82 | 0.86 | 9.21 | 0.28 | 4 | 10 | 269.5293 | 383.5208 | 347.5948 | 269529.2607 | 383520.8458 | 4.0561e-06 | 0.76083
8 | 60 | CONCLUIDO | 5.5054 | 18.16 | 15.7 | 72.46 | 1.18 | 13 | 135.27 | 45 | 9 | 11 | 21.27 | 16916.71 | 144.65 | 547.82 | 50.53 | 42.22 | 3842.96 | 0.84 | 0.86 | 9.2 | 0.24 | 4 | 10 | 263.9832 | 375.6292 | 340.4424 | 263983.1693 | 375629.1548 | 4.0773e-06 | 0.75667
9 | 60 | CONCLUIDO | 5.5161 | 18.13 | 15.69 | 78.45 | 1.29 | 12 | 136.61 | 45 | 10 | 10 | 21.61 | 17082.76 | 140.21 | 547.74 | 50.26 | 42.22 | 3715.74 | 0.84 | 0.86 | 9.2 | 0.23 | 4 | 10 | 258.5762 | 367.9354 | 333.4693 | 258576.2089 | 367935.4371 | 4.0852e-06 | 0.75542
10 | 60 | CONCLUIDO | 5.5282 | 18.09 | 15.68 | 85.5 | 1.41 | 11 | 137.96 | 45 | 11 | 2 | 21.96 | 17249.3 | 138.37 | 547.88 | 49.47 | 42.22 | 3326.46 | 0.85 | 0.86 | 9.21 | 0.22 | 4 | 10 | 255.9506 | 364.1994 | 330.0833 | 255950.6192 | 364199.4109 | 4.0942e-06 | 0.75375
11 | 60 | CONCLUIDO | 5.5315 | 18.08 | 15.66 | 85.45 | 1.52 | 11 | 139.32 | 45 | 12 | 0 | 22.32 | 17416.34 | 139.2 | 547.87 | 49.06 | 42.22 | 3119.38 | 0.86 | 0.86 | 9.21 | 0.21 | 4 | 10 | 256.5773 | 365.0911 | 330.8915 | 256577.2972 | 365091.1289 | 4.0966e-06 | 0.75333

## RESULTADOS_14
Unnamed: 0 | Volume de calda [L] | STATUS | Capacidade operacional [ha/h] | Tempo de missao [h] | Tempo util [h] | Tempo por voo [min] | Autonomia Projetada [h] | N° Voos | MTOW [kg] | Massa Estrutura [kg] | Combustível [kg] | Abastecimentos | Massa gerador | Potência gerador [W] | Combustível consumido [L] | Calda cons [L] | Distância percorrida [km] | Distância Pulverizando [km] | RTL ACUMULADO[m] | EOC [km/km] | EOC [h/h] | Tempo de manobra [h] | Tempo rtl_rtw [h] | V pulv [m/s] | V desloc [m/s] | Preço Total por ha Simples [R$/ha] | Preço Total por ha Presumido [R$/ha] | Preço Total por ha Real [R$/ha] | Preço Total Simples [R$] | Preço Total Presumido [R$] | Prod CAPEX [ha/R$] | Dias Trabalhados
0 | 80 | CONCLUIDO | 3.7304 | 26.81 | 18.97 | 6.66 | 0.11 | 171 | 159.12 | 50.28 | 1 | 169 | 27.84 | 19859.16 | 237.96 | 550.61 | 151.26 | 42.22 | 53419.58 | 0.28 | 0.72 | 9.46 | 3.47 | 4 | 10 | 590.9171 | 840.8327 | 762.0683 | 590917.0706 | 840832.6954 | 2.46e-06 | 1.1171
1 | 80 | CONCLUIDO | 4.5855 | 21.81 | 17 | 13.25 | 0.22 | 77 | 160.54 | 50.28 | 2 | 75 | 28.26 | 20034.4 | 211.66 | 549 | 90.85 | 42.22 | 23686.52 | 0.46 | 0.8 | 9.3 | 1.53 | 4 | 10 | 429.9109 | 611.7324 | 554.4288 | 429910.8512 | 611732.3695 | 3.024e-06 | 0.90875
2 | 80 | CONCLUIDO | 4.9009 | 20.4 | 16.47 | 19.76 | 0.33 | 50 | 161.97 | 50.28 | 3 | 48 | 28.69 | 20210.21 | 203.05 | 548.3 | 74.26 | 42.22 | 15524.43 | 0.57 | 0.82 | 9.26 | 1 | 4 | 10 | 387.6125 | 551.5448 | 499.8792 | 387612.4774 | 551544.8111 | 3.2319e-06 | 0.85
3 | 80 | CONCLUIDO | 5.0733 | 19.71 | 16.19 | 26.26 | 0.43 | 37 | 163.4 | 50.28 | 4 | 35 | 29.12 | 20386.62 | 197.62 | 548.37 | 65.63 | 42.22 | 11274.65 | 0.64 | 0.84 | 9.24 | 0.73 | 4 | 10 | 365.9337 | 520.6975 | 471.9215 | 365933.7152 | 520697.4843 | 3.3456e-06 | 0.82125
4 | 80 | CONCLUIDO | 5.1923 | 19.26 | 16 | 33.1 | 0.54 | 29 | 164.83 | 50.28 | 5 | 27 | 29.55 | 20563.61 | 193.27 | 548.15 | 59.68 | 42.22 | 8339.2 | 0.71 | 0.85 | 9.23 | 0.54 | 4 | 10 | 351.1369 | 499.6427 | 452.839 | 351136.907 | 499642.6853 | 3.4241e-06 | 0.8025
5 | 80 | CONCLUIDO | 5.2588 | 19.02 | 15.92 | 39.8 | 0.64 | 24 | 166.27 | 50.28 | 6 | 22 | 29.99 | 20741.2 | 190.04 | 547.94 | 57.44 | 42.22 | 7245.24 | 0.73 | 0.85 | 9.21 | 0.46 | 4 | 10 | 342.4385 | 487.2654 | 441.6212 | 342438.4741 | 487265.4379 | 3.468e-06 | 0.7925
6 | 80 | CONCLUIDO | 5.3029 | 18.86 | 15.86 | 45.3 | 0.74 | 21 | 167.72 | 50.28 | 7 | 19 | 30.44 | 20919.39 | 187.03 | 548.07 | 55.31 | 42.22 | 6195.58 | 0.76 | 0.85 | 9.22 | 0.39 | 4 | 10 | 335.7546 | 477.7548 | 433.0015 | 335754.643 | 477754.8247 | 3.497e-06 | 0.78583
7 | 80 | CONCLUIDO | 5.3494 | 18.69 | 15.79 | 52.63 | 0.84 | 18 | 169.17 | 50.28 | 8 | 16 | 30.89 | 21098.19 | 184.42 | 547.84 | 53.33 | 42.22 | 5219.04 | 0.79 | 0.86 | 9.21 | 0.33 | 4 | 10 | 329.4098 | 468.7266 | 424.819 | 329409.8342 | 468726.6159 | 3.5277e-06 | 0.77875
8 | 80 | CONCLUIDO | 5.3705 | 18.62 | 15.78 | 59.18 | 0.94 | 16 | 170.62 | 50.28 | 9 | 14 | 31.34 | 21277.6 | 181.92 | 547.88 | 53.1 | 42.22 | 5113.77 | 0.8 | 0.86 | 9.21 | 0.32 | 4 | 10 | 325.2527 | 462.8113 | 419.4578 | 325252.6864 | 462811.2921 | 3.5416e-06 | 0.77583
9 | 80 | CONCLUIDO | 5.408 | 18.49 | 15.72 | 67.35 | 1.03 | 14 | 172.08 | 50.28 | 10 | 12 | 31.8 | 21457.64 | 179.01 | 547.7 | 50.93 | 42.22 | 4041.62 | 0.83 | 0.86 | 9.2 | 0.25 | 4 | 10 | 319.3459 | 454.4064 | 411.8402 | 319345.9 | 454406.3579 | 3.5664e-06 | 0.77042
10 | 80 | CONCLUIDO | 5.4241 | 18.44 | 15.69 | 72.43 | 1.12 | 13 | 173.55 | 50.28 | 11 | 11 | 32.27 | 21638.31 | 176.59 | 547.75 | 50.53 | 42.22 | 3845 | 0.84 | 0.86 | 9.2 | 0.23 | 4 | 10 | 315.5102 | 448.9484 | 406.8934 | 315510.1527 | 448948.3639 | 3.577e-06 | 0.76833
11 | 80 | CONCLUIDO | 5.4354 | 18.4 | 15.69 | 78.43 | 1.22 | 12 | 175.02 | 50.28 | 12 | 10 | 32.74 | 21819.6 | 173.98 | 547.68 | 50.26 | 42.22 | 3713.04 | 0.84 | 0.86 | 9.2 | 0.23 | 4 | 10 | 311.9701 | 443.9111 | 402.3281 | 311970.1184 | 443911.1485 | 3.5844e-06 | 0.76667
12 | 80 | CONCLUIDO | 5.4555 | 18.33 | 15.65 | 85.37 | 1.31 | 11 | 176.49 | 50.28 | 13 | 9 | 33.21 | 22001.54 | 171.26 | 547.76 | 49.29 | 42.22 | 3233.19 | 0.86 | 0.87 | 9.19 | 0.19 | 4 | 10 | 307.5466 | 437.6168 | 396.6234 | 307546.6081 | 437616.81 | 3.5977e-06 | 0.76375
13 | 80 | CONCLUIDO | 5.4705 | 18.28 | 15.63 | 93.8 | 1.4 | 10 | 177.97 | 50.28 | 14 | 8 | 33.69 | 22184.13 | 168.87 | 547.8 | 48.55 | 42.22 | 2870.3 | 0.87 | 0.87 | 9.19 | 0.17 | 4 | 10 | 303.9408 | 432.4861 | 391.9732 | 303940.8454 | 432486.0678 | 3.6076e-06 | 0.76167
14 | 80 | CONCLUIDO | 5.4828 | 18.24 | 15.62 | 104.16 | 1.48 | 9 | 179.46 | 50.28 | 15 | 7 | 34.18 | 22367.38 | 165.56 | 547.71 | 48.16 | 42.22 | 2681.68 | 0.88 | 0.87 | 9.2 | 0.17 | 4 | 10 | 299.5639 | 426.258 | 386.3286 | 299563.9307 | 426258.0315 | 3.6157e-06 | 0.76
15 | 80 | CONCLUIDO | 5.4819 | 18.24 | 15.63 | 104.18 | 1.57 | 9 | 180.95 | 50.28 | 16 | 7 | 34.67 | 22551.28 | 163.61 | 547.74 | 48.46 | 42.22 | 2832.37 | 0.87 | 0.87 | 9.19 | 0.17 | 4 | 10 | 297.5438 | 423.3835 | 383.7234 | 297543.7864 | 423383.5107 | 3.6151e-06 | 0.76
16 | 80 | CONCLUIDO | 5.5 | 18.18 | 15.6 | 117 | 1.65 | 8 | 182.45 | 50.28 | 17 | 0 | 35.17 | 22735.98 | 161.58 | 547.71 | 47.25 | 42.22 | 2229.47 | 0.89 | 0.87 | 9.2 | 0.14 | 4 | 10 | 294.1412 | 418.5418 | 379.3352 | 294141.1688 | 418541.8295 | 3.627e-06 | 0.7575

## RESULTADOS_5
Unnamed: 0 | Volume de calda [L] | STATUS | Capacidade operacional [ha/h] | Tempo de missao [h] | Tempo util [h] | Tempo por voo [min] | Autonomia Projetada [h] | N° Voos | MTOW [kg] | Massa Estrutura [kg] | Combustível [kg] | Abastecimentos | Massa gerador | Potência gerador [W] | Combustível consumido [L] | Calda cons [L] | Distância percorrida [km] | Distância Pulverizando [km] | RTL ACUMULADO[m] | EOC [km/km] | EOC [h/h] | Tempo de manobra [h] | Tempo rtl_rtw [h] | V pulv [m/s] | V desloc [m/s] | Preço Total por ha Simples [R$/ha] | Preço Total por ha Presumido [R$/ha] | Preço Total por ha Real [R$/ha] | Preço Total Simples [R$] | Preço Total Presumido [R$] | Prod CAPEX [ha/R$] | Dias Trabalhados
0 | 35 | CONCLUIDO | 4.7393 | 21.1 | 17.49 | 10.49 | 0.22 | 100 | 80.84 | 35.1 | 1 | 98 | 9.74 | 10204.21 | 138.07 | 549.58 | 105.65 | 42.22 | 30967.87 | 0.4 | 0.78 | 9.34 | 2 | 4 | 10 | 286.2031 | 407.2465 | 369.0979 | 286203.0606 | 407246.4696 | 4.3623e-06 | 0.87917
1 | 35 | CONCLUIDO | 5.2467 | 19.06 | 16.38 | 21.36 | 0.43 | 46 | 82.04 | 35.1 | 2 | 44 | 9.94 | 10352.53 | 124.73 | 548.69 | 71.23 | 42.22 | 14029.92 | 0.59 | 0.83 | 9.26 | 0.91 | 4 | 10 | 237.5475 | 338.0131 | 306.35 | 237547.5168 | 338013.1134 | 4.8294e-06 | 0.79417
2 | 35 | CONCLUIDO | 5.4312 | 18.41 | 16.02 | 33.15 | 0.63 | 29 | 83.25 | 35.1 | 3 | 27 | 10.15 | 10501.19 | 117.14 | 547.94 | 60.56 | 42.22 | 8782.61 | 0.7 | 0.85 | 9.22 | 0.56 | 4 | 10 | 219.2976 | 312.0448 | 282.8142 | 219297.6164 | 312044.8115 | 4.9992e-06 | 0.76708
3 | 35 | CONCLUIDO | 5.518 | 18.12 | 15.87 | 45.34 | 0.83 | 21 | 84.46 | 35.1 | 4 | 19 | 10.36 | 10650.22 | 110.49 | 547.94 | 55.94 | 42.22 | 6509.39 | 0.75 | 0.85 | 9.21 | 0.41 | 4 | 10 | 207.8769 | 295.794 | 268.0857 | 207876.9155 | 295793.9716 | 5.0791e-06 | 0.755
4 | 35 | CONCLUIDO | 5.5625 | 17.98 | 15.79 | 55.74 | 1.02 | 17 | 85.67 | 35.1 | 5 | 0 | 10.57 | 10799.59 | 105.92 | 547.87 | 52.77 | 42.22 | 4945.43 | 0.8 | 0.86 | 9.23 | 0.33 | 4 | 10 | 200.8927 | 285.856 | 259.0786 | 200892.7454 | 285855.9973 | 5.1201e-06 | 0.74917

## RESULTADOS_8
Unnamed: 0 | Volume de calda [L] | STATUS | Capacidade operacional [ha/h] | Tempo de missao [h] | Tempo util [h] | Tempo por voo [min] | Autonomia Projetada [h] | N° Voos | MTOW [kg] | Massa Estrutura [kg] | Combustível [kg] | Abastecimentos | Massa gerador | Potência gerador [W] | Combustível consumido [L] | Calda cons [L] | Distância percorrida [km] | Distância Pulverizando [km] | RTL ACUMULADO[m] | EOC [km/km] | EOC [h/h] | Tempo de manobra [h] | Tempo rtl_rtw [h] | V pulv [m/s] | V desloc [m/s] | Preço Total por ha Simples [R$/ha] | Preço Total por ha Presumido [R$/ha] | Preço Total por ha Real [R$/ha] | Preço Total Simples [R$] | Preço Total Presumido [R$] | Prod CAPEX [ha/R$] | Dias Trabalhados
0 | 50 | CONCLUIDO | 4.3755 | 22.85 | 18.02 | 8.58 | 0.16 | 126 | 107.41 | 41.65 | 1 | 124 | 14.77 | 13481.73 | 174.1 | 549.82 | 122.03 | 42.22 | 39029 | 0.35 | 0.75 | 9.38 | 2.53 | 4 | 10 | 380.3542 | 541.2168 | 490.5187 | 380354.2318 | 541216.8472 | 3.4878e-06 | 0.95208
1 | 50 | CONCLUIDO | 5.0167 | 19.93 | 16.61 | 17.18 | 0.32 | 58 | 108.68 | 41.65 | 2 | 56 | 15.03 | 13638.32 | 157.38 | 548.63 | 78.65 | 42.22 | 17678.18 | 0.54 | 0.82 | 9.27 | 1.14 | 4 | 10 | 302.9459 | 431.0704 | 390.6902 | 302945.9413 | 431070.3905 | 3.9989e-06 | 0.83042
2 | 50 | CONCLUIDO | 5.2497 | 19.05 | 16.19 | 26.25 | 0.48 | 37 | 109.96 | 41.65 | 3 | 35 | 15.31 | 13795.21 | 150.04 | 548.22 | 65.6 | 42.22 | 11258.07 | 0.64 | 0.84 | 9.24 | 0.72 | 4 | 10 | 278.6139 | 396.4476 | 359.3107 | 278613.9087 | 396447.6498 | 4.1846e-06 | 0.79375
3 | 50 | CONCLUIDO | 5.3733 | 18.61 | 15.97 | 35.5 | 0.63 | 27 | 111.23 | 41.65 | 4 | 25 | 15.58 | 13952.52 | 144.6 | 548.07 | 58.97 | 42.22 | 7996.1 | 0.72 | 0.85 | 9.22 | 0.51 | 4 | 10 | 264.8483 | 376.8602 | 341.5581 | 264848.3222 | 376860.2054 | 4.2832e-06 | 0.77542
4 | 50 | CONCLUIDO | 5.4422 | 18.38 | 15.87 | 45.35 | 0.78 | 21 | 112.51 | 41.65 | 5 | 19 | 15.86 | 14110.24 | 139.82 | 547.92 | 55.99 | 42.22 | 6537.1 | 0.75 | 0.85 | 9.21 | 0.41 | 4 | 10 | 255.6511 | 363.7732 | 329.697 | 255651.0783 | 363773.1857 | 4.3381e-06 | 0.76583
5 | 50 | CONCLUIDO | 5.4838 | 18.24 | 15.8 | 52.66 | 0.93 | 18 | 113.79 | 41.65 | 6 | 16 | 16.14 | 14268.39 | 135.29 | 547.82 | 53.52 | 42.22 | 5316.94 | 0.79 | 0.86 | 9.21 | 0.34 | 4 | 10 | 248.351 | 353.3856 | 320.2825 | 248350.965 | 353385.6469 | 4.3712e-06 | 0.76
6 | 50 | CONCLUIDO | 5.5173 | 18.12 | 15.76 | 63.02 | 1.07 | 15 | 115.08 | 41.65 | 7 | 13 | 16.43 | 14426.96 | 131.16 | 547.92 | 52.32 | 42.22 | 4729.8 | 0.81 | 0.86 | 9.2 | 0.29 | 4 | 10 | 242.1177 | 344.5162 | 312.2439 | 242117.7069 | 344516.1668 | 4.3979e-06 | 0.755
7 | 50 | CONCLUIDO | 5.5458 | 18.03 | 15.71 | 72.49 | 1.21 | 13 | 116.37 | 41.65 | 8 | 9 | 16.72 | 14585.96 | 126.46 | 547.83 | 50.79 | 42.22 | 3976.38 | 0.83 | 0.86 | 9.2 | 0.25 | 4 | 10 | 235.5015 | 335.1018 | 303.7114 | 235501.5257 | 335101.8145 | 4.4207e-06 | 0.75125
8 | 50 | CONCLUIDO | 5.5602 | 17.98 | 15.68 | 78.41 | 1.35 | 12 | 117.66 | 41.65 | 9 | 0 | 17.01 | 14745.39 | 126.12 | 547.84 | 49.76 | 42.22 | 3464 | 0.85 | 0.86 | 9.21 | 0.22 | 4 | 10 | 234.3547 | 333.4699 | 302.2324 | 234354.6768 | 333469.9306 | 4.4321e-06 | 0.74917

## RESULTADOS_3
Unnamed: 0 | Volume de calda [L] | STATUS | Capacidade operacional [ha/h] | Tempo de missao [h] | Tempo util [h] | Tempo por voo [min] | Autonomia Projetada [h] | N° Voos | MTOW [kg] | Massa Estrutura [kg] | Combustível [kg] | Abastecimentos | Massa gerador | Potência gerador [W] | Combustível consumido [L] | Calda cons [L] | Distância percorrida [km] | Distância Pulverizando [km] | RTL ACUMULADO[m] | EOC [km/km] | EOC [h/h] | Tempo de manobra [h] | Tempo rtl_rtw [h] | V pulv [m/s] | V desloc [m/s] | Preço Total por ha Simples [R$/ha] | Preço Total por ha Presumido [R$/ha] | Preço Total por ha Real [R$/ha] | Preço Total Simples [R$] | Preço Total Presumido [R$] | Prod CAPEX [ha/R$] | Dias Trabalhados
0 | 25 | CONCLUIDO | 5.0063 | 19.97 | 17.07 | 12.8 | 0.28 | 80 | 61.76 | 28.92 | 1 | 78 | 6.84 | 7851.41 | 109.44 | 549.11 | 92.7 | 42.22 | 24595.54 | 0.46 | 0.79 | 9.3 | 1.59 | 4 | 10 | 222.3431 | 316.3783 | 286.7418 | 222343.0912 | 316378.3041 | 5.278e-06 | 0.83208
1 | 25 | CONCLUIDO | 5.4126 | 18.48 | 16.18 | 26.97 | 0.55 | 36 | 62.92 | 28.92 | 2 | 34 | 7 | 7994.37 | 97.19 | 548.34 | 65.36 | 42.22 | 11143.11 | 0.65 | 0.84 | 9.24 | 0.71 | 4 | 10 | 188.1998 | 267.7949 | 242.7094 | 188199.8338 | 267794.8928 | 5.7063e-06 | 0.77
2 | 25 | CONCLUIDO | 5.5296 | 18.08 | 15.96 | 39.89 | 0.81 | 24 | 64.08 | 28.92 | 3 | 4 | 7.16 | 8137.65 | 89.48 | 548.25 | 57.73 | 42.22 | 7391.35 | 0.73 | 0.85 | 9.24 | 0.49 | 4 | 10 | 174.9053 | 248.8777 | 225.5643 | 174905.3108 | 248877.738 | 5.8297e-06 | 0.75333
3 | 25 | CONCLUIDO | 5.5432 | 18.04 | 15.93 | 41.54 | 1.07 | 23 | 65.25 | 28.92 | 4 | 0 | 7.33 | 8281.25 | 90.59 | 548.17 | 56.7 | 42.22 | 6881.98 | 0.74 | 0.85 | 9.24 | 0.46 | 4 | 10 | 175.5545 | 249.8015 | 226.4015 | 175554.4933 | 249801.4782 | 5.844e-06 | 0.75167

## RESULTADOS_15
Unnamed: 0 | Volume de calda [L] | STATUS | Capacidade operacional [ha/h] | Tempo de missao [h] | Tempo util [h] | Tempo por voo [min] | Autonomia Projetada [h] | N° Voos | MTOW [kg] | Massa Estrutura [kg] | Combustível [kg] | Abastecimentos | Massa gerador | Potência gerador [W] | Combustível consumido [L] | Calda cons [L] | Distância percorrida [km] | Distância Pulverizando [km] | RTL ACUMULADO[m] | EOC [km/km] | EOC [h/h] | Tempo de manobra [h] | Tempo rtl_rtw [h] | V pulv [m/s] | V desloc [m/s] | Preço Total por ha Simples [R$/ha] | Preço Total por ha Presumido [R$/ha] | Preço Total por ha Real [R$/ha] | Preço Total Simples [R$] | Preço Total Presumido [R$] | Prod CAPEX [ha/R$] | Dias Trabalhados
0 | 85 | CONCLUIDO | 3.6238 | 27.6 | 19.16 | 6.42 | 0.11 | 179 | 167.88 | 51.39 | 1 | 177 | 30.49 | 20939.59 | 248.69 | 551.36 | 156.94 | 42.22 | 56218.73 | 0.27 | 0.71 | 9.48 | 3.65 | 4 | 10 | 633.1224 | 900.8879 | 816.4979 | 633122.4412 | 900887.9168 | 2.332e-06 | 1.15
1 | 85 | CONCLUIDO | 4.5083 | 22.18 | 17.1 | 12.82 | 0.21 | 80 | 169.33 | 51.39 | 2 | 78 | 30.94 | 21118.46 | 220.57 | 548.89 | 93.43 | 42.22 | 24958.81 | 0.45 | 0.79 | 9.32 | 1.62 | 4 | 10 | 453.6083 | 645.4521 | 584.9899 | 453608.2868 | 645452.1242 | 2.9012e-06 | 0.92417
2 | 85 | CONCLUIDO | 4.8487 | 20.62 | 16.49 | 19.03 | 0.31 | 52 | 170.79 | 51.39 | 3 | 50 | 31.4 | 21297.94 | 210.97 | 548.36 | 74.5 | 42.22 | 15633.22 | 0.57 | 0.82 | 9.27 | 1.02 | 4 | 10 | 405.0027 | 576.2899 | 522.3064 | 405002.739 | 576289.9087 | 3.1203e-06 | 0.85917
3 | 85 | CONCLUIDO | 5.033 | 19.87 | 16.21 | 25.59 | 0.41 | 38 | 172.25 | 51.39 | 4 | 36 | 31.86 | 21478.05 | 205.42 | 548.08 | 66.31 | 42.22 | 11610.34 | 0.64 | 0.84 | 9.24 | 0.74 | 4 | 10 | 381.4046 | 542.7114 | 491.8733 | 381404.5937 | 542711.437 | 3.2389e-06 | 0.82792
4 | 85 | CONCLUIDO | 5.1437 | 19.44 | 16.05 | 32.1 | 0.51 | 30 | 173.71 | 51.39 | 5 | 28 | 32.32 | 21658.78 | 201.47 | 548.12 | 61.37 | 42.22 | 9182.54 | 0.69 | 0.84 | 9.23 | 0.59 | 4 | 10 | 367.3833 | 522.7602 | 473.791 | 367383.3216 | 522760.1704 | 3.3101e-06 | 0.81
5 | 85 | CONCLUIDO | 5.2167 | 19.17 | 15.95 | 38.28 | 0.61 | 25 | 175.18 | 51.39 | 6 | 23 | 32.79 | 21840.16 | 198.36 | 548.06 | 58.2 | 42.22 | 7622.4 | 0.73 | 0.85 | 9.22 | 0.49 | 4 | 10 | 357.9237 | 509.2998 | 461.5915 | 357923.7102 | 509299.8205 | 3.3571e-06 | 0.79875
6 | 85 | CONCLUIDO | 5.2761 | 18.95 | 15.87 | 45.34 | 0.7 | 21 | 176.66 | 51.39 | 7 | 19 | 33.27 | 22022.17 | 195.18 | 547.86 | 56.02 | 42.22 | 6550.51 | 0.75 | 0.85 | 9.21 | 0.41 | 4 | 10 | 349.6876 | 497.5805 | 450.97 | 349687.6296 | 497580.4673 | 3.3953e-06 | 0.78958
7 | 85 | CONCLUIDO | 5.31 | 18.83 | 15.82 | 49.95 | 0.8 | 19 | 178.14 | 51.39 | 8 | 17 | 33.75 | 22204.83 | 192.59 | 548.02 | 54.23 | 42.22 | 5664.39 | 0.78 | 0.86 | 9.21 | 0.35 | 4 | 10 | 344.1618 | 489.7176 | 443.8436 | 344161.7802 | 489717.5792 | 3.4171e-06 | 0.78458
8 | 85 | CONCLUIDO | 5.337 | 18.74 | 15.79 | 55.72 | 0.89 | 17 | 179.63 | 51.39 | 9 | 15 | 34.24 | 22388.15 | 190.15 | 547.8 | 53.34 | 42.22 | 5228.3 | 0.79 | 0.86 | 9.21 | 0.33 | 4 | 10 | 339.4604 | 483.0278 | 437.7805 | 339460.3697 | 483027.8085 | 3.4345e-06 | 0.78083
9 | 85 | CONCLUIDO | 5.3675 | 18.63 | 15.75 | 63 | 0.98 | 15 | 181.12 | 51.39 | 10 | 13 | 34.73 | 22572.13 | 187.9 | 547.76 | 52.26 | 42.22 | 4698.37 | 0.81 | 0.86 | 9.2 | 0.29 | 4 | 10 | 334.7246 | 476.2891 | 431.6731 | 334724.5923 | 476289.1363 | 3.4541e-06 | 0.77625
10 | 85 | CONCLUIDO | 5.3856 | 18.57 | 15.72 | 67.38 | 1.07 | 14 | 182.62 | 51.39 | 11 | 12 | 35.22 | 22756.91 | 184.97 | 547.76 | 51.33 | 42.22 | 4238.01 | 0.82 | 0.86 | 9.2 | 0.26 | 4 | 10 | 330.1162 | 469.7317 | 425.73 | 330116.2149 | 469731.745 | 3.4658e-06 | 0.77375
11 | 85 | CONCLUIDO | 5.4175 | 18.46 | 15.68 | 78.4 | 1.16 | 12 | 184.12 | 51.39 | 12 | 10 | 35.73 | 22942.24 | 182.23 | 547.75 | 49.86 | 42.22 | 3513.6 | 0.85 | 0.86 | 9.2 | 0.22 | 4 | 10 | 324.8494 | 462.2374 | 418.9376 | 324849.3607 | 462237.3885 | 3.4863e-06 | 0.76917
12 | 85 | CONCLUIDO | 5.4331 | 18.41 | 15.66 | 85.42 | 1.24 | 11 | 185.63 | 51.39 | 13 | 9 | 36.24 | 23128.27 | 180.09 | 547.71 | 49.31 | 42.22 | 3246.48 | 0.86 | 0.86 | 9.2 | 0.2 | 4 | 10 | 321.4095 | 457.3427 | 414.5014 | 321409.4662 | 457342.6648 | 3.4964e-06 | 0.76708
13 | 85 | CONCLUIDO | 5.4329 | 18.41 | 15.66 | 85.42 | 1.33 | 11 | 187.14 | 51.39 | 14 | 9 | 36.75 | 23314.98 | 177.14 | 547.74 | 49.49 | 42.22 | 3334.53 | 0.85 | 0.86 | 9.19 | 0.2 | 4 | 10 | 318.1577 | 452.7156 | 410.3078 | 318157.6678 | 452715.5884 | 3.4962e-06 | 0.76708
14 | 85 | CONCLUIDO | 5.4504 | 18.35 | 15.64 | 93.81 | 1.41 | 10 | 188.66 | 51.39 | 15 | 8 | 37.27 | 23502.4 | 175.91 | 547.66 | 48.5 | 42.22 | 2846.83 | 0.87 | 0.87 | 9.2 | 0.18 | 4 | 10 | 315.6391 | 449.1319 | 407.0598 | 315639.1236 | 449131.8803 | 3.5075e-06 | 0.76458
15 | 85 | CONCLUIDO | 5.4637 | 18.3 | 15.62 | 104.17 | 1.49 | 9 | 190.19 | 51.39 | 16 | 7 | 37.79 | 23690.52 | 173.29 | 547.69 | 48.33 | 42.22 | 2766.87 | 0.87 | 0.87 | 9.19 | 0.17 | 4 | 10 | 311.8457 | 443.7341 | 402.1676 | 311845.6716 | 443734.0697 | 3.516e-06 | 0.7625
16 | 85 | CONCLUIDO | 5.4631 | 18.3 | 15.63 | 104.18 | 1.57 | 9 | 191.72 | 51.39 | 17 | 7 | 38.33 | 23879.37 | 170.82 | 547.67 | 48.44 | 42.22 | 2820.28 | 0.87 | 0.87 | 9.19 | 0.17 | 4 | 10 | 309.2336 | 440.0173 | 398.799 | 309233.6462 | 440017.3445 | 3.5157e-06 | 0.7625
17 | 85 | CONCLUIDO | 5.479 | 18.25 | 15.61 | 117.06 | 1.65 | 8 | 193.26 | 51.39 | 18 | 6 | 38.86 | 24068.93 | 168.93 | 547.66 | 47.73 | 42.22 | 2471.88 | 0.88 | 0.87 | 9.19 | 0.15 | 4 | 10 | 306.1244 | 435.5932 | 394.7893 | 306124.4416 | 435593.1689 | 3.5259e-06 | 0.76042
18 | 85 | CONCLUIDO | 5.4801 | 18.25 | 15.6 | 117.03 | 1.73 | 8 | 194.8 | 51.39 | 19 | 0 | 39.41 | 24259.23 | 168.82 | 547.91 | 47.43 | 42.22 | 2321.6 | 0.89 | 0.87 | 9.2 | 0.14 | 4 | 10 | 305.8724 | 435.2346 | 394.4643 | 305872.4439 | 435234.5942 | 3.5266e-06 | 0.76042

## RESULTADOS_2
Unnamed: 0 | Volume de calda [L] | STATUS | Capacidade operacional [ha/h] | Tempo de missao [h] | Tempo util [h] | Tempo por voo [min] | Autonomia Projetada [h] | N° Voos | MTOW [kg] | Massa Estrutura [kg] | Combustível [kg] | Abastecimentos | Massa gerador | Potência gerador [W] | Combustível consumido [L] | Calda cons [L] | Distância percorrida [km] | Distância Pulverizando [km] | RTL ACUMULADO[m] | EOC [km/km] | EOC [h/h] | Tempo de manobra [h] | Tempo rtl_rtw [h] | V pulv [m/s] | V desloc [m/s] | Preço Total por ha Simples [R$/ha] | Preço Total por ha Presumido [R$/ha] | Preço Total por ha Real [R$/ha] | Preço Total Simples [R$] | Preço Total Presumido [R$] | Prod CAPEX [ha/R$] | Dias Trabalhados
0 | 20 | CONCLUIDO | 5.1662 | 19.36 | 16.79 | 15.04 | 0.34 | 67 | 51.33 | 24.83 | 1 | 65 | 5.51 | 6564.78 | 91.93 | 548.59 | 84.12 | 42.22 | 20369.73 | 0.5 | 0.81 | 9.28 | 1.32 | 4 | 10 | 187.0674 | 266.1835 | 241.2489 | 187067.3543 | 266183.4554 | 5.9595e-06 | 0.80667
1 | 20 | CONCLUIDO | 5.5015 | 18.18 | 16.06 | 32.12 | 0.66 | 30 | 52.47 | 24.83 | 2 | 22 | 5.64 | 6705.1 | 79.26 | 548.05 | 61.63 | 42.22 | 9309.97 | 0.68 | 0.84 | 9.23 | 0.6 | 4 | 10 | 158.989 | 226.23 | 205.038 | 158988.9978 | 226229.9638 | 6.3463e-06 | 0.7575
2 | 20 | CONCLUIDO | 5.5097 | 18.15 | 16.05 | 33.2 | 0.97 | 29 | 53.61 | 24.83 | 3 | 0 | 5.78 | 6845.59 | 80.35 | 548.49 | 59.93 | 42.22 | 8462.74 | 0.7 | 0.84 | 9.27 | 0.58 | 4 | 10 | 159.9021 | 227.5293 | 206.2157 | 159902.141 | 227529.3014 | 6.3558e-06 | 0.75625

## RESULTADOS_11
Unnamed: 0 | Volume de calda [L] | STATUS | Capacidade operacional [ha/h] | Tempo de missao [h] | Tempo util [h] | Tempo por voo [min] | Autonomia Projetada [h] | N° Voos | MTOW [kg] | Massa Estrutura [kg] | Combustível [kg] | Abastecimentos | Massa gerador | Potência gerador [W] | Combustível consumido [L] | Calda cons [L] | Distância percorrida [km] | Distância Pulverizando [km] | RTL ACUMULADO[m] | EOC [km/km] | EOC [h/h] | Tempo de manobra [h] | Tempo rtl_rtw [h] | V pulv [m/s] | V desloc [m/s] | Preço Total por ha Simples [R$/ha] | Preço Total por ha Presumido [R$/ha] | Preço Total por ha Real [R$/ha] | Preço Total Simples [R$] | Preço Total Presumido [R$] | Prod CAPEX [ha/R$] | Dias Trabalhados
0 | 65 | CONCLUIDO | 4.0392 | 24.76 | 18.52 | 7.46 | 0.13 | 149 | 133.21 | 46.47 | 1 | 147 | 20.75 | 16663.42 | 206.87 | 550.2 | 137.07 | 42.22 | 46435.2 | 0.31 | 0.73 | 9.44 | 3.03 | 4 | 10 | 481.0802 | 684.5427 | 620.4186 | 481080.2013 | 684542.6922 | 2.8964e-06 | 1.0317
1 | 65 | CONCLUIDO | 4.7946 | 20.86 | 16.83 | 14.85 | 0.26 | 68 | 134.55 | 46.47 | 2 | 66 | 21.09 | 16828.84 | 185.76 | 548.64 | 85.35 | 42.22 | 20980.13 | 0.49 | 0.81 | 9.29 | 1.35 | 4 | 10 | 366.4877 | 521.4858 | 472.636 | 366487.701 | 521485.7664 | 3.4381e-06 | 0.86917
2 | 65 | CONCLUIDO | 5.0725 | 19.71 | 16.34 | 22.28 | 0.39 | 44 | 135.9 | 46.47 | 3 | 42 | 21.43 | 16994.64 | 177.82 | 548.33 | 70 | 42.22 | 13426.82 | 0.6 | 0.83 | 9.25 | 0.87 | 4 | 10 | 333.6578 | 474.7712 | 430.2973 | 333657.7919 | 474771.1556 | 3.6373e-06 | 0.82125
3 | 65 | CONCLUIDO | 5.2215 | 19.15 | 16.1 | 30.19 | 0.52 | 32 | 137.25 | 46.47 | 4 | 30 | 21.78 | 17160.92 | 172.51 | 548.11 | 63.03 | 42.22 | 10001.7 | 0.67 | 0.84 | 9.23 | 0.64 | 4 | 10 | 316.4389 | 450.2699 | 408.0912 | 316438.8766 | 450269.8716 | 3.7442e-06 | 0.79792
4 | 65 | CONCLUIDO | 5.3048 | 18.85 | 15.96 | 36.84 | 0.64 | 26 | 138.6 | 46.47 | 5 | 24 | 22.13 | 17327.69 | 168.35 | 547.99 | 58.87 | 42.22 | 7952.03 | 0.72 | 0.85 | 9.22 | 0.5 | 4 | 10 | 305.8453 | 435.1959 | 394.4293 | 305845.2766 | 435195.9371 | 3.8039e-06 | 0.78542
5 | 65 | CONCLUIDO | 5.3716 | 18.62 | 15.86 | 45.33 | 0.76 | 21 | 139.95 | 46.47 | 6 | 19 | 22.49 | 17494.97 | 164.52 | 548.15 | 55.78 | 42.22 | 6428.47 | 0.76 | 0.85 | 9.21 | 0.4 | 4 | 10 | 297.1169 | 422.776 | 383.1728 | 297116.8648 | 422776.0318 | 3.8518e-06 | 0.77583
6 | 65 | CONCLUIDO | 5.4193 | 18.45 | 15.78 | 52.61 | 0.88 | 18 | 141.31 | 46.47 | 7 | 16 | 22.85 | 17662.75 | 161.09 | 547.87 | 53.3 | 42.22 | 5207.31 | 0.79 | 0.86 | 9.2 | 0.32 | 4 | 10 | 290.1852 | 412.9128 | 374.2335 | 290185.2264 | 412912.8065 | 3.886e-06 | 0.76875
7 | 65 | CONCLUIDO | 5.4358 | 18.4 | 15.78 | 59.18 | 0.99 | 16 | 142.68 | 46.47 | 8 | 14 | 23.21 | 17831.04 | 157.71 | 547.77 | 53.2 | 42.22 | 5166.15 | 0.79 | 0.86 | 9.2 | 0.32 | 4 | 10 | 285.5735 | 406.3507 | 368.2861 | 285573.5102 | 406350.6645 | 3.8979e-06 | 0.76667
8 | 65 | CONCLUIDO | 5.4695 | 18.28 | 15.72 | 67.38 | 1.11 | 14 | 144.05 | 46.47 | 9 | 12 | 23.58 | 17999.83 | 154.43 | 547.72 | 51.32 | 42.22 | 4237.22 | 0.82 | 0.86 | 9.2 | 0.26 | 4 | 10 | 279.8276 | 398.1747 | 360.8759 | 279827.6179 | 398174.671 | 3.922e-06 | 0.76167
9 | 65 | CONCLUIDO | 5.496 | 18.2 | 15.69 | 78.44 | 1.22 | 12 | 145.42 | 46.47 | 10 | 10 | 23.95 | 18169.15 | 150.73 | 547.76 | 50.2 | 42.22 | 3687.24 | 0.84 | 0.86 | 9.2 | 0.23 | 4 | 10 | 274.249 | 390.2367 | 353.6816 | 274249.0371 | 390236.7498 | 3.941e-06 | 0.75833
10 | 65 | CONCLUIDO | 5.5143 | 18.13 | 15.65 | 85.39 | 1.33 | 11 | 146.8 | 46.47 | 11 | 9 | 24.33 | 18338.99 | 147.49 | 547.78 | 49.29 | 42.22 | 3235.77 | 0.86 | 0.87 | 9.19 | 0.2 | 4 | 10 | 269.5519 | 383.553 | 347.6239 | 269551.8602 | 383553.0033 | 3.9541e-06 | 0.75542
11 | 65 | CONCLUIDO | 5.527 | 18.09 | 15.64 | 93.84 | 1.43 | 10 | 148.18 | 46.47 | 12 | 3 | 24.71 | 18509.36 | 144.68 | 547.81 | 48.6 | 42.22 | 2894.41 | 0.87 | 0.87 | 9.2 | 0.18 | 4 | 10 | 265.8166 | 378.238 | 342.8068 | 265816.5849 | 378237.974 | 3.9633e-06 | 0.75375
12 | 65 | CONCLUIDO | 5.5265 | 18.09 | 15.64 | 93.85 | 1.54 | 10 | 149.56 | 46.47 | 13 | 0 | 25.1 | 18680.25 | 145.41 | 547.82 | 48.61 | 42.22 | 2899.26 | 0.87 | 0.87 | 9.2 | 0.18 | 4 | 10 | 266.6337 | 379.4007 | 343.8606 | 266633.6978 | 379400.6671 | 3.9629e-06 | 0.75375

## RESULTADOS_13
Unnamed: 0 | Volume de calda [L] | STATUS | Capacidade operacional [ha/h] | Tempo de missao [h] | Tempo util [h] | Tempo por voo [min] | Autonomia Projetada [h] | N° Voos | MTOW [kg] | Massa Estrutura [kg] | Combustível [kg] | Abastecimentos | Massa gerador | Potência gerador [W] | Combustível consumido [L] | Calda cons [L] | Distância percorrida [km] | Distância Pulverizando [km] | RTL ACUMULADO[m] | EOC [km/km] | EOC [h/h] | Tempo de manobra [h] | Tempo rtl_rtw [h] | V pulv [m/s] | V desloc [m/s] | Preço Total por ha Simples [R$/ha] | Preço Total por ha Presumido [R$/ha] | Preço Total por ha Real [R$/ha] | Preço Total Simples [R$] | Preço Total Presumido [R$] | Prod CAPEX [ha/R$] | Dias Trabalhados
0 | 75 | CONCLUIDO | 3.83 | 26.11 | 18.82 | 6.89 | 0.12 | 164 | 150.44 | 49.1 | 1 | 162 | 25.34 | 18787.76 | 227.67 | 550.66 | 146.6 | 42.22 | 51125.05 | 0.29 | 0.72 | 9.45 | 3.32 | 4 | 10 | 553.0574 | 786.9611 | 713.2431 | 553057.4345 | 786961.1431 | 2.5923e-06 | 1.0879
1 | 75 | CONCLUIDO | 4.6548 | 21.48 | 16.95 | 13.74 | 0.23 | 74 | 151.83 | 49.1 | 2 | 72 | 25.73 | 18959.54 | 203.2 | 548.82 | 89.16 | 42.22 | 22853 | 0.47 | 0.8 | 9.29 | 1.47 | 4 | 10 | 408.5742 | 581.3718 | 526.9122 | 408574.1765 | 581371.8086 | 3.1506e-06 | 0.895
2 | 75 | CONCLUIDO | 4.9627 | 20.15 | 16.41 | 20.51 | 0.35 | 48 | 153.23 | 49.1 | 3 | 46 | 26.13 | 19131.85 | 194.61 | 548.31 | 72.32 | 42.22 | 14565.08 | 0.58 | 0.83 | 9.26 | 0.94 | 4 | 10 | 368.8322 | 524.8218 | 475.6595 | 368832.2024 | 524821.8241 | 3.359e-06 | 0.83958
3 | 75 | CONCLUIDO | 5.1295 | 19.5 | 16.15 | 27.68 | 0.46 | 35 | 154.63 | 49.1 | 4 | 33 | 26.53 | 19304.72 | 189.27 | 548.26 | 64.66 | 42.22 | 10797.87 | 0.65 | 0.84 | 9.23 | 0.68 | 4 | 10 | 348.7293 | 496.2168 | 449.734 | 348729.2598 | 496216.7757 | 3.4719e-06 | 0.8125
4 | 75 | CONCLUIDO | 5.2271 | 19.13 | 16 | 34.28 | 0.57 | 28 | 156.03 | 49.1 | 5 | 26 | 26.94 | 19478.15 | 185.37 | 548.01 | 59.65 | 42.22 | 8330.09 | 0.71 | 0.85 | 9.23 | 0.54 | 4 | 10 | 336.6814 | 479.0735 | 434.1966 | 336681.389 | 479073.5179 | 3.538e-06 | 0.79708
5 | 75 | CONCLUIDO | 5.296 | 18.88 | 15.9 | 41.49 | 0.67 | 23 | 157.44 | 49.1 | 6 | 21 | 27.35 | 19652.13 | 181.86 | 548.06 | 56.9 | 42.22 | 6978.24 | 0.74 | 0.85 | 9.21 | 0.44 | 4 | 10 | 327.6276 | 466.1907 | 422.5206 | 327627.6402 | 466190.6813 | 3.5846e-06 | 0.78667
6 | 75 | CONCLUIDO | 5.3405 | 18.73 | 15.84 | 47.51 | 0.78 | 20 | 158.86 | 49.1 | 7 | 18 | 27.77 | 19826.68 | 178.75 | 547.87 | 54.98 | 42.22 | 6033.93 | 0.77 | 0.86 | 9.21 | 0.38 | 4 | 10 | 320.9911 | 456.7473 | 413.9619 | 320991.0837 | 456747.3365 | 3.6147e-06 | 0.78042
7 | 75 | CONCLUIDO | 5.386 | 18.57 | 15.77 | 55.66 | 0.88 | 17 | 160.28 | 49.1 | 8 | 15 | 28.19 | 20001.93 | 175.73 | 547.83 | 52.82 | 42.22 | 4971.7 | 0.8 | 0.86 | 9.2 | 0.31 | 4 | 10 | 314.4333 | 447.4161 | 405.5047 | 314433.3283 | 447416.12 | 3.6455e-06 | 0.77375
8 | 75 | CONCLUIDO | 5.4155 | 18.47 | 15.73 | 62.92 | 0.99 | 15 | 161.71 | 49.1 | 9 | 13 | 28.61 | 20177.64 | 172.97 | 547.77 | 51.77 | 42.22 | 4456.58 | 0.82 | 0.86 | 9.2 | 0.27 | 4 | 10 | 309.3886 | 440.2378 | 398.9988 | 309388.586 | 440237.8128 | 3.6655e-06 | 0.76958
9 | 75 | CONCLUIDO | 5.4272 | 18.43 | 15.72 | 67.38 | 1.09 | 14 | 163.13 | 49.1 | 10 | 12 | 29.04 | 20353.94 | 169.99 | 547.87 | 51.31 | 42.22 | 4228.78 | 0.82 | 0.86 | 9.2 | 0.26 | 4 | 10 | 305.3553 | 434.4987 | 393.7974 | 305355.299 | 434498.7341 | 3.6734e-06 | 0.76792
10 | 75 | CONCLUIDO | 5.4593 | 18.32 | 15.67 | 78.37 | 1.18 | 12 | 164.57 | 49.1 | 11 | 10 | 29.47 | 20530.82 | 166.77 | 547.8 | 49.9 | 42.22 | 3536.5 | 0.85 | 0.86 | 9.2 | 0.21 | 4 | 10 | 299.6792 | 426.4221 | 386.4773 | 299679.2361 | 426422.1028 | 3.6951e-06 | 0.76333
11 | 75 | CONCLUIDO | 5.4726 | 18.27 | 15.66 | 85.42 | 1.28 | 11 | 166.01 | 49.1 | 12 | 9 | 29.91 | 20708.3 | 164.29 | 547.73 | 49.53 | 42.22 | 3353.42 | 0.85 | 0.86 | 9.19 | 0.2 | 4 | 10 | 296.1598 | 421.4142 | 381.9385 | 296159.767 | 421414.1502 | 3.7041e-06 | 0.76125
12 | 75 | CONCLUIDO | 5.4901 | 18.21 | 15.63 | 93.8 | 1.38 | 10 | 167.45 | 49.1 | 13 | 8 | 30.36 | 20886.38 | 161.11 | 547.71 | 48.55 | 42.22 | 2870.37 | 0.87 | 0.87 | 9.19 | 0.17 | 4 | 10 | 291.5336 | 414.8314 | 375.9724 | 291533.5674 | 414831.3993 | 3.716e-06 | 0.75875
13 | 75 | CONCLUIDO | 5.4895 | 18.22 | 15.63 | 93.81 | 1.47 | 10 | 168.9 | 49.1 | 14 | 8 | 30.81 | 21065.06 | 157.7 | 547.68 | 48.7 | 42.22 | 2945.64 | 0.87 | 0.87 | 9.19 | 0.18 | 4 | 10 | 287.8354 | 409.5692 | 371.2031 | 287835.3975 | 409569.1683 | 3.7156e-06 | 0.75917
14 | 75 | CONCLUIDO | 5.5024 | 18.17 | 15.62 | 104.15 | 1.56 | 9 | 170.35 | 49.1 | 15 | 4 | 31.26 | 21244.37 | 156.87 | 547.68 | 48.12 | 42.22 | 2662.7 | 0.88 | 0.87 | 9.2 | 0.16 | 4 | 10 | 286.1859 | 407.222 | 369.0758 | 286185.8675 | 407222.0051 | 3.7243e-06 | 0.75708
15 | 75 | CONCLUIDO | 5.503 | 18.17 | 15.62 | 104.14 | 1.65 | 9 | 171.81 | 49.1 | 16 | 0 | 31.72 | 21424.29 | 157.51 | 547.75 | 47.95 | 42.22 | 2574.46 | 0.88 | 0.87 | 9.2 | 0.16 | 4 | 10 | 286.8546 | 408.1735 | 369.9382 | 286854.5755 | 408173.5288 | 3.7247e-06 | 0.75708

## RESULTADOS_17
Unnamed: 0 | Volume de calda [L] | STATUS | Capacidade operacional [ha/h] | Tempo de missao [h] | Tempo util [h] | Tempo por voo [min] | Autonomia Projetada [h] | N° Voos | MTOW [kg] | Massa Estrutura [kg] | Combustível [kg] | Abastecimentos | Massa gerador | Potência gerador [W] | Combustível consumido [L] | Calda cons [L] | Distância percorrida [km] | Distância Pulverizando [km] | RTL ACUMULADO[m] | EOC [km/km] | EOC [h/h] | Tempo de manobra [h] | Tempo rtl_rtw [h] | V pulv [m/s] | V desloc [m/s] | Preço Total por ha Simples [R$/ha] | Preço Total por ha Presumido [R$/ha] | Preço Total por ha Real [R$/ha] | Preço Total Simples [R$] | Preço Total Presumido [R$] | Prod CAPEX [ha/R$] | Dias Trabalhados
0 | 95 | CONCLUIDO | 3.4294 | 29.16 | 19.47 | 6.02 | 0.1 | 194 | 185.69 | 53.44 | 1 | 192 | 36.26 | 23136.14 | 269.54 | 550.92 | 166.63 | 42.22 | 60991.76 | 0.25 | 0.7 | 9.5 | 3.97 | 4 | 10 | 719.3354 | 1023.5628 | 927.6812 | 719335.3869 | 1023562.7676 | 2.1101e-06 | 1.215
1 | 95 | CONCLUIDO | 4.3735 | 22.86 | 17.2 | 12 | 0.19 | 86 | 187.21 | 53.44 | 2 | 84 | 36.77 | 23322.88 | 236.9 | 549.32 | 96.62 | 42.22 | 26523.43 | 0.44 | 0.79 | 9.32 | 1.72 | 4 | 10 | 498.0371 | 708.6712 | 642.2869 | 498037.1419 | 708671.2048 | 2.691e-06 | 0.9525
2 | 95 | CONCLUIDO | 4.7481 | 21.06 | 16.55 | 18.05 | 0.28 | 55 | 188.73 | 53.44 | 3 | 53 | 37.29 | 23510.33 | 226.45 | 548.78 | 76.58 | 42.22 | 16662.47 | 0.55 | 0.82 | 9.27 | 1.07 | 4 | 10 | 439.9868 | 626.0698 | 567.4231 | 439986.8327 | 626069.77 | 2.9215e-06 | 0.8775
3 | 95 | CONCLUIDO | 4.9356 | 20.26 | 16.27 | 23.8 | 0.37 | 41 | 190.25 | 53.44 | 4 | 39 | 37.82 | 23698.48 | 221.01 | 548.19 | 68.18 | 42.22 | 12531.39 | 0.62 | 0.83 | 9.24 | 0.8 | 4 | 10 | 414.3617 | 589.607 | 534.376 | 414361.6633 | 589606.9881 | 3.0368e-06 | 0.84417
4 | 95 | CONCLUIDO | 5.0471 | 19.81 | 16.12 | 29.3 | 0.46 | 33 | 191.78 | 53.44 | 5 | 31 | 38.35 | 23887.36 | 217.31 | 548.17 | 63.24 | 42.22 | 10100.03 | 0.67 | 0.84 | 9.24 | 0.65 | 4 | 10 | 399.6056 | 568.6102 | 515.346 | 399605.6252 | 568610.202 | 3.1055e-06 | 0.82542
5 | 95 | CONCLUIDO | 5.1407 | 19.45 | 15.98 | 35.51 | 0.55 | 27 | 193.32 | 53.44 | 6 | 25 | 38.89 | 24076.95 | 213.9 | 548.03 | 59.18 | 42.22 | 8099.22 | 0.71 | 0.85 | 9.22 | 0.52 | 4 | 10 | 387.2459 | 551.0232 | 499.4065 | 387245.8951 | 551023.1908 | 3.163e-06 | 0.81042
6 | 95 | CONCLUIDO | 5.1989 | 19.24 | 15.91 | 41.51 | 0.64 | 23 | 194.86 | 53.44 | 7 | 21 | 39.43 | 24267.28 | 211.23 | 547.99 | 57.12 | 42.22 | 7088.57 | 0.74 | 0.85 | 9.22 | 0.45 | 4 | 10 | 379.2875 | 539.699 | 489.1431 | 379287.5319 | 539699.0096 | 3.1989e-06 | 0.80167
7 | 95 | CONCLUIDO | 5.25 | 19.05 | 15.83 | 47.5 | 0.72 | 20 | 196.41 | 53.44 | 8 | 18 | 39.98 | 24458.36 | 208.54 | 547.88 | 54.9 | 42.22 | 5994.51 | 0.77 | 0.86 | 9.21 | 0.37 | 4 | 10 | 371.9006 | 529.188 | 479.6166 | 371900.6144 | 529187.9548 | 3.2303e-06 | 0.79375
8 | 95 | CONCLUIDO | 5.2829 | 18.93 | 15.79 | 52.64 | 0.81 | 18 | 197.97 | 53.44 | 9 | 16 | 40.53 | 24650.18 | 206.24 | 547.85 | 53.38 | 42.22 | 5242.89 | 0.79 | 0.86 | 9.21 | 0.33 | 4 | 10 | 366.6637 | 521.7362 | 472.8629 | 366663.6901 | 521736.1864 | 3.2505e-06 | 0.78875
9 | 95 | CONCLUIDO | 5.3097 | 18.83 | 15.77 | 59.14 | 0.89 | 16 | 199.53 | 53.44 | 10 | 14 | 41.1 | 24842.77 | 204.43 | 547.9 | 52.79 | 42.22 | 4961.22 | 0.8 | 0.86 | 9.2 | 0.31 | 4 | 10 | 362.6136 | 515.9732 | 467.6398 | 362613.6184 | 515973.2241 | 3.267e-06 | 0.78458
10 | 95 | CONCLUIDO | 5.3277 | 18.77 | 15.74 | 62.97 | 0.97 | 15 | 201.1 | 53.44 | 11 | 13 | 41.66 | 25036.12 | 202.03 | 547.82 | 51.9 | 42.22 | 4517.97 | 0.81 | 0.86 | 9.21 | 0.28 | 4 | 10 | 358.4553 | 510.0563 | 462.2771 | 358455.3277 | 510056.2741 | 3.2781e-06 | 0.78208
11 | 95 | CONCLUIDO | 5.3611 | 18.65 | 15.7 | 72.46 | 1.05 | 13 | 202.67 | 53.44 | 12 | 11 | 42.24 | 25230.25 | 199.83 | 547.83 | 50.69 | 42.22 | 3922.8 | 0.83 | 0.86 | 9.2 | 0.24 | 4 | 10 | 353.4554 | 502.9417 | 455.829 | 353455.3555 | 502941.6716 | 3.2987e-06 | 0.77708
12 | 95 | CONCLUIDO | 5.3795 | 18.59 | 15.67 | 78.37 | 1.13 | 12 | 204.25 | 53.44 | 13 | 10 | 42.82 | 25425.3 | 197.27 | 547.77 | 49.86 | 42.22 | 3514.86 | 0.85 | 0.86 | 9.2 | 0.21 | 4 | 10 | 349.1629 | 496.8338 | 450.2933 | 349162.894 | 496833.8062 | 3.31e-06 | 0.77458
13 | 95 | CONCLUIDO | 5.3932 | 18.54 | 15.66 | 85.44 | 1.21 | 11 | 205.84 | 53.44 | 14 | 9 | 43.4 | 25621.03 | 195.35 | 547.78 | 49.49 | 42.22 | 3333.14 | 0.85 | 0.86 | 9.2 | 0.2 | 4 | 10 | 346.062 | 492.4215 | 446.2943 | 346062.027 | 492421.4943 | 3.3184e-06 | 0.7725
14 | 95 | CONCLUIDO | 5.3975 | 18.53 | 15.65 | 85.36 | 1.28 | 11 | 207.43 | 53.44 | 15 | 9 | 44 | 25817.56 | 193.43 | 547.93 | 49.07 | 42.22 | 3126.1 | 0.86 | 0.87 | 9.19 | 0.19 | 4 | 10 | 343.5753 | 488.8831 | 443.0873 | 343575.3215 | 488883.0904 | 3.3211e-06 | 0.77208
15 | 95 | CONCLUIDO | 5.4135 | 18.47 | 15.63 | 93.79 | 1.36 | 10 | 209.03 | 53.44 | 16 | 8 | 44.6 | 26014.91 | 192.07 | 547.72 | 48.51 | 42.22 | 2851.53 | 0.87 | 0.87 | 9.19 | 0.17 | 4 | 10 | 340.8995 | 485.0756 | 439.6365 | 340899.4898 | 485075.5734 | 3.3309e-06 | 0.76958
16 | 95 | CONCLUIDO | 5.4295 | 18.42 | 15.61 | 104.1 | 1.43 | 9 | 210.64 | 53.44 | 17 | 7 | 45.21 | 26213.09 | 188.96 | 547.67 | 48.08 | 42.22 | 2638.46 | 0.88 | 0.87 | 9.19 | 0.16 | 4 | 10 | 336.3065 | 478.54 | 433.7131 | 336306.4521 | 478540.0095 | 3.3407e-06 | 0.7675
17 | 95 | CONCLUIDO | 5.4282 | 18.42 | 15.62 | 104.12 | 1.51 | 9 | 212.25 | 53.44 | 18 | 7 | 45.82 | 26412.11 | 188.51 | 547.7 | 48.16 | 42.22 | 2682.37 | 0.88 | 0.87 | 9.19 | 0.16 | 4 | 10 | 335.9623 | 478.0503 | 433.2693 | 335962.3222 | 478050.3373 | 3.3399e-06 | 0.7675
18 | 95 | CONCLUIDO | 5.4446 | 18.37 | 15.6 | 117 | 1.58 | 8 | 213.87 | 53.44 | 19 | 6 | 46.44 | 26611.98 | 184.97 | 547.73 | 47.64 | 42.22 | 2425.25 | 0.89 | 0.87 | 9.19 | 0.14 | 4 | 10 | 330.8977 | 470.8438 | 426.7378 | 330897.7439 | 470843.8049 | 3.35e-06 | 0.76542
19 | 95 | CONCLUIDO | 5.4469 | 18.36 | 15.59 | 116.95 | 1.65 | 8 | 215.5 | 53.44 | 20 | 6 | 47.07 | 26812.71 | 184.16 | 547.62 | 47.38 | 42.22 | 2294.34 | 0.89 | 0.87 | 9.19 | 0.13 | 4 | 10 | 329.7884 | 469.2653 | 425.3072 | 329788.4003 | 469265.2884 | 3.3515e-06 | 0.765
20 | 95 | CONCLUIDO | 5.4437 | 18.37 | 15.6 | 117.03 | 1.72 | 8 | 217.14 | 53.44 | 21 | 6 | 47.7 | 27014.3 | 180.9 | 547.73 | 47.56 | 42.22 | 2387.16 | 0.89 | 0.87 | 9.19 | 0.14 | 4 | 10 | 326.4576 | 464.5259 | 421.0117 | 326457.6497 | 464525.8686 | 3.3495e-06 | 0.76542
21 | 95 | CONCLUIDO | 5.4606 | 18.31 | 15.58 | 133.58 | 1.79 | 7 | 218.78 | 53.44 | 22 | 1 | 48.34 | 27216.79 | 180.04 | 547.75 | 46.95 | 42.22 | 2084.49 | 0.9 | 0.87 | 9.19 | 0.12 | 4 | 10 | 324.3526 | 461.5305 | 418.297 | 324352.6059 | 461530.542 | 3.3599e-06 | 0.76292
22 | 95 | CONCLUIDO | 5.4599 | 18.32 | 15.59 | 133.6 | 1.85 | 7 | 220.43 | 53.44 | 23 | 0 | 48.99 | 27420.16 | 181.01 | 547.78 | 46.97 | 42.22 | 2095.93 | 0.9 | 0.87 | 9.2 | 0.13 | 4 | 10 | 325.5403 | 463.2205 | 419.8286 | 325540.2624 | 463220.4921 | 3.3594e-06 | 0.76333

## RESULTADOS_9
Unnamed: 0 | Volume de calda [L] | STATUS | Capacidade operacional [ha/h] | Tempo de missao [h] | Tempo util [h] | Tempo por voo [min] | Autonomia Projetada [h] | N° Voos | MTOW [kg] | Massa Estrutura [kg] | Combustível [kg] | Abastecimentos | Massa gerador | Potência gerador [W] | Combustível consumido [L] | Calda cons [L] | Distância percorrida [km] | Distância Pulverizando [km] | RTL ACUMULADO[m] | EOC [km/km] | EOC [h/h] | Tempo de manobra [h] | Tempo rtl_rtw [h] | V pulv [m/s] | V desloc [m/s] | Preço Total por ha Simples [R$/ha] | Preço Total por ha Presumido [R$/ha] | Preço Total por ha Real [R$/ha] | Preço Total Simples [R$] | Preço Total Presumido [R$] | Prod CAPEX [ha/R$] | Dias Trabalhados
0 | 55 | CONCLUIDO | 4.2626 | 23.46 | 18.17 | 8.14 | 0.15 | 134 | 116.05 | 43.4 | 1 | 132 | 16.65 | 14546.17 | 185.1 | 549.86 | 127.01 | 42.22 | 41482.17 | 0.33 | 0.75 | 9.39 | 2.69 | 4 | 10 | 412.3639 | 586.7644 | 531.7996 | 412363.9439 | 586764.3764 | 3.2697e-06 | 0.9775
1 | 55 | CONCLUIDO | 4.9444 | 20.22 | 16.68 | 16.41 | 0.3 | 61 | 117.34 | 43.4 | 2 | 59 | 16.94 | 14705.49 | 167.21 | 548.54 | 80.67 | 42.22 | 18677.55 | 0.52 | 0.81 | 9.28 | 1.21 | 4 | 10 | 323.984 | 461.0061 | 417.8216 | 323984.0164 | 461006.0655 | 3.7926e-06 | 0.8425
2 | 55 | CONCLUIDO | 5.1824 | 19.3 | 16.26 | 24.38 | 0.45 | 40 | 118.63 | 43.4 | 3 | 38 | 17.23 | 14865.24 | 159.77 | 548.36 | 67.81 | 42.22 | 12351.75 | 0.62 | 0.83 | 9.24 | 0.79 | 4 | 10 | 297.8636 | 423.8386 | 384.1358 | 297863.619 | 423838.6096 | 3.9752e-06 | 0.80417
3 | 55 | CONCLUIDO | 5.3221 | 18.79 | 16.01 | 33.13 | 0.59 | 29 | 119.93 | 43.4 | 4 | 27 | 17.53 | 15025.44 | 154.37 | 548.07 | 59.88 | 42.22 | 8440.48 | 0.71 | 0.85 | 9.23 | 0.55 | 4 | 10 | 282.4284 | 401.8754 | 364.23 | 282428.3689 | 401875.3536 | 4.0823e-06 | 0.78292
4 | 55 | CONCLUIDO | 5.3939 | 18.54 | 15.91 | 41.49 | 0.73 | 23 | 121.23 | 43.4 | 5 | 21 | 17.83 | 15186.08 | 150.09 | 547.95 | 57.15 | 42.22 | 7104.73 | 0.74 | 0.85 | 9.21 | 0.44 | 4 | 10 | 273.3048 | 388.8931 | 352.4638 | 273304.7704 | 388893.126 | 4.1374e-06 | 0.7725
5 | 55 | CONCLUIDO | 5.4456 | 18.36 | 15.83 | 49.98 | 0.86 | 19 | 122.54 | 43.4 | 6 | 17 | 18.14 | 15347.16 | 145.88 | 547.89 | 54.49 | 42.22 | 5794.12 | 0.77 | 0.86 | 9.21 | 0.36 | 4 | 10 | 265.5891 | 377.9143 | 342.5135 | 265589.1205 | 377914.3084 | 4.1771e-06 | 0.765
6 | 55 | CONCLUIDO | 5.4817 | 18.24 | 15.78 | 59.16 | 1 | 16 | 123.85 | 43.4 | 7 | 14 | 18.45 | 15508.69 | 141.83 | 547.89 | 53.06 | 42.22 | 5096.44 | 0.8 | 0.86 | 9.2 | 0.32 | 4 | 10 | 259.1073 | 368.6912 | 334.1543 | 259107.3337 | 368691.1898 | 4.2048e-06 | 0.76
7 | 55 | CONCLUIDO | 5.5131 | 18.14 | 15.72 | 67.37 | 1.13 | 14 | 125.16 | 43.4 | 8 | 12 | 18.76 | 15670.68 | 137.62 | 547.82 | 51.24 | 42.22 | 4195.21 | 0.82 | 0.86 | 9.2 | 0.26 | 4 | 10 | 252.6918 | 359.5624 | 325.8806 | 252691.811 | 359562.3601 | 4.2289e-06 | 0.75583
8 | 55 | CONCLUIDO | 5.5396 | 18.05 | 15.68 | 78.41 | 1.26 | 12 | 126.48 | 43.4 | 9 | 10 | 19.08 | 15833.12 | 133.4 | 547.7 | 50.08 | 42.22 | 3623.15 | 0.84 | 0.86 | 9.2 | 0.22 | 4 | 10 | 246.671 | 350.9952 | 318.116 | 246671.0465 | 350995.2431 | 4.2492e-06 | 0.75208
9 | 55 | CONCLUIDO | 5.5477 | 18.03 | 15.68 | 85.52 | 1.38 | 11 | 127.8 | 43.4 | 10 | 0 | 19.4 | 15996.02 | 132.17 | 547.79 | 49.66 | 42.22 | 3421.26 | 0.85 | 0.86 | 9.21 | 0.22 | 4 | 10 | 244.9828 | 348.5929 | 315.9387 | 244982.7705 | 348592.9472 | 4.2554e-06 | 0.75125

## resultados
Unnamed: 0 | Volume de calda [L] | STATUS | Capacidade operacional [ha/h] | Tempo de missao [h] | Tempo util [h] | Tempo por voo [min] | Autonomia Projetada [h] | N° Voos | MTOW [kg] | Massa Estrutura [kg] | Combustível [kg] | Abastecimentos | Massa gerador | Potência gerador [W] | Combustível consumido [L] | Calda cons [L] | Distância percorrida [km] | Distância Pulverizando [km] | RTL ACUMULADO[m] | EOC [km/km] | EOC [h/h] | Tempo de manobra [h] | Tempo rtl_rtw [h] | V pulv [m/s] | V desloc [m/s]
0 | 100 | CONCLUIDO | 3.3394 | 29.95 | 19.61 | 5.85 | 0.09 | 201 | 194.77 | 54.38 | 1 | 199 | 39.4 | 24256.19 | 279.82 | 551.57 | 170.81 | 42.22 | 63043.79 | 0.25 | 0.69 | 9.52 | 4.11 | 4 | 10
1 | 100 | CONCLUIDO | 4.3033 | 23.24 | 17.26 | 11.64 | 0.18 | 89 | 196.32 | 54.38 | 2 | 87 | 39.95 | 24447.22 | 245.33 | 549.26 | 98.63 | 42.22 | 27516.6 | 0.43 | 0.79 | 9.33 | 1.78 | 4 | 10
2 | 100 | CONCLUIDO | 4.6864 | 21.34 | 16.61 | 17.48 | 0.27 | 57 | 197.88 | 54.38 | 3 | 55 | 40.5 | 24639 | 234.61 | 548.51 | 78.24 | 42.22 | 17481.08 | 0.54 | 0.82 | 9.28 | 1.14 | 4 | 10
3 | 100 | CONCLUIDO | 4.8908 | 20.45 | 16.3 | 23.28 | 0.36 | 42 | 199.44 | 54.38 | 4 | 40 | 41.06 | 24831.54 | 228.72 | 548.29 | 68.62 | 42.22 | 12747.5 | 0.62 | 0.83 | 9.26 | 0.83 | 4 | 10
4 | 100 | CONCLUIDO | 5.0069 | 19.97 | 16.13 | 28.47 | 0.44 | 34 | 201.01 | 54.38 | 5 | 32 | 41.63 | 25024.84 | 224.83 | 548.08 | 64 | 42.22 | 10476.3 | 0.66 | 0.84 | 9.23 | 0.67 | 4 | 10
5 | 100 | CONCLUIDO | 5.1036 | 19.59 | 15.99 | 34.26 | 0.53 | 28 | 202.58 | 54.38 | 6 | 26 | 42.2 | 25218.93 | 221.44 | 548.06 | 59.69 | 42.22 | 8348.94 | 0.71 | 0.85 | 9.22 | 0.52 | 4 | 10
6 | 100 | CONCLUIDO | 5.1603 | 19.38 | 15.93 | 39.82 | 0.61 | 24 | 204.16 | 54.38 | 7 | 22 | 42.78 | 25413.94 | 219.11 | 547.89 | 57.63 | 42.22 | 7337.9 | 0.73 | 0.85 | 9.22 | 0.47 | 4 | 10
7 | 100 | CONCLUIDO | 5.2105 | 19.19 | 15.86 | 45.31 | 0.69 | 21 | 205.75 | 54.38 | 8 | 19 | 43.37 | 25609.61 | 216.34 | 547.85 | 55.54 | 42.22 | 6309.01 | 0.76 | 0.85 | 9.21 | 0.4 | 4 | 10
8 | 100 | CONCLUIDO | 5.2592 | 19.01 | 15.8 | 52.66 | 0.77 | 18 | 207.34 | 54.38 | 9 | 16 | 43.96 | 25806.1 | 213.68 | 547.77 | 53.69 | 42.22 | 5399.93 | 0.79 | 0.86 | 9.21 | 0.34 | 4 | 10
9 | 100 | CONCLUIDO | 5.2731 | 18.96 | 15.79 | 55.72 | 0.85 | 17 | 208.94 | 54.38 | 10 | 15 | 44.56 | 26003.41 | 212.34 | 547.78 | 53.28 | 42.22 | 5202.14 | 0.79 | 0.86 | 9.21 | 0.33 | 4 | 10
10 | 100 | CONCLUIDO | 5.3111 | 18.83 | 15.73 | 62.91 | 0.93 | 15 | 210.55 | 54.38 | 11 | 13 | 45.17 | 26201.54 | 210.08 | 547.91 | 51.53 | 42.22 | 4335.66 | 0.82 | 0.86 | 9.2 | 0.27 | 4 | 10
11 | 100 | CONCLUIDO | 5.3265 | 18.77 | 15.71 | 67.34 | 1 | 14 | 212.16 | 54.38 | 12 | 12 | 45.78 | 26400.51 | 208.28 | 547.88 | 50.91 | 42.22 | 4028.76 | 0.83 | 0.86 | 9.2 | 0.25 | 4 | 10
12 | 100 | CONCLUIDO | 5.3412 | 18.72 | 15.7 | 72.46 | 1.08 | 13 | 213.78 | 54.38 | 13 | 11 | 46.4 | 26600.32 | 206.29 | 547.8 | 50.75 | 42.22 | 3954.57 | 0.83 | 0.86 | 9.2 | 0.24 | 4 | 10
13 | 100 | CONCLUIDO | 5.3564 | 18.67 | 15.69 | 78.43 | 1.15 | 12 | 215.41 | 54.38 | 14 | 10 | 47.03 | 26801 | 204.56 | 547.75 | 50.28 | 42.22 | 3723.78 | 0.84 | 0.86 | 9.2 | 0.23 | 4 | 10
14 | 100 | CONCLUIDO | 5.3773 | 18.6 | 15.65 | 85.38 | 1.23 | 11 | 217.04 | 54.38 | 15 | 9 | 47.66 | 27002.55 | 202.55 | 547.78 | 49.3 | 42.22 | 3240.22 | 0.86 | 0.87 | 9.19 | 0.19 | 4 | 10
15 | 100 | CONCLUIDO | 5.3925 | 18.54 | 15.64 | 93.83 | 1.3 | 10 | 218.68 | 54.38 | 16 | 8 | 48.31 | 27204.98 | 199.96 | 547.7 | 48.83 | 42.22 | 3009.96 | 0.86 | 0.87 | 9.19 | 0.18 | 4 | 10
16 | 100 | CONCLUIDO | 5.3937 | 18.54 | 15.63 | 93.81 | 1.37 | 10 | 220.33 | 54.38 | 17 | 8 | 48.95 | 27408.3 | 199.17 | 547.71 | 48.49 | 42.22 | 2838.05 | 0.87 | 0.87 | 9.2 | 0.17 | 4 | 10
17 | 100 | CONCLUIDO | 5.4089 | 18.49 | 15.62 | 104.14 | 1.44 | 9 | 221.99 | 54.38 | 18 | 7 | 49.61 | 27612.53 | 196.88 | 547.63 | 48.33 | 42.22 | 2765.39 | 0.87 | 0.87 | 9.19 | 0.16 | 4 | 10
18 | 100 | CONCLUIDO | 5.4101 | 18.48 | 15.62 | 104.11 | 1.51 | 9 | 223.65 | 54.38 | 19 | 7 | 50.27 | 27817.81 | 195.87 | 547.66 | 48.09 | 42.22 | 2643.86 | 0.88 | 0.87 | 9.19 | 0.16 | 4 | 10
19 | 100 | CONCLUIDO | 5.4278 | 18.42 | 15.6 | 116.97 | 1.58 | 8 | 225.32 | 54.38 | 20 | 6 | 50.95 | 28023.89 | 193.28 | 547.7 | 47.33 | 42.22 | 2271.82 | 0.89 | 0.87 | 9.19 | 0.14 | 4 | 10
20 | 100 | CONCLUIDO | 5.4293 | 18.42 | 15.59 | 116.93 | 1.64 | 8 | 227 | 54.38 | 21 | 6 | 51.62 | 28230.92 | 191.76 | 547.66 | 47.33 | 42.22 | 2271.88 | 0.89 | 0.87 | 9.19 | 0.13 | 4 | 10
21 | 100 | CONCLUIDO | 5.4273 | 18.43 | 15.6 | 116.98 | 1.71 | 8 | 228.69 | 54.38 | 22 | 6 | 52.31 | 28438.91 | 188.73 | 547.69 | 47.49 | 42.22 | 2349.17 | 0.89 | 0.87 | 9.19 | 0.14 | 4 | 10
22 | 100 | CONCLUIDO | 5.4418 | 18.38 | 15.59 | 133.6 | 1.77 | 7 | 230.38 | 54.38 | 23 | 5 | 53 | 28647.87 | 187.9 | 547.68 | 47.14 | 42.22 | 2181.72 | 0.9 | 0.87 | 9.19 | 0.13 | 4 | 10
23 | 100 | CONCLUIDO | 5.4433 | 18.37 | 15.58 | 133.56 | 1.84 | 7 | 232.08 | 54.38 | 24 | 1 | 53.71 | 28857.81 | 187.7 | 547.67 | 46.8 | 42.22 | 2008.39 | 0.9 | 0.87 | 9.2 | 0.12 | 4 | 10
24 | 100 | CONCLUIDO | 5.4443 | 18.37 | 15.58 | 133.53 | 1.9 | 7 | 233.79 | 54.38 | 25 | 0 | 54.42 | 29068.74 | 188.61 | 547.76 | 46.72 | 42.22 | 1969.61 | 0.9 | 0.87 | 9.2 | 0.12 | 4 | 10
0 | 40 | CONCLUIDO | 4.6156 | 21.67 | 17.67 | 9.72 | 0.2 | 109 | 89.87 | 37.55 | 1 | 107 | 11.32 | 11317.98 | 150.63 | 549.72 | 110.98 | 42.22 | 33590.13 | 0.38 | 0.77 | 9.36 | 2.18 | 4 | 10
1 | 40 | CONCLUIDO | 5.1682 | 19.35 | 16.46 | 19.76 | 0.39 | 50 | 91.1 | 37.55 | 2 | 48 | 11.54 | 11468.97 | 136.43 | 548.52 | 74 | 42.22 | 15393.62 | 0.57 | 0.82 | 9.27 | 1 | 4 | 10
2 | 40 | CONCLUIDO | 5.3603 | 18.66 | 16.11 | 30.21 | 0.57 | 32 | 92.32 | 37.55 | 3 | 30 | 11.77 | 11620.34 | 129.1 | 548.2 | 63.17 | 42.22 | 10072.64 | 0.67 | 0.84 | 9.24 | 0.65 | 4 | 10
3 | 40 | CONCLUIDO | 5.4707 | 18.28 | 15.9 | 41.49 | 0.75 | 23 | 93.55 | 37.55 | 4 | 21 | 12 | 11772.07 | 122.88 | 548 | 57.11 | 42.22 | 7083.67 | 0.74 | 0.85 | 9.21 | 0.44 | 4 | 10
4 | 40 | CONCLUIDO | 5.5314 | 18.08 | 15.8 | 52.66 | 0.93 | 18 | 94.79 | 37.55 | 5 | 16 | 12.23 | 11924.18 | 117.44 | 548.04 | 53.61 | 42.22 | 5359.02 | 0.79 | 0.86 | 9.21 | 0.34 | 4 | 10
5 | 40 | CONCLUIDO | 5.5592 | 17.99 | 15.77 | 63.06 | 1.1 | 15 | 96.02 | 37.55 | 6 | 2 | 12.47 | 12076.67 | 113.15 | 547.85 | 52.2 | 42.22 | 4669.19 | 0.81 | 0.86 | 9.22 | 0.3 | 4 | 10
6 | 40 | CONCLUIDO | 5.5625 | 17.98 | 15.75 | 63.02 | 1.27 | 15 | 97.26 | 37.55 | 7 | 0 | 12.71 | 12229.54 | 114.29 | 548.01 | 51.7 | 42.22 | 4418.22 | 0.82 | 0.86 | 9.22 | 0.29 | 4 | 10
0 | 30 | CONCLUIDO | 4.8588 | 20.58 | 17.32 | 11.42 | 0.24 | 91 | 71.52 | 32.27 | 1 | 89 | 8.25 | 9054.6 | 124.68 | 549.21 | 100.46 | 42.22 | 28418.38 | 0.42 | 0.78 | 9.33 | 1.84 | 4 | 10
1 | 30 | CONCLUIDO | 5.3296 | 18.76 | 16.28 | 23.83 | 0.48 | 41 | 72.7 | 32.27 | 2 | 39 | 8.43 | 9200.25 | 111.74 | 548.3 | 68.32 | 42.22 | 12597.91 | 0.62 | 0.83 | 9.25 | 0.81 | 4 | 10
2 | 30 | CONCLUIDO | 5.4874 | 18.22 | 15.98 | 36.87 | 0.71 | 26 | 73.88 | 32.27 | 3 | 24 | 8.61 | 9346.23 | 103.71 | 548.13 | 58.89 | 42.22 | 7961.25 | 0.72 | 0.85 | 9.23 | 0.51 | 4 | 10
3 | 30 | CONCLUIDO | 5.5461 | 18.03 | 15.88 | 47.63 | 0.93 | 20 | 75.07 | 32.27 | 4 | 1 | 8.8 | 9492.55 | 98.32 | 548.17 | 55.06 | 42.22 | 6075.17 | 0.77 | 0.85 | 9.24 | 0.41 | 4 | 10
4 | 30 | CONCLUIDO | 5.549 | 18.02 | 15.87 | 47.6 | 1.15 | 20 | 76.26 | 32.27 | 5 | 0 | 8.99 | 9639.2 | 99.54 | 548.25 | 54.66 | 42.22 | 5876.82 | 0.77 | 0.85 | 9.24 | 0.4 | 4 | 10
0 | 15 | CONCLUIDO | 5.3301 | 18.76 | 16.48 | 19.02 | 0.43 | 52 | 39.78 | 19.54 | 1 | 50 | 4.24 | 5140 | 70.62 | 548.22 | 74.52 | 42.22 | 15645.03 | 0.57 | 0.82 | 9.27 | 1.02 | 4 | 10
1 | 15 | CONCLUIDO | 5.4454 | 18.36 | 16.24 | 25.65 | 0.84 | 38 | 40.89 | 19.54 | 2 | 0 | 4.35 | 5277.26 | 67.19 | 548.7 | 65.73 | 42.22 | 11319.31 | 0.64 | 0.83 | 9.29 | 0.78 | 4 | 10
0 | 70 | CONCLUIDO | 3.9283 | 25.46 | 18.69 | 7.14 | 0.12 | 157 | 141.81 | 47.83 | 1 | 155 | 22.98 | 17723.39 | 217.55 | 550.38 | 142.63 | 42.22 | 49173.42 | 0.3 | 0.73 | 9.44 | 3.2 | 4 | 10
1 | 70 | CONCLUIDO | 4.7227 | 21.17 | 16.89 | 14.28 | 0.25 | 71 | 143.17 | 47.83 | 2 | 69 | 23.34 | 17891.86 | 194.67 | 548.98 | 87.07 | 42.22 | 21827.08 | 0.48 | 0.8 | 9.3 | 1.42 | 4 | 10
2 | 70 | CONCLUIDO | 5.0164 | 19.93 | 16.38 | 21.36 | 0.37 | 46 | 144.54 | 47.83 | 3 | 44 | 23.71 | 18060.85 | 186.4 | 548.46 | 71.46 | 42.22 | 14143.34 | 0.59 | 0.83 | 9.25 | 0.91 | 4 | 10
3 | 70 | CONCLUIDO | 5.1701 | 19.34 | 16.13 | 28.47 | 0.49 | 34 | 145.92 | 47.83 | 4 | 32 | 24.09 | 18230.35 | 181.09 | 548.14 | 64.02 | 42.22 | 10485.72 | 0.66 | 0.84 | 9.23 | 0.67 | 4 | 10
4 | 70 | CONCLUIDO | 5.2643 | 19 | 15.99 | 35.53 | 0.6 | 27 | 147.3 | 47.83 | 5 | 25 | 24.47 | 18400.38 | 177.21 | 548.09 | 58.96 | 42.22 | 7990.26 | 0.72 | 0.85 | 9.23 | 0.52 | 4 | 10
5 | 70 | CONCLUIDO | 5.3374 | 18.74 | 15.87 | 43.29 | 0.71 | 22 | 148.68 | 47.83 | 6 | 20 | 24.85 | 18570.94 | 173.37 | 547.91 | 55.98 | 42.22 | 6523.49 | 0.75 | 0.85 | 9.21 | 0.41 | 4 | 10
6 | 70 | CONCLUIDO | 5.3759 | 18.6 | 15.82 | 49.97 | 0.83 | 19 | 150.07 | 47.83 | 7 | 17 | 25.24 | 18742.03 | 170.24 | 547.86 | 54.48 | 42.22 | 5792.54 | 0.77 | 0.86 | 9.21 | 0.36 | 4 | 10
7 | 70 | CONCLUIDO | 5.4221 | 18.44 | 15.75 | 59.07 | 0.94 | 16 | 151.46 | 47.83 | 8 | 14 | 25.63 | 18913.66 | 166.84 | 547.86 | 52.34 | 42.22 | 4733.98 | 0.81 | 0.86 | 9.2 | 0.29 | 4 | 10
8 | 70 | CONCLUIDO | 5.4509 | 18.35 | 15.71 | 67.34 | 1.04 | 14 | 152.85 | 47.83 | 9 | 12 | 26.03 | 19085.83 | 163.34 | 547.86 | 51.02 | 42.22 | 4086.96 | 0.83 | 0.86 | 9.2 | 0.25 | 4 | 10
9 | 70 | CONCLUIDO | 5.465 | 18.3 | 15.69 | 72.44 | 1.15 | 13 | 154.25 | 47.83 | 10 | 11 | 26.43 | 19258.55 | 161.08 | 547.75 | 50.45 | 42.22 | 3807.16 | 0.84 | 0.86 | 9.2 | 0.23 | 4 | 10
10 | 70 | CONCLUIDO | 5.4732 | 18.27 | 15.7 | 78.48 | 1.25 | 12 | 155.66 | 47.83 | 11 | 10 | 26.83 | 19431.82 | 157.84 | 547.77 | 50.48 | 42.22 | 3825.12 | 0.84 | 0.86 | 9.2 | 0.24 | 4 | 10
11 | 70 | CONCLUIDO | 5.496 | 18.2 | 15.65 | 85.36 | 1.35 | 11 | 157.07 | 47.83 | 12 | 9 | 27.24 | 19605.66 | 153.99 | 547.67 | 49.15 | 42.22 | 3166.21 | 0.86 | 0.87 | 9.19 | 0.19 | 4 | 10
12 | 70 | CONCLUIDO | 5.51 | 18.15 | 15.63 | 93.79 | 1.45 | 10 | 158.48 | 47.83 | 13 | 8 | 27.65 | 19780.06 | 151.66 | 547.71 | 48.44 | 42.22 | 2817.32 | 0.87 | 0.87 | 9.2 | 0.17 | 4 | 10
13 | 70 | CONCLUIDO | 5.5205 | 18.11 | 15.63 | 104.17 | 1.55 | 9 | 159.9 | 47.83 | 14 | 0 | 28.07 | 19955.16 | 149.9 | 547.84 | 48.09 | 42.22 | 2644.43 | 0.88 | 0.87 | 9.2 | 0.17 | 4 | 10
0 | 90 | CONCLUIDO | 3.5293 | 28.33 | 19.3 | 6.23 | 0.1 | 186 | 176.73 | 52.44 | 1 | 184 | 33.29 | 22031.19 | 258.94 | 550.24 | 160.72 | 42.22 | 58073.05 | 0.26 | 0.7 | 9.51 | 3.8 | 4 | 10
1 | 90 | CONCLUIDO | 4.4412 | 22.52 | 17.14 | 12.39 | 0.2 | 83 | 178.21 | 52.44 | 2 | 81 | 33.77 | 22213.89 | 228.76 | 549.16 | 94.7 | 42.22 | 25578.16 | 0.45 | 0.79 | 9.32 | 1.67 | 4 | 10
2 | 90 | CONCLUIDO | 4.7928 | 20.86 | 16.52 | 18.36 | 0.3 | 54 | 179.7 | 52.44 | 3 | 52 | 34.26 | 22397.24 | 218.77 | 548.59 | 76.14 | 42.22 | 16446.8 | 0.55 | 0.82 | 9.26 | 1.05 | 4 | 10
3 | 90 | CONCLUIDO | 4.9741 | 20.1 | 16.26 | 24.39 | 0.39 | 40 | 181.19 | 52.44 | 4 | 38 | 34.75 | 22581.25 | 213.51 | 548.29 | 67.76 | 42.22 | 12322.84 | 0.62 | 0.83 | 9.25 | 0.8 | 4 | 10
4 | 90 | CONCLUIDO | 5.1099 | 19.57 | 16.05 | 31.06 | 0.49 | 31 | 182.69 | 52.44 | 5 | 29 | 35.25 | 22766.06 | 208.95 | 547.93 | 61.35 | 42.22 | 9165.06 | 0.69 | 0.84 | 9.23 | 0.58 | 4 | 10
5 | 90 | CONCLUIDO | 5.1776 | 19.31 | 15.97 | 36.85 | 0.58 | 26 | 184.19 | 52.44 | 6 | 24 | 35.75 | 22951.43 | 206.09 | 548.15 | 58.8 | 42.22 | 7915.02 | 0.72 | 0.85 | 9.22 | 0.51 | 4 | 10
6 | 90 | CONCLUIDO | 5.2386 | 19.09 | 15.89 | 43.33 | 0.67 | 22 | 185.7 | 52.44 | 7 | 20 | 36.26 | 23137.49 | 203.25 | 547.89 | 56.29 | 42.22 | 6681.65 | 0.75 | 0.85 | 9.22 | 0.42 | 4 | 10
7 | 90 | CONCLUIDO | 5.2889 | 18.91 | 15.81 | 49.93 | 0.76 | 19 | 187.22 | 52.44 | 8 | 17 | 36.78 | 23324.24 | 200.52 | 547.83 | 54.09 | 42.22 | 5593.42 | 0.78 | 0.86 | 9.21 | 0.35 | 4 | 10
8 | 90 | CONCLUIDO | 5.3184 | 18.8 | 15.78 | 55.69 | 0.85 | 17 | 188.74 | 52.44 | 9 | 15 | 37.3 | 23511.69 | 198.21 | 547.82 | 52.94 | 42.22 | 5031.91 | 0.8 | 0.86 | 9.21 | 0.32 | 4 | 10
9 | 90 | CONCLUIDO | 5.3451 | 18.71 | 15.76 | 63.02 | 0.93 | 15 | 190.26 | 52.44 | 10 | 13 | 37.82 | 23699.85 | 195.58 | 547.8 | 52.31 | 42.22 | 4725.18 | 0.81 | 0.86 | 9.2 | 0.29 | 4 | 10
10 | 90 | CONCLUIDO | 5.369 | 18.63 | 15.71 | 67.32 | 1.02 | 14 | 191.79 | 52.44 | 11 | 12 | 38.35 | 23888.73 | 193.78 | 547.73 | 50.69 | 42.22 | 3921.51 | 0.83 | 0.86 | 9.2 | 0.25 | 4 | 10
11 | 90 | CONCLUIDO | 5.3834 | 18.58 | 15.69 | 72.43 | 1.1 | 13 | 193.33 | 52.44 | 12 | 11 | 38.89 | 24078.33 | 191.67 | 547.73 | 50.55 | 42.22 | 3853.66 | 0.84 | 0.86 | 9.19 | 0.23 | 4 | 10
12 | 90 | CONCLUIDO | 5.3956 | 18.53 | 15.69 | 78.43 | 1.18 | 12 | 194.88 | 52.44 | 13 | 10 | 39.43 | 24268.67 | 189.44 | 547.79 | 50.05 | 42.22 | 3611.57 | 0.84 | 0.86 | 9.2 | 0.23 | 4 | 10
13 | 90 | CONCLUIDO | 5.4151 | 18.47 | 15.66 | 85.39 | 1.27 | 11 | 196.42 | 52.44 | 14 | 9 | 39.98 | 24459.75 | 187.01 | 547.76 | 49.31 | 42.22 | 3245.43 | 0.86 | 0.87 | 9.19 | 0.2 | 4 | 10
14 | 90 | CONCLUIDO | 5.4303 | 18.42 | 15.64 | 93.84 | 1.35 | 10 | 197.98 | 52.44 | 15 | 8 | 40.54 | 24651.58 | 184.56 | 547.69 | 48.7 | 42.22 | 2946.12 | 0.87 | 0.87 | 9.2 | 0.18 | 4 | 10
15 | 90 | CONCLUIDO | 5.4304 | 18.41 | 15.64 | 93.83 | 1.42 | 10 | 199.54 | 52.44 | 16 | 8 | 41.1 | 24844.17 | 182.2 | 547.64 | 48.76 | 42.22 | 2975.89 | 0.87 | 0.87 | 9.19 | 0.18 | 4 | 10
16 | 90 | CONCLUIDO | 5.447 | 18.36 | 15.62 | 104.12 | 1.5 | 9 | 201.11 | 52.44 | 17 | 7 | 41.67 | 25037.53 | 180.83 | 547.67 | 48.14 | 42.22 | 2668.28 | 0.88 | 0.87 | 9.19 | 0.16 | 4 | 10
17 | 90 | CONCLUIDO | 5.4438 | 18.37 | 15.63 | 104.19 | 1.58 | 9 | 202.68 | 52.44 | 18 | 7 | 42.24 | 25231.66 | 177.68 | 547.83 | 48.44 | 42.22 | 2821.33 | 0.87 | 0.87 | 9.19 | 0.17 | 4 | 10
18 | 90 | CONCLUIDO | 5.4653 | 18.3 | 15.59 | 116.94 | 1.65 | 8 | 204.26 | 52.44 | 19 | 6 | 42.82 | 25426.72 | 176.43 | 547.68 | 47.28 | 42.22 | 2242.82 | 0.89 | 0.87 | 9.19 | 0.13 | 4 | 10
19 | 90 | CONCLUIDO | 5.4633 | 18.3 | 15.6 | 116.99 | 1.73 | 8 | 205.85 | 52.44 | 20 | 4 | 43.41 | 25622.45 | 173.57 | 547.8 | 47.42 | 42.22 | 2314.44 | 0.89 | 0.87 | 9.19 | 0.14 | 4 | 10
20 | 90 | CONCLUIDO | 5.4631 | 18.3 | 15.6 | 117 | 1.8 | 8 | 207.45 | 52.44 | 21 | 0 | 44 | 25818.99 | 173.73 | 547.71 | 47.21 | 42.22 | 2209.68 | 0.89 | 0.87 | 9.2 | 0.14 | 4 | 10
0 | 10 | CONCLUIDO | 5.2908 | 18.9 | 16.63 | 17.82 | 0.64 | 56 | 26.11 | 12.1 | 1 | 0 | 3.01 | 3454.41 | 48.75 | 549.22 | 76.64 | 42.22 | 16685.18 | 0.55 | 0.82 | 9.35 | 1.16 | 4 | 10
0 | 45 | CONCLUIDO | 4.4898 | 22.27 | 17.86 | 9.08 | 0.18 | 118 | 98.71 | 39.72 | 1 | 116 | 12.99 | 12407.75 | 162.73 | 549.7 | 116.88 | 42.22 | 36497.43 | 0.36 | 0.76 | 9.38 | 2.38 | 4 | 10
1 | 45 | CONCLUIDO | 5.094 | 19.63 | 16.53 | 18.37 | 0.35 | 54 | 99.95 | 39.72 | 2 | 52 | 13.24 | 12561.45 | 147.16 | 548.47 | 76.33 | 42.22 | 16542.03 | 0.55 | 0.82 | 9.26 | 1.07 | 4 | 10
2 | 45 | CONCLUIDO | 5.3068 | 18.84 | 16.14 | 27.66 | 0.52 | 35 | 101.2 | 39.72 | 3 | 33 | 13.49 | 12715.54 | 139.79 | 548.22 | 64.18 | 42.22 | 10559.11 | 0.66 | 0.84 | 9.23 | 0.67 | 4 | 10
3 | 45 | CONCLUIDO | 5.4214 | 18.45 | 15.94 | 38.26 | 0.69 | 25 | 102.45 | 39.72 | 4 | 23 | 13.74 | 12870.03 | 134.24 | 548.05 | 58 | 42.22 | 7522.27 | 0.73 | 0.85 | 9.22 | 0.48 | 4 | 10
4 | 45 | CONCLUIDO | 5.4845 | 18.23 | 15.83 | 47.5 | 0.85 | 20 | 103.71 | 39.72 | 5 | 18 | 14 | 13024.91 | 129.3 | 547.85 | 54.83 | 42.22 | 5959.96 | 0.77 | 0.86 | 9.21 | 0.37 | 4 | 10
5 | 45 | CONCLUIDO | 5.5323 | 18.08 | 15.76 | 59.09 | 1.01 | 16 | 104.97 | 39.72 | 6 | 14 | 14.25 | 13180.19 | 124.33 | 547.94 | 52.4 | 42.22 | 4764.98 | 0.81 | 0.86 | 9.21 | 0.3 | 4 | 10
6 | 45 | CONCLUIDO | 5.5573 | 17.99 | 15.72 | 67.37 | 1.16 | 14 | 106.23 | 39.72 | 7 | 4 | 14.52 | 13335.87 | 120.12 | 547.84 | 50.89 | 42.22 | 4020.58 | 0.83 | 0.86 | 9.21 | 0.26 | 4 | 10
7 | 45 | CONCLUIDO | 5.5564 | 18 | 15.72 | 67.38 | 1.31 | 14 | 107.5 | 39.72 | 8 | 0 | 14.78 | 13491.96 | 120.75 | 547.96 | 50.73 | 42.22 | 3938.6 | 0.83 | 0.86 | 9.22 | 0.26 | 4 | 10
0 | 60 | CONCLUIDO | 4.1423 | 24.14 | 18.38 | 7.77 | 0.14 | 142 | 124.63 | 45 | 1 | 140 | 18.64 | 15605.44 | 196.42 | 549.98 | 132.71 | 42.22 | 44288.25 | 0.32 | 0.74 | 9.43 | 2.89 | 4 | 10
1 | 60 | CONCLUIDO | 4.8626 | 20.57 | 16.77 | 15.48 | 0.28 | 65 | 125.95 | 45 | 2 | 63 | 18.95 | 15767.7 | 176.78 | 549.01 | 83.16 | 42.22 | 19900.8 | 0.51 | 0.81 | 9.3 | 1.3 | 4 | 10
2 | 60 | CONCLUIDO | 5.1263 | 19.51 | 16.3 | 23.29 | 0.42 | 42 | 127.27 | 45 | 3 | 40 | 19.27 | 15930.42 | 169 | 548.28 | 68.89 | 42.22 | 12882.07 | 0.61 | 0.83 | 9.25 | 0.83 | 4 | 10
3 | 60 | CONCLUIDO | 5.2629 | 19 | 16.08 | 31.12 | 0.55 | 31 | 128.59 | 45 | 4 | 29 | 19.59 | 16093.6 | 163.77 | 548.03 | 62.37 | 42.22 | 9673.56 | 0.68 | 0.84 | 9.23 | 0.61 | 4 | 10
4 | 60 | CONCLUIDO | 5.3601 | 18.66 | 15.91 | 39.78 | 0.68 | 24 | 129.92 | 45 | 5 | 22 | 19.92 | 16257.24 | 159.22 | 548.23 | 57.08 | 42.22 | 7063.72 | 0.74 | 0.85 | 9.22 | 0.45 | 4 | 10
5 | 60 | CONCLUIDO | 5.4077 | 18.49 | 15.85 | 47.55 | 0.81 | 20 | 131.25 | 45 | 6 | 18 | 20.25 | 16421.36 | 155.61 | 548.1 | 55.14 | 42.22 | 6116.04 | 0.77 | 0.85 | 9.21 | 0.39 | 4 | 10
6 | 60 | CONCLUIDO | 5.449 | 18.35 | 15.79 | 55.71 | 0.93 | 17 | 132.58 | 45 | 7 | 15 | 20.59 | 16585.95 | 151.83 | 547.89 | 53.4 | 42.22 | 5259.3 | 0.79 | 0.86 | 9.2 | 0.32 | 4 | 10
7 | 60 | CONCLUIDO | 5.4767 | 18.26 | 15.74 | 62.97 | 1.06 | 15 | 133.92 | 45 | 8 | 13 | 20.93 | 16751.02 | 148.22 | 547.93 | 51.72 | 42.22 | 4428.13 | 0.82 | 0.86 | 9.21 | 0.28 | 4 | 10
8 | 60 | CONCLUIDO | 5.5054 | 18.16 | 15.7 | 72.46 | 1.18 | 13 | 135.27 | 45 | 9 | 11 | 21.27 | 16916.71 | 144.65 | 547.82 | 50.53 | 42.22 | 3842.96 | 0.84 | 0.86 | 9.2 | 0.24 | 4 | 10
9 | 60 | CONCLUIDO | 5.5161 | 18.13 | 15.69 | 78.45 | 1.29 | 12 | 136.61 | 45 | 10 | 10 | 21.61 | 17082.76 | 140.21 | 547.74 | 50.26 | 42.22 | 3715.74 | 0.84 | 0.86 | 9.2 | 0.23 | 4 | 10
10 | 60 | CONCLUIDO | 5.5282 | 18.09 | 15.68 | 85.5 | 1.41 | 11 | 137.96 | 45 | 11 | 2 | 21.96 | 17249.3 | 138.37 | 547.88 | 49.47 | 42.22 | 3326.46 | 0.85 | 0.86 | 9.21 | 0.22 | 4 | 10
11 | 60 | CONCLUIDO | 5.5315 | 18.08 | 15.66 | 85.45 | 1.52 | 11 | 139.32 | 45 | 12 | 0 | 22.32 | 17416.34 | 139.2 | 547.87 | 49.06 | 42.22 | 3119.38 | 0.86 | 0.86 | 9.21 | 0.21 | 4 | 10
0 | 80 | CONCLUIDO | 3.7304 | 26.81 | 18.97 | 6.66 | 0.11 | 171 | 159.12 | 50.28 | 1 | 169 | 27.84 | 19859.16 | 237.96 | 550.61 | 151.26 | 42.22 | 53419.58 | 0.28 | 0.72 | 9.46 | 3.47 | 4 | 10
1 | 80 | CONCLUIDO | 4.5855 | 21.81 | 17 | 13.25 | 0.22 | 77 | 160.54 | 50.28 | 2 | 75 | 28.26 | 20034.4 | 211.66 | 549 | 90.85 | 42.22 | 23686.52 | 0.46 | 0.8 | 9.3 | 1.53 | 4 | 10
2 | 80 | CONCLUIDO | 4.9009 | 20.4 | 16.47 | 19.76 | 0.33 | 50 | 161.97 | 50.28 | 3 | 48 | 28.69 | 20210.21 | 203.05 | 548.3 | 74.26 | 42.22 | 15524.43 | 0.57 | 0.82 | 9.26 | 1 | 4 | 10
3 | 80 | CONCLUIDO | 5.0733 | 19.71 | 16.19 | 26.26 | 0.43 | 37 | 163.4 | 50.28 | 4 | 35 | 29.12 | 20386.62 | 197.62 | 548.37 | 65.63 | 42.22 | 11274.65 | 0.64 | 0.84 | 9.24 | 0.73 | 4 | 10
4 | 80 | CONCLUIDO | 5.1923 | 19.26 | 16 | 33.1 | 0.54 | 29 | 164.83 | 50.28 | 5 | 27 | 29.55 | 20563.61 | 193.27 | 548.15 | 59.68 | 42.22 | 8339.2 | 0.71 | 0.85 | 9.23 | 0.54 | 4 | 10
5 | 80 | CONCLUIDO | 5.2588 | 19.02 | 15.92 | 39.8 | 0.64 | 24 | 166.27 | 50.28 | 6 | 22 | 29.99 | 20741.2 | 190.04 | 547.94 | 57.44 | 42.22 | 7245.24 | 0.73 | 0.85 | 9.21 | 0.46 | 4 | 10
6 | 80 | CONCLUIDO | 5.3029 | 18.86 | 15.86 | 45.3 | 0.74 | 21 | 167.72 | 50.28 | 7 | 19 | 30.44 | 20919.39 | 187.03 | 548.07 | 55.31 | 42.22 | 6195.58 | 0.76 | 0.85 | 9.22 | 0.39 | 4 | 10
7 | 80 | CONCLUIDO | 5.3494 | 18.69 | 15.79 | 52.63 | 0.84 | 18 | 169.17 | 50.28 | 8 | 16 | 30.89 | 21098.19 | 184.42 | 547.84 | 53.33 | 42.22 | 5219.04 | 0.79 | 0.86 | 9.21 | 0.33 | 4 | 10
8 | 80 | CONCLUIDO | 5.3705 | 18.62 | 15.78 | 59.18 | 0.94 | 16 | 170.62 | 50.28 | 9 | 14 | 31.34 | 21277.6 | 181.92 | 547.88 | 53.1 | 42.22 | 5113.77 | 0.8 | 0.86 | 9.21 | 0.32 | 4 | 10
9 | 80 | CONCLUIDO | 5.408 | 18.49 | 15.72 | 67.35 | 1.03 | 14 | 172.08 | 50.28 | 10 | 12 | 31.8 | 21457.64 | 179.01 | 547.7 | 50.93 | 42.22 | 4041.62 | 0.83 | 0.86 | 9.2 | 0.25 | 4 | 10
10 | 80 | CONCLUIDO | 5.4241 | 18.44 | 15.69 | 72.43 | 1.12 | 13 | 173.55 | 50.28 | 11 | 11 | 32.27 | 21638.31 | 176.59 | 547.75 | 50.53 | 42.22 | 3845 | 0.84 | 0.86 | 9.2 | 0.23 | 4 | 10
11 | 80 | CONCLUIDO | 5.4354 | 18.4 | 15.69 | 78.43 | 1.22 | 12 | 175.02 | 50.28 | 12 | 10 | 32.74 | 21819.6 | 173.98 | 547.68 | 50.26 | 42.22 | 3713.04 | 0.84 | 0.86 | 9.2 | 0.23 | 4 | 10
12 | 80 | CONCLUIDO | 5.4555 | 18.33 | 15.65 | 85.37 | 1.31 | 11 | 176.49 | 50.28 | 13 | 9 | 33.21 | 22001.54 | 171.26 | 547.76 | 49.29 | 42.22 | 3233.19 | 0.86 | 0.87 | 9.19 | 0.19 | 4 | 10
13 | 80 | CONCLUIDO | 5.4705 | 18.28 | 15.63 | 93.8 | 1.4 | 10 | 177.97 | 50.28 | 14 | 8 | 33.69 | 22184.13 | 168.87 | 547.8 | 48.55 | 42.22 | 2870.3 | 0.87 | 0.87 | 9.19 | 0.17 | 4 | 10
14 | 80 | CONCLUIDO | 5.4828 | 18.24 | 15.62 | 104.16 | 1.48 | 9 | 179.46 | 50.28 | 15 | 7 | 34.18 | 22367.38 | 165.56 | 547.71 | 48.16 | 42.22 | 2681.68 | 0.88 | 0.87 | 9.2 | 0.17 | 4 | 10
15 | 80 | CONCLUIDO | 5.4819 | 18.24 | 15.63 | 104.18 | 1.57 | 9 | 180.95 | 50.28 | 16 | 7 | 34.67 | 22551.28 | 163.61 | 547.74 | 48.46 | 42.22 | 2832.37 | 0.87 | 0.87 | 9.19 | 0.17 | 4 | 10
16 | 80 | CONCLUIDO | 5.5 | 18.18 | 15.6 | 117 | 1.65 | 8 | 182.45 | 50.28 | 17 | 0 | 35.17 | 22735.98 | 161.58 | 547.71 | 47.25 | 42.22 | 2229.47 | 0.89 | 0.87 | 9.2 | 0.14 | 4 | 10
0 | 35 | CONCLUIDO | 4.7393 | 21.1 | 17.49 | 10.49 | 0.22 | 100 | 80.84 | 35.1 | 1 | 98 | 9.74 | 10204.21 | 138.07 | 549.58 | 105.65 | 42.22 | 30967.87 | 0.4 | 0.78 | 9.34 | 2 | 4 | 10
1 | 35 | CONCLUIDO | 5.2467 | 19.06 | 16.38 | 21.36 | 0.43 | 46 | 82.04 | 35.1 | 2 | 44 | 9.94 | 10352.53 | 124.73 | 548.69 | 71.23 | 42.22 | 14029.92 | 0.59 | 0.83 | 9.26 | 0.91 | 4 | 10
2 | 35 | CONCLUIDO | 5.4312 | 18.41 | 16.02 | 33.15 | 0.63 | 29 | 83.25 | 35.1 | 3 | 27 | 10.15 | 10501.19 | 117.14 | 547.94 | 60.56 | 42.22 | 8782.61 | 0.7 | 0.85 | 9.22 | 0.56 | 4 | 10
3 | 35 | CONCLUIDO | 5.518 | 18.12 | 15.87 | 45.34 | 0.83 | 21 | 84.46 | 35.1 | 4 | 19 | 10.36 | 10650.22 | 110.49 | 547.94 | 55.94 | 42.22 | 6509.39 | 0.75 | 0.85 | 9.21 | 0.41 | 4 | 10
4 | 35 | CONCLUIDO | 5.5625 | 17.98 | 15.79 | 55.74 | 1.02 | 17 | 85.67 | 35.1 | 5 | 0 | 10.57 | 10799.59 | 105.92 | 547.87 | 52.77 | 42.22 | 4945.43 | 0.8 | 0.86 | 9.23 | 0.33 | 4 | 10
0 | 50 | CONCLUIDO | 4.3755 | 22.85 | 18.02 | 8.58 | 0.16 | 126 | 107.41 | 41.65 | 1 | 124 | 14.77 | 13481.73 | 174.1 | 549.82 | 122.03 | 42.22 | 39029 | 0.35 | 0.75 | 9.38 | 2.53 | 4 | 10
1 | 50 | CONCLUIDO | 5.0167 | 19.93 | 16.61 | 17.18 | 0.32 | 58 | 108.68 | 41.65 | 2 | 56 | 15.03 | 13638.32 | 157.38 | 548.63 | 78.65 | 42.22 | 17678.18 | 0.54 | 0.82 | 9.27 | 1.14 | 4 | 10
2 | 50 | CONCLUIDO | 5.2497 | 19.05 | 16.19 | 26.25 | 0.48 | 37 | 109.96 | 41.65 | 3 | 35 | 15.31 | 13795.21 | 150.04 | 548.22 | 65.6 | 42.22 | 11258.07 | 0.64 | 0.84 | 9.24 | 0.72 | 4 | 10
3 | 50 | CONCLUIDO | 5.3733 | 18.61 | 15.97 | 35.5 | 0.63 | 27 | 111.23 | 41.65 | 4 | 25 | 15.58 | 13952.52 | 144.6 | 548.07 | 58.97 | 42.22 | 7996.1 | 0.72 | 0.85 | 9.22 | 0.51 | 4 | 10
4 | 50 | CONCLUIDO | 5.4422 | 18.38 | 15.87 | 45.35 | 0.78 | 21 | 112.51 | 41.65 | 5 | 19 | 15.86 | 14110.24 | 139.82 | 547.92 | 55.99 | 42.22 | 6537.1 | 0.75 | 0.85 | 9.21 | 0.41 | 4 | 10
5 | 50 | CONCLUIDO | 5.4838 | 18.24 | 15.8 | 52.66 | 0.93 | 18 | 113.79 | 41.65 | 6 | 16 | 16.14 | 14268.39 | 135.29 | 547.82 | 53.52 | 42.22 | 5316.94 | 0.79 | 0.86 | 9.21 | 0.34 | 4 | 10
6 | 50 | CONCLUIDO | 5.5173 | 18.12 | 15.76 | 63.02 | 1.07 | 15 | 115.08 | 41.65 | 7 | 13 | 16.43 | 14426.96 | 131.16 | 547.92 | 52.32 | 42.22 | 4729.8 | 0.81 | 0.86 | 9.2 | 0.29 | 4 | 10
7 | 50 | CONCLUIDO | 5.5458 | 18.03 | 15.71 | 72.49 | 1.21 | 13 | 116.37 | 41.65 | 8 | 9 | 16.72 | 14585.96 | 126.46 | 547.83 | 50.79 | 42.22 | 3976.38 | 0.83 | 0.86 | 9.2 | 0.25 | 4 | 10
8 | 50 | CONCLUIDO | 5.5602 | 17.98 | 15.68 | 78.41 | 1.35 | 12 | 117.66 | 41.65 | 9 | 0 | 17.01 | 14745.39 | 126.12 | 547.84 | 49.76 | 42.22 | 3464 | 0.85 | 0.86 | 9.21 | 0.22 | 4 | 10
0 | 25 | CONCLUIDO | 5.0063 | 19.97 | 17.07 | 12.8 | 0.28 | 80 | 61.76 | 28.92 | 1 | 78 | 6.84 | 7851.41 | 109.44 | 549.11 | 92.7 | 42.22 | 24595.54 | 0.46 | 0.79 | 9.3 | 1.59 | 4 | 10
1 | 25 | CONCLUIDO | 5.4126 | 18.48 | 16.18 | 26.97 | 0.55 | 36 | 62.92 | 28.92 | 2 | 34 | 7 | 7994.37 | 97.19 | 548.34 | 65.36 | 42.22 | 11143.11 | 0.65 | 0.84 | 9.24 | 0.71 | 4 | 10
2 | 25 | CONCLUIDO | 5.5296 | 18.08 | 15.96 | 39.89 | 0.81 | 24 | 64.08 | 28.92 | 3 | 4 | 7.16 | 8137.65 | 89.48 | 548.25 | 57.73 | 42.22 | 7391.35 | 0.73 | 0.85 | 9.24 | 0.49 | 4 | 10
3 | 25 | CONCLUIDO | 5.5432 | 18.04 | 15.93 | 41.54 | 1.07 | 23 | 65.25 | 28.92 | 4 | 0 | 7.33 | 8281.25 | 90.59 | 548.17 | 56.7 | 42.22 | 6881.98 | 0.74 | 0.85 | 9.24 | 0.46 | 4 | 10
0 | 85 | CONCLUIDO | 3.6238 | 27.6 | 19.16 | 6.42 | 0.11 | 179 | 167.88 | 51.39 | 1 | 177 | 30.49 | 20939.59 | 248.69 | 551.36 | 156.94 | 42.22 | 56218.73 | 0.27 | 0.71 | 9.48 | 3.65 | 4 | 10
1 | 85 | CONCLUIDO | 4.5083 | 22.18 | 17.1 | 12.82 | 0.21 | 80 | 169.33 | 51.39 | 2 | 78 | 30.94 | 21118.46 | 220.57 | 548.89 | 93.43 | 42.22 | 24958.81 | 0.45 | 0.79 | 9.32 | 1.62 | 4 | 10
2 | 85 | CONCLUIDO | 4.8487 | 20.62 | 16.49 | 19.03 | 0.31 | 52 | 170.79 | 51.39 | 3 | 50 | 31.4 | 21297.94 | 210.97 | 548.36 | 74.5 | 42.22 | 15633.22 | 0.57 | 0.82 | 9.27 | 1.02 | 4 | 10
3 | 85 | CONCLUIDO | 5.033 | 19.87 | 16.21 | 25.59 | 0.41 | 38 | 172.25 | 51.39 | 4 | 36 | 31.86 | 21478.05 | 205.42 | 548.08 | 66.31 | 42.22 | 11610.34 | 0.64 | 0.84 | 9.24 | 0.74 | 4 | 10
4 | 85 | CONCLUIDO | 5.1437 | 19.44 | 16.05 | 32.1 | 0.51 | 30 | 173.71 | 51.39 | 5 | 28 | 32.32 | 21658.78 | 201.47 | 548.12 | 61.37 | 42.22 | 9182.54 | 0.69 | 0.84 | 9.23 | 0.59 | 4 | 10
5 | 85 | CONCLUIDO | 5.2167 | 19.17 | 15.95 | 38.28 | 0.61 | 25 | 175.18 | 51.39 | 6 | 23 | 32.79 | 21840.16 | 198.36 | 548.06 | 58.2 | 42.22 | 7622.4 | 0.73 | 0.85 | 9.22 | 0.49 | 4 | 10
6 | 85 | CONCLUIDO | 5.2761 | 18.95 | 15.87 | 45.34 | 0.7 | 21 | 176.66 | 51.39 | 7 | 19 | 33.27 | 22022.17 | 195.18 | 547.86 | 56.02 | 42.22 | 6550.51 | 0.75 | 0.85 | 9.21 | 0.41 | 4 | 10
7 | 85 | CONCLUIDO | 5.31 | 18.83 | 15.82 | 49.95 | 0.8 | 19 | 178.14 | 51.39 | 8 | 17 | 33.75 | 22204.83 | 192.59 | 548.02 | 54.23 | 42.22 | 5664.39 | 0.78 | 0.86 | 9.21 | 0.35 | 4 | 10
8 | 85 | CONCLUIDO | 5.337 | 18.74 | 15.79 | 55.72 | 0.89 | 17 | 179.63 | 51.39 | 9 | 15 | 34.24 | 22388.15 | 190.15 | 547.8 | 53.34 | 42.22 | 5228.3 | 0.79 | 0.86 | 9.21 | 0.33 | 4 | 10
9 | 85 | CONCLUIDO | 5.3675 | 18.63 | 15.75 | 63 | 0.98 | 15 | 181.12 | 51.39 | 10 | 13 | 34.73 | 22572.13 | 187.9 | 547.76 | 52.26 | 42.22 | 4698.37 | 0.81 | 0.86 | 9.2 | 0.29 | 4 | 10
10 | 85 | CONCLUIDO | 5.3856 | 18.57 | 15.72 | 67.38 | 1.07 | 14 | 182.62 | 51.39 | 11 | 12 | 35.22 | 22756.91 | 184.97 | 547.76 | 51.33 | 42.22 | 4238.01 | 0.82 | 0.86 | 9.2 | 0.26 | 4 | 10
11 | 85 | CONCLUIDO | 5.4175 | 18.46 | 15.68 | 78.4 | 1.16 | 12 | 184.12 | 51.39 | 12 | 10 | 35.73 | 22942.24 | 182.23 | 547.75 | 49.86 | 42.22 | 3513.6 | 0.85 | 0.86 | 9.2 | 0.22 | 4 | 10
12 | 85 | CONCLUIDO | 5.4331 | 18.41 | 15.66 | 85.42 | 1.24 | 11 | 185.63 | 51.39 | 13 | 9 | 36.24 | 23128.27 | 180.09 | 547.71 | 49.31 | 42.22 | 3246.48 | 0.86 | 0.86 | 9.2 | 0.2 | 4 | 10
13 | 85 | CONCLUIDO | 5.4329 | 18.41 | 15.66 | 85.42 | 1.33 | 11 | 187.14 | 51.39 | 14 | 9 | 36.75 | 23314.98 | 177.14 | 547.74 | 49.49 | 42.22 | 3334.53 | 0.85 | 0.86 | 9.19 | 0.2 | 4 | 10
14 | 85 | CONCLUIDO | 5.4504 | 18.35 | 15.64 | 93.81 | 1.41 | 10 | 188.66 | 51.39 | 15 | 8 | 37.27 | 23502.4 | 175.91 | 547.66 | 48.5 | 42.22 | 2846.83 | 0.87 | 0.87 | 9.2 | 0.18 | 4 | 10
15 | 85 | CONCLUIDO | 5.4637 | 18.3 | 15.62 | 104.17 | 1.49 | 9 | 190.19 | 51.39 | 16 | 7 | 37.79 | 23690.52 | 173.29 | 547.69 | 48.33 | 42.22 | 2766.87 | 0.87 | 0.87 | 9.19 | 0.17 | 4 | 10
16 | 85 | CONCLUIDO | 5.4631 | 18.3 | 15.63 | 104.18 | 1.57 | 9 | 191.72 | 51.39 | 17 | 7 | 38.33 | 23879.37 | 170.82 | 547.67 | 48.44 | 42.22 | 2820.28 | 0.87 | 0.87 | 9.19 | 0.17 | 4 | 10
17 | 85 | CONCLUIDO | 5.479 | 18.25 | 15.61 | 117.06 | 1.65 | 8 | 193.26 | 51.39 | 18 | 6 | 38.86 | 24068.93 | 168.93 | 547.66 | 47.73 | 42.22 | 2471.88 | 0.88 | 0.87 | 9.19 | 0.15 | 4 | 10
18 | 85 | CONCLUIDO | 5.4801 | 18.25 | 15.6 | 117.03 | 1.73 | 8 | 194.8 | 51.39 | 19 | 0 | 39.41 | 24259.23 | 168.82 | 547.91 | 47.43 | 42.22 | 2321.6 | 0.89 | 0.87 | 9.2 | 0.14 | 4 | 10
0 | 20 | CONCLUIDO | 5.1662 | 19.36 | 16.79 | 15.04 | 0.34 | 67 | 51.33 | 24.83 | 1 | 65 | 5.51 | 6564.78 | 91.93 | 548.59 | 84.12 | 42.22 | 20369.73 | 0.5 | 0.81 | 9.28 | 1.32 | 4 | 10
1 | 20 | CONCLUIDO | 5.5015 | 18.18 | 16.06 | 32.12 | 0.66 | 30 | 52.47 | 24.83 | 2 | 22 | 5.64 | 6705.1 | 79.26 | 548.05 | 61.63 | 42.22 | 9309.97 | 0.68 | 0.84 | 9.23 | 0.6 | 4 | 10
2 | 20 | CONCLUIDO | 5.5097 | 18.15 | 16.05 | 33.2 | 0.97 | 29 | 53.61 | 24.83 | 3 | 0 | 5.78 | 6845.59 | 80.35 | 548.49 | 59.93 | 42.22 | 8462.74 | 0.7 | 0.84 | 9.27 | 0.58 | 4 | 10
0 | 65 | CONCLUIDO | 4.0392 | 24.76 | 18.52 | 7.46 | 0.13 | 149 | 133.21 | 46.47 | 1 | 147 | 20.75 | 16663.42 | 206.87 | 550.2 | 137.07 | 42.22 | 46435.2 | 0.31 | 0.73 | 9.44 | 3.03 | 4 | 10
1 | 65 | CONCLUIDO | 4.7946 | 20.86 | 16.83 | 14.85 | 0.26 | 68 | 134.55 | 46.47 | 2 | 66 | 21.09 | 16828.84 | 185.76 | 548.64 | 85.35 | 42.22 | 20980.13 | 0.49 | 0.81 | 9.29 | 1.35 | 4 | 10
2 | 65 | CONCLUIDO | 5.0725 | 19.71 | 16.34 | 22.28 | 0.39 | 44 | 135.9 | 46.47 | 3 | 42 | 21.43 | 16994.64 | 177.82 | 548.33 | 70 | 42.22 | 13426.82 | 0.6 | 0.83 | 9.25 | 0.87 | 4 | 10
3 | 65 | CONCLUIDO | 5.2215 | 19.15 | 16.1 | 30.19 | 0.52 | 32 | 137.25 | 46.47 | 4 | 30 | 21.78 | 17160.92 | 172.51 | 548.11 | 63.03 | 42.22 | 10001.7 | 0.67 | 0.84 | 9.23 | 0.64 | 4 | 10
4 | 65 | CONCLUIDO | 5.3048 | 18.85 | 15.96 | 36.84 | 0.64 | 26 | 138.6 | 46.47 | 5 | 24 | 22.13 | 17327.69 | 168.35 | 547.99 | 58.87 | 42.22 | 7952.03 | 0.72 | 0.85 | 9.22 | 0.5 | 4 | 10
5 | 65 | CONCLUIDO | 5.3716 | 18.62 | 15.86 | 45.33 | 0.76 | 21 | 139.95 | 46.47 | 6 | 19 | 22.49 | 17494.97 | 164.52 | 548.15 | 55.78 | 42.22 | 6428.47 | 0.76 | 0.85 | 9.21 | 0.4 | 4 | 10
6 | 65 | CONCLUIDO | 5.4193 | 18.45 | 15.78 | 52.61 | 0.88 | 18 | 141.31 | 46.47 | 7 | 16 | 22.85 | 17662.75 | 161.09 | 547.87 | 53.3 | 42.22 | 5207.31 | 0.79 | 0.86 | 9.2 | 0.32 | 4 | 10
7 | 65 | CONCLUIDO | 5.4358 | 18.4 | 15.78 | 59.18 | 0.99 | 16 | 142.68 | 46.47 | 8 | 14 | 23.21 | 17831.04 | 157.71 | 547.77 | 53.2 | 42.22 | 5166.15 | 0.79 | 0.86 | 9.2 | 0.32 | 4 | 10
8 | 65 | CONCLUIDO | 5.4695 | 18.28 | 15.72 | 67.38 | 1.11 | 14 | 144.05 | 46.47 | 9 | 12 | 23.58 | 17999.83 | 154.43 | 547.72 | 51.32 | 42.22 | 4237.22 | 0.82 | 0.86 | 9.2 | 0.26 | 4 | 10
9 | 65 | CONCLUIDO | 5.496 | 18.2 | 15.69 | 78.44 | 1.22 | 12 | 145.42 | 46.47 | 10 | 10 | 23.95 | 18169.15 | 150.73 | 547.76 | 50.2 | 42.22 | 3687.24 | 0.84 | 0.86 | 9.2 | 0.23 | 4 | 10
10 | 65 | CONCLUIDO | 5.5143 | 18.13 | 15.65 | 85.39 | 1.33 | 11 | 146.8 | 46.47 | 11 | 9 | 24.33 | 18338.99 | 147.49 | 547.78 | 49.29 | 42.22 | 3235.77 | 0.86 | 0.87 | 9.19 | 0.2 | 4 | 10
11 | 65 | CONCLUIDO | 5.527 | 18.09 | 15.64 | 93.84 | 1.43 | 10 | 148.18 | 46.47 | 12 | 3 | 24.71 | 18509.36 | 144.68 | 547.81 | 48.6 | 42.22 | 2894.41 | 0.87 | 0.87 | 9.2 | 0.18 | 4 | 10
12 | 65 | CONCLUIDO | 5.5265 | 18.09 | 15.64 | 93.85 | 1.54 | 10 | 149.56 | 46.47 | 13 | 0 | 25.1 | 18680.25 | 145.41 | 547.82 | 48.61 | 42.22 | 2899.26 | 0.87 | 0.87 | 9.2 | 0.18 | 4 | 10
0 | 75 | CONCLUIDO | 3.83 | 26.11 | 18.82 | 6.89 | 0.12 | 164 | 150.44 | 49.1 | 1 | 162 | 25.34 | 18787.76 | 227.67 | 550.66 | 146.6 | 42.22 | 51125.05 | 0.29 | 0.72 | 9.45 | 3.32 | 4 | 10
1 | 75 | CONCLUIDO | 4.6548 | 21.48 | 16.95 | 13.74 | 0.23 | 74 | 151.83 | 49.1 | 2 | 72 | 25.73 | 18959.54 | 203.2 | 548.82 | 89.16 | 42.22 | 22853 | 0.47 | 0.8 | 9.29 | 1.47 | 4 | 10
2 | 75 | CONCLUIDO | 4.9627 | 20.15 | 16.41 | 20.51 | 0.35 | 48 | 153.23 | 49.1 | 3 | 46 | 26.13 | 19131.85 | 194.61 | 548.31 | 72.32 | 42.22 | 14565.08 | 0.58 | 0.83 | 9.26 | 0.94 | 4 | 10
3 | 75 | CONCLUIDO | 5.1295 | 19.5 | 16.15 | 27.68 | 0.46 | 35 | 154.63 | 49.1 | 4 | 33 | 26.53 | 19304.72 | 189.27 | 548.26 | 64.66 | 42.22 | 10797.87 | 0.65 | 0.84 | 9.23 | 0.68 | 4 | 10
4 | 75 | CONCLUIDO | 5.2271 | 19.13 | 16 | 34.28 | 0.57 | 28 | 156.03 | 49.1 | 5 | 26 | 26.94 | 19478.15 | 185.37 | 548.01 | 59.65 | 42.22 | 8330.09 | 0.71 | 0.85 | 9.23 | 0.54 | 4 | 10
5 | 75 | CONCLUIDO | 5.296 | 18.88 | 15.9 | 41.49 | 0.67 | 23 | 157.44 | 49.1 | 6 | 21 | 27.35 | 19652.13 | 181.86 | 548.06 | 56.9 | 42.22 | 6978.24 | 0.74 | 0.85 | 9.21 | 0.44 | 4 | 10
6 | 75 | CONCLUIDO | 5.3405 | 18.73 | 15.84 | 47.51 | 0.78 | 20 | 158.86 | 49.1 | 7 | 18 | 27.77 | 19826.68 | 178.75 | 547.87 | 54.98 | 42.22 | 6033.93 | 0.77 | 0.86 | 9.21 | 0.38 | 4 | 10
7 | 75 | CONCLUIDO | 5.386 | 18.57 | 15.77 | 55.66 | 0.88 | 17 | 160.28 | 49.1 | 8 | 15 | 28.19 | 20001.93 | 175.73 | 547.83 | 52.82 | 42.22 | 4971.7 | 0.8 | 0.86 | 9.2 | 0.31 | 4 | 10
8 | 75 | CONCLUIDO | 5.4155 | 18.47 | 15.73 | 62.92 | 0.99 | 15 | 161.71 | 49.1 | 9 | 13 | 28.61 | 20177.64 | 172.97 | 547.77 | 51.77 | 42.22 | 4456.58 | 0.82 | 0.86 | 9.2 | 0.27 | 4 | 10
9 | 75 | CONCLUIDO | 5.4272 | 18.43 | 15.72 | 67.38 | 1.09 | 14 | 163.13 | 49.1 | 10 | 12 | 29.04 | 20353.94 | 169.99 | 547.87 | 51.31 | 42.22 | 4228.78 | 0.82 | 0.86 | 9.2 | 0.26 | 4 | 10
10 | 75 | CONCLUIDO | 5.4593 | 18.32 | 15.67 | 78.37 | 1.18 | 12 | 164.57 | 49.1 | 11 | 10 | 29.47 | 20530.82 | 166.77 | 547.8 | 49.9 | 42.22 | 3536.5 | 0.85 | 0.86 | 9.2 | 0.21 | 4 | 10
11 | 75 | CONCLUIDO | 5.4726 | 18.27 | 15.66 | 85.42 | 1.28 | 11 | 166.01 | 49.1 | 12 | 9 | 29.91 | 20708.3 | 164.29 | 547.73 | 49.53 | 42.22 | 3353.42 | 0.85 | 0.86 | 9.19 | 0.2 | 4 | 10
12 | 75 | CONCLUIDO | 5.4901 | 18.21 | 15.63 | 93.8 | 1.38 | 10 | 167.45 | 49.1 | 13 | 8 | 30.36 | 20886.38 | 161.11 | 547.71 | 48.55 | 42.22 | 2870.37 | 0.87 | 0.87 | 9.19 | 0.17 | 4 | 10
13 | 75 | CONCLUIDO | 5.4895 | 18.22 | 15.63 | 93.81 | 1.47 | 10 | 168.9 | 49.1 | 14 | 8 | 30.81 | 21065.06 | 157.7 | 547.68 | 48.7 | 42.22 | 2945.64 | 0.87 | 0.87 | 9.19 | 0.18 | 4 | 10
14 | 75 | CONCLUIDO | 5.5024 | 18.17 | 15.62 | 104.15 | 1.56 | 9 | 170.35 | 49.1 | 15 | 4 | 31.26 | 21244.37 | 156.87 | 547.68 | 48.12 | 42.22 | 2662.7 | 0.88 | 0.87 | 9.2 | 0.16 | 4 | 10
15 | 75 | CONCLUIDO | 5.503 | 18.17 | 15.62 | 104.14 | 1.65 | 9 | 171.81 | 49.1 | 16 | 0 | 31.72 | 21424.29 | 157.51 | 547.75 | 47.95 | 42.22 | 2574.46 | 0.88 | 0.87 | 9.2 | 0.16 | 4 | 10
0 | 95 | CONCLUIDO | 3.4294 | 29.16 | 19.47 | 6.02 | 0.1 | 194 | 185.69 | 53.44 | 1 | 192 | 36.26 | 23136.14 | 269.54 | 550.92 | 166.63 | 42.22 | 60991.76 | 0.25 | 0.7 | 9.5 | 3.97 | 4 | 10
1 | 95 | CONCLUIDO | 4.3735 | 22.86 | 17.2 | 12 | 0.19 | 86 | 187.21 | 53.44 | 2 | 84 | 36.77 | 23322.88 | 236.9 | 549.32 | 96.62 | 42.22 | 26523.43 | 0.44 | 0.79 | 9.32 | 1.72 | 4 | 10
2 | 95 | CONCLUIDO | 4.7481 | 21.06 | 16.55 | 18.05 | 0.28 | 55 | 188.73 | 53.44 | 3 | 53 | 37.29 | 23510.33 | 226.45 | 548.78 | 76.58 | 42.22 | 16662.47 | 0.55 | 0.82 | 9.27 | 1.07 | 4 | 10
3 | 95 | CONCLUIDO | 4.9356 | 20.26 | 16.27 | 23.8 | 0.37 | 41 | 190.25 | 53.44 | 4 | 39 | 37.82 | 23698.48 | 221.01 | 548.19 | 68.18 | 42.22 | 12531.39 | 0.62 | 0.83 | 9.24 | 0.8 | 4 | 10
4 | 95 | CONCLUIDO | 5.0471 | 19.81 | 16.12 | 29.3 | 0.46 | 33 | 191.78 | 53.44 | 5 | 31 | 38.35 | 23887.36 | 217.31 | 548.17 | 63.24 | 42.22 | 10100.03 | 0.67 | 0.84 | 9.24 | 0.65 | 4 | 10
5 | 95 | CONCLUIDO | 5.1407 | 19.45 | 15.98 | 35.51 | 0.55 | 27 | 193.32 | 53.44 | 6 | 25 | 38.89 | 24076.95 | 213.9 | 548.03 | 59.18 | 42.22 | 8099.22 | 0.71 | 0.85 | 9.22 | 0.52 | 4 | 10
6 | 95 | CONCLUIDO | 5.1989 | 19.24 | 15.91 | 41.51 | 0.64 | 23 | 194.86 | 53.44 | 7 | 21 | 39.43 | 24267.28 | 211.23 | 547.99 | 57.12 | 42.22 | 7088.57 | 0.74 | 0.85 | 9.22 | 0.45 | 4 | 10
7 | 95 | CONCLUIDO | 5.25 | 19.05 | 15.83 | 47.5 | 0.72 | 20 | 196.41 | 53.44 | 8 | 18 | 39.98 | 24458.36 | 208.54 | 547.88 | 54.9 | 42.22 | 5994.51 | 0.77 | 0.86 | 9.21 | 0.37 | 4 | 10
8 | 95 | CONCLUIDO | 5.2829 | 18.93 | 15.79 | 52.64 | 0.81 | 18 | 197.97 | 53.44 | 9 | 16 | 40.53 | 24650.18 | 206.24 | 547.85 | 53.38 | 42.22 | 5242.89 | 0.79 | 0.86 | 9.21 | 0.33 | 4 | 10
9 | 95 | CONCLUIDO | 5.3097 | 18.83 | 15.77 | 59.14 | 0.89 | 16 | 199.53 | 53.44 | 10 | 14 | 41.1 | 24842.77 | 204.43 | 547.9 | 52.79 | 42.22 | 4961.22 | 0.8 | 0.86 | 9.2 | 0.31 | 4 | 10
10 | 95 | CONCLUIDO | 5.3277 | 18.77 | 15.74 | 62.97 | 0.97 | 15 | 201.1 | 53.44 | 11 | 13 | 41.66 | 25036.12 | 202.03 | 547.82 | 51.9 | 42.22 | 4517.97 | 0.81 | 0.86 | 9.21 | 0.28 | 4 | 10
11 | 95 | CONCLUIDO | 5.3611 | 18.65 | 15.7 | 72.46 | 1.05 | 13 | 202.67 | 53.44 | 12 | 11 | 42.24 | 25230.25 | 199.83 | 547.83 | 50.69 | 42.22 | 3922.8 | 0.83 | 0.86 | 9.2 | 0.24 | 4 | 10
12 | 95 | CONCLUIDO | 5.3795 | 18.59 | 15.67 | 78.37 | 1.13 | 12 | 204.25 | 53.44 | 13 | 10 | 42.82 | 25425.3 | 197.27 | 547.77 | 49.86 | 42.22 | 3514.86 | 0.85 | 0.86 | 9.2 | 0.21 | 4 | 10
13 | 95 | CONCLUIDO | 5.3932 | 18.54 | 15.66 | 85.44 | 1.21 | 11 | 205.84 | 53.44 | 14 | 9 | 43.4 | 25621.03 | 195.35 | 547.78 | 49.49 | 42.22 | 3333.14 | 0.85 | 0.86 | 9.2 | 0.2 | 4 | 10
14 | 95 | CONCLUIDO | 5.3975 | 18.53 | 15.65 | 85.36 | 1.28 | 11 | 207.43 | 53.44 | 15 | 9 | 44 | 25817.56 | 193.43 | 547.93 | 49.07 | 42.22 | 3126.1 | 0.86 | 0.87 | 9.19 | 0.19 | 4 | 10
15 | 95 | CONCLUIDO | 5.4135 | 18.47 | 15.63 | 93.79 | 1.36 | 10 | 209.03 | 53.44 | 16 | 8 | 44.6 | 26014.91 | 192.07 | 547.72 | 48.51 | 42.22 | 2851.53 | 0.87 | 0.87 | 9.19 | 0.17 | 4 | 10
16 | 95 | CONCLUIDO | 5.4295 | 18.42 | 15.61 | 104.1 | 1.43 | 9 | 210.64 | 53.44 | 17 | 7 | 45.21 | 26213.09 | 188.96 | 547.67 | 48.08 | 42.22 | 2638.46 | 0.88 | 0.87 | 9.19 | 0.16 | 4 | 10
17 | 95 | CONCLUIDO | 5.4282 | 18.42 | 15.62 | 104.12 | 1.51 | 9 | 212.25 | 53.44 | 18 | 7 | 45.82 | 26412.11 | 188.51 | 547.7 | 48.16 | 42.22 | 2682.37 | 0.88 | 0.87 | 9.19 | 0.16 | 4 | 10
18 | 95 | CONCLUIDO | 5.4446 | 18.37 | 15.6 | 117 | 1.58 | 8 | 213.87 | 53.44 | 19 | 6 | 46.44 | 26611.98 | 184.97 | 547.73 | 47.64 | 42.22 | 2425.25 | 0.89 | 0.87 | 9.19 | 0.14 | 4 | 10
19 | 95 | CONCLUIDO | 5.4469 | 18.36 | 15.59 | 116.95 | 1.65 | 8 | 215.5 | 53.44 | 20 | 6 | 47.07 | 26812.71 | 184.16 | 547.62 | 47.38 | 42.22 | 2294.34 | 0.89 | 0.87 | 9.19 | 0.13 | 4 | 10
20 | 95 | CONCLUIDO | 5.4437 | 18.37 | 15.6 | 117.03 | 1.72 | 8 | 217.14 | 53.44 | 21 | 6 | 47.7 | 27014.3 | 180.9 | 547.73 | 47.56 | 42.22 | 2387.16 | 0.89 | 0.87 | 9.19 | 0.14 | 4 | 10
21 | 95 | CONCLUIDO | 5.4606 | 18.31 | 15.58 | 133.58 | 1.79 | 7 | 218.78 | 53.44 | 22 | 1 | 48.34 | 27216.79 | 180.04 | 547.75 | 46.95 | 42.22 | 2084.49 | 0.9 | 0.87 | 9.19 | 0.12 | 4 | 10
22 | 95 | CONCLUIDO | 5.4599 | 18.32 | 15.59 | 133.6 | 1.85 | 7 | 220.43 | 53.44 | 23 | 0 | 48.99 | 27420.16 | 181.01 | 547.78 | 46.97 | 42.22 | 2095.93 | 0.9 | 0.87 | 9.2 | 0.13 | 4 | 10
0 | 55 | CONCLUIDO | 4.2626 | 23.46 | 18.17 | 8.14 | 0.15 | 134 | 116.05 | 43.4 | 1 | 132 | 16.65 | 14546.17 | 185.1 | 549.86 | 127.01 | 42.22 | 41482.17 | 0.33 | 0.75 | 9.39 | 2.69 | 4 | 10
1 | 55 | CONCLUIDO | 4.9444 | 20.22 | 16.68 | 16.41 | 0.3 | 61 | 117.34 | 43.4 | 2 | 59 | 16.94 | 14705.49 | 167.21 | 548.54 | 80.67 | 42.22 | 18677.55 | 0.52 | 0.81 | 9.28 | 1.21 | 4 | 10
2 | 55 | CONCLUIDO | 5.1824 | 19.3 | 16.26 | 24.38 | 0.45 | 40 | 118.63 | 43.4 | 3 | 38 | 17.23 | 14865.24 | 159.77 | 548.36 | 67.81 | 42.22 | 12351.75 | 0.62 | 0.83 | 9.24 | 0.79 | 4 | 10
3 | 55 | CONCLUIDO | 5.3221 | 18.79 | 16.01 | 33.13 | 0.59 | 29 | 119.93 | 43.4 | 4 | 27 | 17.53 | 15025.44 | 154.37 | 548.07 | 59.88 | 42.22 | 8440.48 | 0.71 | 0.85 | 9.23 | 0.55 | 4 | 10
4 | 55 | CONCLUIDO | 5.3939 | 18.54 | 15.91 | 41.49 | 0.73 | 23 | 121.23 | 43.4 | 5 | 21 | 17.83 | 15186.08 | 150.09 | 547.95 | 57.15 | 42.22 | 7104.73 | 0.74 | 0.85 | 9.21 | 0.44 | 4 | 10
5 | 55 | CONCLUIDO | 5.4456 | 18.36 | 15.83 | 49.98 | 0.86 | 19 | 122.54 | 43.4 | 6 | 17 | 18.14 | 15347.16 | 145.88 | 547.89 | 54.49 | 42.22 | 5794.12 | 0.77 | 0.86 | 9.21 | 0.36 | 4 | 10
6 | 55 | CONCLUIDO | 5.4817 | 18.24 | 15.78 | 59.16 | 1 | 16 | 123.85 | 43.4 | 7 | 14 | 18.45 | 15508.69 | 141.83 | 547.89 | 53.06 | 42.22 | 5096.44 | 0.8 | 0.86 | 9.2 | 0.32 | 4 | 10
7 | 55 | CONCLUIDO | 5.5131 | 18.14 | 15.72 | 67.37 | 1.13 | 14 | 125.16 | 43.4 | 8 | 12 | 18.76 | 15670.68 | 137.62 | 547.82 | 51.24 | 42.22 | 4195.21 | 0.82 | 0.86 | 9.2 | 0.26 | 4 | 10
8 | 55 | CONCLUIDO | 5.5396 | 18.05 | 15.68 | 78.41 | 1.26 | 12 | 126.48 | 43.4 | 9 | 10 | 19.08 | 15833.12 | 133.4 | 547.7 | 50.08 | 42.22 | 3623.15 | 0.84 | 0.86 | 9.2 | 0.22 | 4 | 10
9 | 55 | CONCLUIDO | 5.5477 | 18.03 | 15.68 | 85.52 | 1.38 | 11 | 127.8 | 43.4 | 10 | 0 | 19.4 | 15996.02 | 132.17 | 547.79 | 49.66 | 42.22 | 3421.26 | 0.85 | 0.86 | 9.21 | 0.22 | 4 | 10

## gráficos
Selecione o eixo X:
Selecione o eixo Y:
Selecione o eixo Z:
Eixo X | Eixo Y | Eixo Z

## hidden (hidden)
Unnamed: 0
Volume de calda [L]
STATUS
Capacidade operacional [ha/h]
Tempo de missao [h]
Tempo util [h]
Tempo por voo [min]
Autonomia Projetada [h]
N° Voos
MTOW [kg]
Massa Estrutura [kg]
Combustível [kg]
Abastecimentos
Massa gerador
Potência gerador [W]
Combustível consumido [L]
Calda cons [L]
Distância percorrida [km]
Distância Pulverizando [km]
RTL ACUMULADO[m]
EOC [km/km]
EOC [h/h]
Tempo de manobra [h]
Tempo rtl_rtw [h]
V pulv [m/s]
V desloc [m/s]