## RESULTADOS_18
Unnamed: 0 | Volume de calda [L] | STATUS | Capacidade operacional [ha/h] | Tempo de missao [h] | Tempo util [h] | Tempo por voo [min] | Autonomia Projetada [h] | N° Voos | MTOW [kg] | Massa Estrutura [kg] | Combustível [kg] | Abastecimentos | Massa gerador | Potência gerador [W] | Combustível consumido [L] | Calda cons [L] | Distância percorrida [km] | Distância Pulverizando [km] | RTL ACUMULADO[m] | EOC [km/km] | EOC [h/h] | Tempo de manobra [h] | Tempo rtl_rtw [h] | V pulv [m/s] | V desloc [m/s] | Preço Total por ha Simples [R$/ha] | Preço Total por ha Presumido [R$/ha] | Preço Total por ha Real [R$/ha] | Preço Total Simples [R$] | Preço Total Presumido [R$] | Prod CAPEX [ha/R$] | Dias Trabalhados
0 | 100 | CONCLUIDO | 6.3663 | 15.71 | 9.61 | 6.27 | 0.09 | 92 | 194.77 | 54.38 | 1 | 90 | 39.4 | 24256.19 | 125.75 | 2587.97 | 142.81 | 48.93 | 44716.93 | 0.34 | 0.61 | 2.62 | 2.74 | 4 | 10 | 88.7743 | 126.3195 | 114.4866 | 88774.3196 | 126319.5025 | 8.6331e-06 | 0.65458
1 | 100 | CONCLUIDO | 8.6225 | 11.6 | 7.8 | 14.18 | 0.18 | 33 | 196.32 | 54.38 | 2 | 28 | 39.95 | 24447.22 | 87.27 | 2586.27 | 83.26 | 48.93 | 15234.09 | 0.59 | 0.76 | 2.53 | 0.93 | 4 | 10 | 49.9091 | 71.0171 | 64.3646 | 49909.1297 | 71017.1193 | 1.1693e-05 | 0.48333
2 | 100 | CONCLUIDO | 8.9264 | 11.2 | 7.64 | 16.97 | 0.27 | 27 | 197.88 | 54.38 | 3 | 0 | 40.5 | 24639 | 81.71 | 2586.77 | 77.03 | 48.93 | 12148.82 | 0.64 | 0.77 | 2.55 | 0.77 | 4 | 10 | 46.2464 | 65.8053 | 59.641 | 46246.3818 | 65805.2911 | 1.2105e-05 | 0.46667

## RESULTADOS_6
Unnamed: 0 | Volume de calda [L] | STATUS | Capacidade operacional [ha/h] | Tempo de missao [h] | Tempo util [h] | Tempo por voo [min] | Autonomia Projetada [h] | N° Voos | MTOW [kg] | Massa Estrutura [kg] | Combustível [kg] | Abastecimentos | Massa gerador | Potência gerador [W] | Combustível consumido [L] | Calda cons [L] | Distância percorrida [km] | Distância Pulverizando [km] | RTL ACUMULADO[m] | EOC [km/km] | EOC [h/h] | Tempo de manobra [h] | Tempo rtl_rtw [h] | V pulv [m/s] | V desloc [m/s] | Preço Total por ha Simples [R$/ha] | Preço Total por ha Presumido [R$/ha] | Preço Total por ha Real [R$/ha] | Preço Total Simples [R$] | Preço Total Presumido [R$] | Prod CAPEX [ha/R$] | Dias Trabalhados
0 | 40 | CONCLUIDO | 8.3126 | 12.03 | 8.84 | 8.04 | 0.2 | 66 | 89.87 | 37.55 | 1 | 0 | 11.32 | 11317.98 | 59.65 | 2589.47 | 114.39 | 48.93 | 30634.6 | 0.43 | 0.67 | 2.67 | 1.97 | 4 | 10 | 38.957 | 55.4331 | 50.2404 | 38957.0271 | 55433.0611 | 1.6313e-05 | 0.50125

## RESULTADOS_4
Unnamed: 0 | Volume de calda [L] | STATUS | Capacidade operacional [ha/h] | Tempo de missao [h] | Tempo util [h] | Tempo por voo [min] | Autonomia Projetada [h] | N° Voos | MTOW [kg] | Massa Estrutura [kg] | Combustível [kg] | Abastecimentos | Massa gerador | Potência gerador [W] | Combustível consumido [L] | Calda cons [L] | Distância percorrida [km] | Distância Pulverizando [km] | RTL ACUMULADO[m] | EOC [km/km] | EOC [h/h] | Tempo de manobra [h] | Tempo rtl_rtw [h] | V pulv [m/s] | V desloc [m/s] | Preço Total por ha Simples [R$/ha] | Preço Total por ha Presumido [R$/ha] | Preço Total por ha Real [R$/ha] | Preço Total Simples [R$] | Preço Total Presumido [R$] | Prod CAPEX [ha/R$] | Dias Trabalhados
0 | 30 | CONCLUIDO | 7.8757 | 12.7 | 9.48 | 6.47 | 0.24 | 88 | 71.52 | 32.27 | 1 | 0 | 8.25 | 9054.6 | 55.85 | 2592.38 | 134.21 | 48.93 | 40434.79 | 0.36 | 0.62 | 2.74 | 2.61 | 4 | 10 | 39.057 | 55.5754 | 50.3694 | 39057.0333 | 55575.3628 | 1.7357e-05 | 0.52917

## RESULTADOS_1
Unnamed: 0 | Volume de calda [L] | STATUS | Capacidade operacional [ha/h] | Tempo de missao [h] | Tempo util [h] | Tempo por voo [min] | Autonomia Projetada [h] | N° Voos | MTOW [kg] | Massa Estrutura [kg] | Combustível [kg] | Abastecimentos | Massa gerador | Potência gerador [W] | Combustível consumido [L] | Calda cons [L] | Distância percorrida [km] | Distância Pulverizando [km] | RTL ACUMULADO[m] | EOC [km/km] | EOC [h/h] | Tempo de manobra [h] | Tempo rtl_rtw [h] | V pulv [m/s] | V desloc [m/s] | Preço Total por ha Simples [R$/ha] | Preço Total por ha Presumido [R$/ha] | Preço Total por ha Real [R$/ha] | Preço Total Simples [R$] | Preço Total Presumido [R$] | Prod CAPEX [ha/R$] | Dias Trabalhados
0 | 15 | CONCLUIDO | 6.383 | 15.67 | 12.05 | 4.18 | 0.43 | 173 | 39.78 | 19.54 | 1 | 0 | 4.24 | 5140 | 47.93 | 2600.94 | 214.05 | 48.93 | 79930.91 | 0.23 | 0.49 | 2.97 | 5.16 | 4 | 10 | 43.8003 | 62.3246 | 56.4864 | 43800.2583 | 62324.6325 | 1.8606e-05 | 0.65292

## RESULTADOS_12
Unnamed: 0 | Volume de calda [L] | STATUS | Capacidade operacional [ha/h] | Tempo de missao [h] | Tempo util [h] | Tempo por voo [min] | Autonomia Projetada [h] | N° Voos | MTOW [kg] | Massa Estrutura [kg] | Combustível [kg] | Abastecimentos | Massa gerador | Potência gerador [W] | Combustível consumido [L] | Calda cons [L] | Distância percorrida [km] | Distância Pulverizando [km] | RTL ACUMULADO[m] | EOC [km/km] | EOC [h/h] | Tempo de manobra [h] | Tempo rtl_rtw [h] | V pulv [m/s] | V desloc [m/s] | Preço Total por ha Simples [R$/ha] | Preço Total por ha Presumido [R$/ha] | Preço Total por ha Real [R$/ha] | Preço Total Simples [R$] | Preço Total Presumido [R$] | Prod CAPEX [ha/R$] | Dias Trabalhados
0 | 70 | CONCLUIDO | 7.8476 | 12.74 | 8.69 | 8.28 | 0.12 | 63 | 141.81 | 47.83 | 1 | 60 | 22.98 | 17723.39 | 85.55 | 2586.09 | 112.23 | 48.93 | 29570.39 | 0.44 | 0.68 | 2.59 | 1.83 | 4 | 10 | 53.5051 | 76.1339 | 69.0021 | 53505.0693 | 76133.8839 | 1.2289e-05 | 0.53083
1 | 70 | CONCLUIDO | 8.8456 | 11.3 | 7.98 | 12.6 | 0.25 | 38 | 143.17 | 47.83 | 2 | 0 | 23.34 | 17891.86 | 70.87 | 2588.52 | 87.65 | 48.93 | 17408.22 | 0.56 | 0.74 | 2.59 | 1.11 | 4 | 10 | 41.76 | 59.4214 | 53.8552 | 41759.9502 | 59421.42 | 1.3851e-05 | 0.47083

## RESULTADOS_16
Unnamed: 0 | Volume de calda [L] | STATUS | Capacidade operacional [ha/h] | Tempo de missao [h] | Tempo util [h] | Tempo por voo [min] | Autonomia Projetada [h] | N° Voos | MTOW [kg] | Massa Estrutura [kg] | Combustível [kg] | Abastecimentos | Massa gerador | Potência gerador [W] | Combustível consumido [L] | Calda cons [L] | Distância percorrida [km] | Distância Pulverizando [km] | RTL ACUMULADO[m] | EOC [km/km] | EOC [h/h] | Tempo de manobra [h] | Tempo rtl_rtw [h] | V pulv [m/s] | V desloc [m/s] | Preço Total por ha Simples [R$/ha] | Preço Total por ha Presumido [R$/ha] | Preço Total por ha Real [R$/ha] | Preço Total Simples [R$] | Preço Total Presumido [R$] | Prod CAPEX [ha/R$] | Dias Trabalhados
0 | 90 | CONCLUIDO | 6.8592 | 14.58 | 9.24 | 6.76 | 0.1 | 82 | 176.73 | 52.44 | 1 | 80 | 33.29 | 22031.19 | 111.78 | 2587.89 | 130.54 | 48.93 | 38632.97 | 0.37 | 0.64 | 2.61 | 2.37 | 4 | 10 | 74.9536 | 106.6537 | 96.663 | 74953.6418 | 106653.6674 | 9.7053e-06 | 0.6075
1 | 90 | CONCLUIDO | 8.8666 | 11.28 | 7.76 | 15.01 | 0.2 | 31 | 178.21 | 52.44 | 2 | 9 | 33.77 | 22213.89 | 78.3 | 2585.72 | 81.05 | 48.93 | 14141.53 | 0.6 | 0.76 | 2.55 | 0.89 | 4 | 10 | 45.0719 | 64.1341 | 58.1264 | 45071.9416 | 64134.1467 | 1.2546e-05 | 0.47
2 | 90 | CONCLUIDO | 8.9021 | 11.23 | 7.75 | 15.49 | 0.3 | 30 | 179.7 | 52.44 | 3 | 0 | 34.26 | 22397.24 | 78.17 | 2587.36 | 80.09 | 48.93 | 13663.43 | 0.61 | 0.76 | 2.57 | 0.88 | 4 | 10 | 44.8353 | 63.7974 | 57.8212 | 44835.2776 | 63797.3909 | 1.2596e-05 | 0.46792

## RESULTADOS_0
Unnamed: 0 | Volume de calda [L] | STATUS | Capacidade operacional [ha/h] | Tempo de missao [h] | Tempo util [h] | Tempo por voo [min] | Autonomia Projetada [h] | N° Voos | MTOW [kg] | Massa Estrutura [kg] | Combustível [kg] | Abastecimentos | Massa gerador | Potência gerador [W] | Combustível consumido [L] | Calda cons [L] | Distância percorrida [km] | Distância Pulverizando [km] | RTL ACUMULADO[m] | EOC [km/km] | EOC [h/h] | Tempo de manobra [h] | Tempo rtl_rtw [h] | V pulv [m/s] | V desloc [m/s] | Preço Total por ha Simples [R$/ha] | Preço Total por ha Presumido [R$/ha] | Preço Total por ha Real [R$/ha] | Preço Total Simples [R$] | Preço Total Presumido [R$] | Prod CAPEX [ha/R$] | Dias Trabalhados
0 | 10 | CONCLUIDO | 5.2184 | 19.16 | 14.64 | 3.39 | 0.64 | 259 | 26.11 | 12.1 | 1 | 0 | 3.01 | 3454.41 | 42.47 | 2613.51 | 294.42 | 48.93 | 119683.75 | 0.17 | 0.41 | 3.23 | 7.74 | 4 | 10 | 51.0693 | 72.6679 | 65.8608 | 51069.2699 | 72667.9157 | 1.7914e-05 | 0.79833

## RESULTADOS_7
Unnamed: 0 | Volume de calda [L] | STATUS | Capacidade operacional [ha/h] | Tempo de missao [h] | Tempo util [h] | Tempo por voo [min] | Autonomia Projetada [h] | N° Voos | MTOW [kg] | Massa Estrutura [kg] | Combustível [kg] | Abastecimentos | Massa gerador | Potência gerador [W] | Combustível consumido [L] | Calda cons [L] | Distância percorrida [km] | Distância Pulverizando [km] | RTL ACUMULADO[m] | EOC [km/km] | EOC [h/h] | Tempo de manobra [h] | Tempo rtl_rtw [h] | V pulv [m/s] | V desloc [m/s] | Preço Total por ha Simples [R$/ha] | Preço Total por ha Presumido [R$/ha] | Preço Total por ha Real [R$/ha] | Preço Total Simples [R$] | Preço Total Presumido [R$] | Prod CAPEX [ha/R$] | Dias Trabalhados
0 | 45 | CONCLUIDO | 8.4459 | 11.84 | 8.64 | 8.79 | 0.18 | 59 | 98.71 | 39.72 | 1 | 0 | 12.99 | 12407.75 | 61.66 | 2589.99 | 108.03 | 48.93 | 27492.45 | 0.45 | 0.68 | 2.65 | 1.77 | 4 | 10 | 39.2436 | 55.8409 | 50.61 | 39243.6164 | 55840.8572 | 1.5806e-05 | 0.49333

## RESULTADOS_10
Unnamed: 0 | Volume de calda [L] | STATUS | Capacidade operacional [ha/h] | Tempo de missao [h] | Tempo util [h] | Tempo por voo [min] | Autonomia Projetada [h] | N° Voos | MTOW [kg] | Massa Estrutura [kg] | Combustível [kg] | Abastecimentos | Massa gerador | Potência gerador [W] | Combustível consumido [L] | Calda cons [L] | Distância percorrida [km] | Distância Pulverizando [km] | RTL ACUMULADO[m] | EOC [km/km] | EOC [h/h] | Tempo de manobra [h] | Tempo rtl_rtw [h] | V pulv [m/s] | V desloc [m/s] | Preço Total por ha Simples [R$/ha] | Preço Total por ha Presumido [R$/ha] | Preço Total por ha Real [R$/ha] | Preço Total Simples [R$] | Preço Total Presumido [R$] | Prod CAPEX [ha/R$] | Dias Trabalhados
0 | 60 | CONCLUIDO | 8.427 | 11.87 | 8.38 | 9.49 | 0.14 | 53 | 124.63 | 45 | 1 | 43 | 18.64 | 15605.44 | 71.55 | 2586.74 | 102.16 | 48.93 | 24587.1 | 0.48 | 0.7 | 2.57 | 1.51 | 4 | 10 | 43.7629 | 62.2714 | 56.4382 | 43762.8588 | 62271.4157 | 1.4042e-05 | 0.49458
1 | 60 | CONCLUIDO | 8.7142 | 11.48 | 8.19 | 10.92 | 0.28 | 45 | 125.95 | 45 | 2 | 0 | 18.95 | 15767.7 | 67.6 | 2586.58 | 94.27 | 48.93 | 20679.77 | 0.52 | 0.72 | 2.61 | 1.33 | 4 | 10 | 40.8148 | 58.0765 | 52.6363 | 40814.7956 | 58076.5328 | 1.4521e-05 | 0.47833

## RESULTADOS_14
Unnamed: 0 | Volume de calda [L] | STATUS | Capacidade operacional [ha/h] | Tempo de missao [h] | Tempo util [h] | Tempo por voo [min] | Autonomia Projetada [h] | N° Voos | MTOW [kg] | Massa Estrutura [kg] | Combustível [kg] | Abastecimentos | Massa gerador | Potência gerador [W] | Combustível consumido [L] | Calda cons [L] | Distância percorrida [km] | Distância Pulverizando [km] | RTL ACUMULADO[m] | EOC [km/km] | EOC [h/h] | Tempo de manobra [h] | Tempo rtl_rtw [h] | V pulv [m/s] | V desloc [m/s] | Preço Total por ha Simples [R$/ha] | Preço Total por ha Presumido [R$/ha] | Preço Total por ha Real [R$/ha] | Preço Total Simples [R$] | Preço Total Presumido [R$] | Prod CAPEX [ha/R$] | Dias Trabalhados
0 | 80 | CONCLUIDO | 7.3507 | 13.6 | 8.96 | 7.47 | 0.11 | 72 | 159.12 | 50.28 | 1 | 70 | 27.84 | 19859.16 | 98.71 | 2587.15 | 120.87 | 48.93 | 33845.36 | 0.4 | 0.66 | 2.61 | 2.09 | 4 | 10 | 63.5433 | 90.4176 | 81.9478 | 63543.3462 | 90417.6334 | 1.0907e-05 | 0.56667
1 | 80 | CONCLUIDO | 8.8515 | 11.3 | 7.88 | 13.9 | 0.22 | 34 | 160.54 | 50.28 | 2 | 0 | 28.26 | 20034.4 | 74.35 | 2588.84 | 84.43 | 48.93 | 15815.24 | 0.58 | 0.75 | 2.58 | 1.01 | 4 | 10 | 43.4305 | 61.7984 | 56.0095 | 43430.4602 | 61798.4362 | 1.3134e-05 | 0.47083

## RESULTADOS_5
Unnamed: 0 | Volume de calda [L] | STATUS | Capacidade operacional [ha/h] | Tempo de missao [h] | Tempo util [h] | Tempo por voo [min] | Autonomia Projetada [h] | N° Voos | MTOW [kg] | Massa Estrutura [kg] | Combustível [kg] | Abastecimentos | Massa gerador | Potência gerador [W] | Combustível consumido [L] | Calda cons [L] | Distância percorrida [km] | Distância Pulverizando [km] | RTL ACUMULADO[m] | EOC [km/km] | EOC [h/h] | Tempo de manobra [h] | Tempo rtl_rtw [h] | V pulv [m/s] | V desloc [m/s] | Preço Total por ha Simples [R$/ha] | Preço Total por ha Presumido [R$/ha] | Preço Total por ha Real [R$/ha] | Preço Total Simples [R$] | Preço Total Presumido [R$] | Prod CAPEX [ha/R$] | Dias Trabalhados
0 | 35 | CONCLUIDO | 8.1306 | 12.3 | 9.12 | 7.29 | 0.22 | 75 | 80.84 | 35.1 | 1 | 0 | 9.74 | 10204.21 | 57.91 | 2589.83 | 123.02 | 48.93 | 34904.11 | 0.4 | 0.65 | 2.69 | 2.25 | 4 | 10 | 38.8913 | 55.3396 | 50.1557 | 38891.3477 | 55339.6041 | 1.6839e-05 | 0.5125

## RESULTADOS_8
Unnamed: 0 | Volume de calda [L] | STATUS | Capacidade operacional [ha/h] | Tempo de missao [h] | Tempo util [h] | Tempo por voo [min] | Autonomia Projetada [h] | N° Voos | MTOW [kg] | Massa Estrutura [kg] | Combustível [kg] | Abastecimentos | Massa gerador | Potência gerador [W] | Combustível consumido [L] | Calda cons [L] | Distância percorrida [km] | Distância Pulverizando [km] | RTL ACUMULADO[m] | EOC [km/km] | EOC [h/h] | Tempo de manobra [h] | Tempo rtl_rtw [h] | V pulv [m/s] | V desloc [m/s] | Preço Total por ha Simples [R$/ha] | Preço Total por ha Presumido [R$/ha] | Preço Total por ha Real [R$/ha] | Preço Total Simples [R$] | Preço Total Presumido [R$] | Prod CAPEX [ha/R$] | Dias Trabalhados
0 | 50 | CONCLUIDO | 8.5993 | 11.63 | 8.41 | 9.53 | 0.16 | 53 | 107.41 | 41.65 | 1 | 6 | 14.77 | 13481.73 | 62.87 | 2587.1 | 101.52 | 48.93 | 24265.8 | 0.48 | 0.7 | 2.62 | 1.55 | 4 | 10 | 39.1725 | 55.7396 | 50.5182 | 39172.4629 | 55739.6108 | 1.5423e-05 | 0.48458
1 | 50 | CONCLUIDO | 8.5989 | 11.63 | 8.42 | 9.53 | 0.32 | 53 | 108.68 | 41.65 | 2 | 0 | 15.03 | 13638.32 | 63.91 | 2588.33 | 101.32 | 48.93 | 24164.46 | 0.48 | 0.7 | 2.63 | 1.55 | 4 | 10 | 39.5135 | 56.2248 | 50.958 | 39513.4617 | 56224.8277 | 1.5422e-05 | 0.48458

## RESULTADOS_3
Unnamed: 0 | Volume de calda [L] | STATUS | Capacidade operacional [ha/h] | Tempo de missao [h] | Tempo util [h] | Tempo por voo [min] | Autonomia Projetada [h] | N° Voos | MTOW [kg] | Massa Estrutura [kg] | Combustível [kg] | Abastecimentos | Massa gerador | Potência gerador [W] | Combustível consumido [L] | Calda cons [L] | Distância percorrida [km] | Distância Pulverizando [km] | RTL ACUMULADO[m] | EOC [km/km] | EOC [h/h] | Tempo de manobra [h] | Tempo rtl_rtw [h] | V pulv [m/s] | V desloc [m/s] | Preço Total por ha Simples [R$/ha] | Preço Total por ha Presumido [R$/ha] | Preço Total por ha Real [R$/ha] | Preço Total Simples [R$] | Preço Total Presumido [R$] | Prod CAPEX [ha/R$] | Dias Trabalhados
0 | 25 | CONCLUIDO | 7.5408 | 13.26 | 10.01 | 5.72 | 0.28 | 105 | 61.76 | 28.92 | 1 | 0 | 6.84 | 7851.41 | 53.63 | 2591.76 | 150.88 | 48.93 | 48685.57 | 0.32 | 0.59 | 2.78 | 3.13 | 4 | 10 | 39.6442 | 56.4108 | 51.1266 | 39644.1602 | 56410.8023 | 1.7887e-05 | 0.5525

## RESULTADOS_15
Unnamed: 0 | Volume de calda [L] | STATUS | Capacidade operacional [ha/h] | Tempo de missao [h] | Tempo util [h] | Tempo por voo [min] | Autonomia Projetada [h] | N° Voos | MTOW [kg] | Massa Estrutura [kg] | Combustível [kg] | Abastecimentos | Massa gerador | Potência gerador [W] | Combustível consumido [L] | Calda cons [L] | Distância percorrida [km] | Distância Pulverizando [km] | RTL ACUMULADO[m] | EOC [km/km] | EOC [h/h] | Tempo de manobra [h] | Tempo rtl_rtw [h] | V pulv [m/s] | V desloc [m/s] | Preço Total por ha Simples [R$/ha] | Preço Total por ha Presumido [R$/ha] | Preço Total por ha Real [R$/ha] | Preço Total Simples [R$] | Preço Total Presumido [R$] | Prod CAPEX [ha/R$] | Dias Trabalhados
0 | 85 | CONCLUIDO | 7.0862 | 14.11 | 9.13 | 7.11 | 0.11 | 77 | 167.88 | 51.39 | 1 | 75 | 30.49 | 20939.59 | 105.46 | 2587.25 | 126.78 | 48.93 | 36775.27 | 0.39 | 0.65 | 2.6 | 2.26 | 4 | 10 | 69.3871 | 98.7328 | 89.4841 | 69387.0581 | 98732.8171 | 1.026e-05 | 0.58792
1 | 85 | CONCLUIDO | 8.8946 | 11.24 | 7.79 | 14.6 | 0.21 | 32 | 169.33 | 51.39 | 2 | 1 | 30.94 | 21118.46 | 75.97 | 2585.97 | 81.85 | 48.93 | 14537.55 | 0.6 | 0.76 | 2.56 | 0.92 | 4 | 10 | 43.9212 | 62.4967 | 56.6424 | 43921.2127 | 62496.742 | 1.2879e-05 | 0.46833
2 | 85 | CONCLUIDO | 8.8906 | 11.25 | 7.79 | 14.61 | 0.31 | 32 | 170.79 | 51.39 | 3 | 0 | 31.4 | 21297.94 | 76.69 | 2587.43 | 81.57 | 48.93 | 14397.56 | 0.6 | 0.76 | 2.57 | 0.92 | 4 | 10 | 44.1589 | 62.8349 | 56.9489 | 44158.89 | 62834.9397 | 1.2873e-05 | 0.46875

## RESULTADOS_2
Unnamed: 0 | Volume de calda [L] | STATUS | Capacidade operacional [ha/h] | Tempo de missao [h] | Tempo util [h] | Tempo por voo [min] | Autonomia Projetada [h] | N° Voos | MTOW [kg] | Massa Estrutura [kg] | Combustível [kg] | Abastecimentos | Massa gerador | Potência gerador [W] | Combustível consumido [L] | Calda cons [L] | Distância percorrida [km] | Distância Pulverizando [km] | RTL ACUMULADO[m] | EOC [km/km] | EOC [h/h] | Tempo de manobra [h] | Tempo rtl_rtw [h] | V pulv [m/s] | V desloc [m/s] | Preço Total por ha Simples [R$/ha] | Preço Total por ha Presumido [R$/ha] | Preço Total por ha Real [R$/ha] | Preço Total Simples [R$] | Preço Total Presumido [R$] | Prod CAPEX [ha/R$] | Dias Trabalhados
0 | 20 | CONCLUIDO | 7.0995 | 14.09 | 10.75 | 4.96 | 0.34 | 130 | 51.33 | 24.83 | 1 | 0 | 5.51 | 6564.78 | 51.03 | 2595.94 | 173.58 | 48.93 | 59909.34 | 0.28 | 0.55 | 2.86 | 3.87 | 4 | 10 | 40.7406 | 57.9709 | 52.5406 | 40740.5941 | 57970.9493 | 1.8427e-05 | 0.58708

## RESULTADOS_11
Unnamed: 0 | Volume de calda [L] | STATUS | Capacidade operacional [ha/h] | Tempo de missao [h] | Tempo util [h] | Tempo por voo [min] | Autonomia Projetada [h] | N° Voos | MTOW [kg] | Massa Estrutura [kg] | Combustível [kg] | Abastecimentos | Massa gerador | Potência gerador [W] | Combustível consumido [L] | Calda cons [L] | Distância percorrida [km] | Distância Pulverizando [km] | RTL ACUMULADO[m] | EOC [km/km] | EOC [h/h] | Tempo de manobra [h] | Tempo rtl_rtw [h] | V pulv [m/s] | V desloc [m/s] | Preço Total por ha Simples [R$/ha] | Preço Total por ha Presumido [R$/ha] | Preço Total por ha Real [R$/ha] | Preço Total Simples [R$] | Preço Total Presumido [R$] | Prod CAPEX [ha/R$] | Dias Trabalhados
0 | 65 | CONCLUIDO | 8.1286 | 12.3 | 8.54 | 8.84 | 0.13 | 58 | 133.21 | 46.47 | 1 | 55 | 20.75 | 16663.42 | 78.24 | 2586.59 | 107.48 | 48.93 | 27219.45 | 0.46 | 0.69 | 2.57 | 1.67 | 4 | 10 | 48.4788 | 68.9819 | 62.52 | 48478.7936 | 68981.8534 | 1.3115e-05 | 0.5125
1 | 65 | CONCLUIDO | 8.7972 | 11.37 | 8.07 | 11.81 | 0.26 | 41 | 134.55 | 46.47 | 2 | 0 | 21.09 | 16828.84 | 69.08 | 2588.2 | 90.31 | 48.93 | 18718.51 | 0.54 | 0.73 | 2.6 | 1.2 | 4 | 10 | 41.1558 | 58.5618 | 53.076 | 41155.7991 | 58561.7563 | 1.4194e-05 | 0.47375

## RESULTADOS_13
Unnamed: 0 | Volume de calda [L] | STATUS | Capacidade operacional [ha/h] | Tempo de missao [h] | Tempo util [h] | Tempo por voo [min] | Autonomia Projetada [h] | N° Voos | MTOW [kg] | Massa Estrutura [kg] | Combustível [kg] | Abastecimentos | Massa gerador | Potência gerador [W] | Combustível consumido [L] | Calda cons [L] | Distância percorrida [km] | Distância Pulverizando [km] | RTL ACUMULADO[m] | EOC [km/km] | EOC [h/h] | Tempo de manobra [h] | Tempo rtl_rtw [h] | V pulv [m/s] | V desloc [m/s] | Preço Total por ha Simples [R$/ha] | Preço Total por ha Presumido [R$/ha] | Preço Total por ha Real [R$/ha] | Preço Total Simples [R$] | Preço Total Presumido [R$] | Prod CAPEX [ha/R$] | Dias Trabalhados
0 | 75 | CONCLUIDO | 7.5702 | 13.21 | 8.86 | 7.81 | 0.12 | 68 | 150.44 | 49.1 | 1 | 66 | 25.34 | 18787.76 | 92.45 | 2587.26 | 117.6 | 48.93 | 32229.47 | 0.42 | 0.67 | 2.59 | 1.99 | 4 | 10 | 58.7728 | 83.6294 | 75.7955 | 58772.7659 | 83629.4392 | 1.1529e-05 | 0.55042
1 | 75 | CONCLUIDO | 8.8459 | 11.3 | 7.93 | 13.21 | 0.23 | 36 | 151.83 | 49.1 | 2 | 0 | 25.73 | 18959.54 | 72.45 | 2586.37 | 86.02 | 48.93 | 16602.96 | 0.57 | 0.74 | 2.58 | 1.06 | 4 | 10 | 42.569 | 60.5726 | 54.8985 | 42568.9951 | 60572.6331 | 1.3472e-05 | 0.47083

## RESULTADOS_17
Unnamed: 0 | Volume de calda [L] | STATUS | Capacidade operacional [ha/h] | Tempo de missao [h] | Tempo util [h] | Tempo por voo [min] | Autonomia Projetada [h] | N° Voos | MTOW [kg] | Massa Estrutura [kg] | Combustível [kg] | Abastecimentos | Massa gerador | Potência gerador [W] | Combustível consumido [L] | Calda cons [L] | Distância percorrida [km] | Distância Pulverizando [km] | RTL ACUMULADO[m] | EOC [km/km] | EOC [h/h] | Tempo de manobra [h] | Tempo rtl_rtw [h] | V pulv [m/s] | V desloc [m/s] | Preço Total por ha Simples [R$/ha] | Preço Total por ha Presumido [R$/ha] | Preço Total por ha Real [R$/ha] | Preço Total Simples [R$] | Preço Total Presumido [R$] | Prod CAPEX [ha/R$] | Dias Trabalhados
0 | 95 | CONCLUIDO | 6.5933 | 15.17 | 9.46 | 6.52 | 0.1 | 87 | 185.69 | 53.44 | 1 | 85 | 36.26 | 23136.14 | 119.15 | 2588.52 | 137.2 | 48.93 | 41938.28 | 0.36 | 0.62 | 2.63 | 2.59 | 4 | 10 | 82.0953 | 116.8158 | 105.8731 | 82095.3293 | 116815.7774 | 9.1279e-06 | 0.63208
1 | 95 | CONCLUIDO | 8.8015 | 11.36 | 7.74 | 14.98 | 0.19 | 31 | 187.21 | 53.44 | 2 | 19 | 36.77 | 23322.88 | 81.63 | 2585.42 | 81.09 | 48.93 | 14163.12 | 0.6 | 0.76 | 2.54 | 0.87 | 4 | 10 | 46.7263 | 66.4881 | 60.2599 | 46726.253 | 66488.1135 | 1.2185e-05 | 0.47333
2 | 95 | CONCLUIDO | 8.8913 | 11.25 | 7.7 | 15.93 | 0.28 | 29 | 188.73 | 53.44 | 3 | 0 | 37.29 | 23510.33 | 79.86 | 2588.87 | 78.98 | 48.93 | 13115.75 | 0.62 | 0.77 | 2.55 | 0.83 | 4 | 10 | 45.6533 | 64.9613 | 58.8761 | 45653.2729 | 64961.3397 | 1.2309e-05 | 0.46875

## RESULTADOS_9
Unnamed: 0 | Volume de calda [L] | STATUS | Capacidade operacional [ha/h] | Tempo de missao [h] | Tempo util [h] | Tempo por voo [min] | Autonomia Projetada [h] | N° Voos | MTOW [kg] | Massa Estrutura [kg] | Combustível [kg] | Abastecimentos | Massa gerador | Potência gerador [W] | Combustível consumido [L] | Calda cons [L] | Distância percorrida [km] | Distância Pulverizando [km] | RTL ACUMULADO[m] | EOC [km/km] | EOC [h/h] | Tempo de manobra [h] | Tempo rtl_rtw [h] | V pulv [m/s] | V desloc [m/s] | Preço Total por ha Simples [R$/ha] | Preço Total por ha Presumido [R$/ha] | Preço Total por ha Real [R$/ha] | Preço Total Simples [R$] | Preço Total Presumido [R$] | Prod CAPEX [ha/R$] | Dias Trabalhados
0 | 55 | CONCLUIDO | 8.5373 | 11.71 | 8.39 | 9.68 | 0.15 | 52 | 116.05 | 43.4 | 1 | 24 | 16.65 | 14546.17 | 66.67 | 2588.29 | 101.25 | 48.93 | 24136.38 | 0.48 | 0.7 | 2.6 | 1.52 | 4 | 10 | 41.1663 | 58.5766 | 53.0895 | 41166.2506 | 58576.628 | 1.4734e-05 | 0.48792
1 | 55 | CONCLUIDO | 8.7081 | 11.48 | 8.25 | 10.32 | 0.3 | 48 | 117.34 | 43.4 | 2 | 0 | 16.94 | 14705.49 | 64.93 | 2588.3 | 96.26 | 48.93 | 21663.11 | 0.51 | 0.72 | 2.61 | 1.38 | 4 | 10 | 39.6105 | 56.3629 | 51.0831 | 39610.4716 | 56362.8659 | 1.5029e-05 | 0.47833

## resultados
Unnamed: 0 | Volume de calda [L] | STATUS | Capacidade operacional [ha/h] | Tempo de missao [h] | Tempo util [h] | Tempo por voo [min] | Autonomia Projetada [h] | N° Voos | MTOW [kg] | Massa Estrutura [kg] | Combustível [kg] | Abastecimentos | Massa gerador | Potência gerador [W] | Combustível consumido [L] | Calda cons [L] | Distância percorrida [km] | Distância Pulverizando [km] | RTL ACUMULADO[m] | EOC [km/km] | EOC [h/h] | Tempo de manobra [h] | Tempo rtl_rtw [h] | V pulv [m/s] | V desloc [m/s]
0 | 100 | CONCLUIDO | 6.3663 | 15.71 | 9.61 | 6.27 | 0.09 | 92 | 194.77 | 54.38 | 1 | 90 | 39.4 | 24256.19 | 125.75 | 2587.97 | 142.81 | 48.93 | 44716.93 | 0.34 | 0.61 | 2.62 | 2.74 | 4 | 10
1 | 100 | CONCLUIDO | 8.6225 | 11.6 | 7.8 | 14.18 | 0.18 | 33 | 196.32 | 54.38 | 2 | 28 | 39.95 | 24447.22 | 87.27 | 2586.27 | 83.26 | 48.93 | 15234.09 | 0.59 | 0.76 | 2.53 | 0.93 | 4 | 10
2 | 100 | CONCLUIDO | 8.9264 | 11.2 | 7.64 | 16.97 | 0.27 | 27 | 197.88 | 54.38 | 3 | 0 | 40.5 | 24639 | 81.71 | 2586.77 | 77.03 | 48.93 | 12148.82 | 0.64 | 0.77 | 2.55 | 0.77 | 4 | 10
0 | 40 | CONCLUIDO | 8.3126 | 12.03 | 8.84 | 8.04 | 0.2 | 66 | 89.87 | 37.55 | 1 | 0 | 11.32 | 11317.98 | 59.65 | 2589.47 | 114.39 | 48.93 | 30634.6 | 0.43 | 0.67 | 2.67 | 1.97 | 4 | 10
0 | 30 | CONCLUIDO | 7.8757 | 12.7 | 9.48 | 6.47 | 0.24 | 88 | 71.52 | 32.27 | 1 | 0 | 8.25 | 9054.6 | 55.85 | 2592.38 | 134.21 | 48.93 | 40434.79 | 0.36 | 0.62 | 2.74 | 2.61 | 4 | 10
0 | 15 | CONCLUIDO | 6.383 | 15.67 | 12.05 | 4.18 | 0.43 | 173 | 39.78 | 19.54 | 1 | 0 | 4.24 | 5140 | 47.93 | 2600.94 | 214.05 | 48.93 | 79930.91 | 0.23 | 0.49 | 2.97 | 5.16 | 4 | 10
0 | 70 | CONCLUIDO | 7.8476 | 12.74 | 8.69 | 8.28 | 0.12 | 63 | 141.81 | 47.83 | 1 | 60 | 22.98 | 17723.39 | 85.55 | 2586.09 | 112.23 | 48.93 | 29570.39 | 0.44 | 0.68 | 2.59 | 1.83 | 4 | 10
1 | 70 | CONCLUIDO | 8.8456 | 11.3 | 7.98 | 12.6 | 0.25 | 38 | 143.17 | 47.83 | 2 | 0 | 23.34 | 17891.86 | 70.87 | 2588.52 | 87.65 | 48.93 | 17408.22 | 0.56 | 0.74 | 2.59 | 1.11 | 4 | 10
0 | 90 | CONCLUIDO | 6.8592 | 14.58 | 9.24 | 6.76 | 0.1 | 82 | 176.73 | 52.44 | 1 | 80 | 33.29 | 22031.19 | 111.78 | 2587.89 | 130.54 | 48.93 | 38632.97 | 0.37 | 0.64 | 2.61 | 2.37 | 4 | 10
1 | 90 | CONCLUIDO | 8.8666 | 11.28 | 7.76 | 15.01 | 0.2 | 31 | 178.21 | 52.44 | 2 | 9 | 33.77 | 22213.89 | 78.3 | 2585.72 | 81.05 | 48.93 | 14141.53 | 0.6 | 0.76 | 2.55 | 0.89 | 4 | 10
2 | 90 | CONCLUIDO | 8.9021 | 11.23 | 7.75 | 15.49 | 0.3 | 30 | 179.7 | 52.44 | 3 | 0 | 34.26 | 22397.24 | 78.17 | 2587.36 | 80.09 | 48.93 | 13663.43 | 0.61 | 0.76 | 2.57 | 0.88 | 4 | 10
0 | 10 | CONCLUIDO | 5.2184 | 19.16 | 14.64 | 3.39 | 0.64 | 259 | 26.11 | 12.1 | 1 | 0 | 3.01 | 3454.41 | 42.47 | 2613.51 | 294.42 | 48.93 | 119683.75 | 0.17 | 0.41 | 3.23 | 7.74 | 4 | 10
0 | 45 | CONCLUIDO | 8.4459 | 11.84 | 8.64 | 8.79 | 0.18 | 59 | 98.71 | 39.72 | 1 | 0 | 12.99 | 12407.75 | 61.66 | 2589.99 | 108.03 | 48.93 | 27492.45 | 0.45 | 0.68 | 2.65 | 1.77 | 4 | 10
0 | 60 | CONCLUIDO | 8.427 | 11.87 | 8.38 | 9.49 | 0.14 | 53 | 124.63 | 45 | 1 | 43 | 18.64 | 15605.44 | 71.55 | 2586.74 | 102.16 | 48.93 | 24587.1 | 0.48 | 0.7 | 2.57 | 1.51 | 4 | 10
1 | 60 | CONCLUIDO | 8.7142 | 11.48 | 8.19 | 10.92 | 0.28 | 45 | 125.95 | 45 | 2 | 0 | 18.95 | 15767.7 | 67.6 | 2586.58 | 94.27 | 48.93 | 20679.77 | 0.52 | 0.72 | 2.61 | 1.33 | 4 | 10
0 | 80 | CONCLUIDO | 7.3507 | 13.6 | 8.96 | 7.47 | 0.11 | 72 | 159.12 | 50.28 | 1 | 70 | 27.84 | 19859.16 | 98.71 | 2587.15 | 120.87 | 48.93 | 33845.36 | 0.4 | 0.66 | 2.61 | 2.09 | 4 | 10
1 | 80 | CONCLUIDO | 8.8515 | 11.3 | 7.88 | 13.9 | 0.22 | 34 | 160.54 | 50.28 | 2 | 0 | 28.26 | 20034.4 | 74.35 | 2588.84 | 84.43 | 48.93 | 15815.24 | 0.58 | 0.75 | 2.58 | 1.01 | 4 | 10
0 | 35 | CONCLUIDO | 8.1306 | 12.3 | 9.12 | 7.29 | 0.22 | 75 | 80.84 | 35.1 | 1 | 0 | 9.74 | 10204.21 | 57.91 | 2589.83 | 123.02 | 48.93 | 34904.11 | 0.4 | 0.65 | 2.69 | 2.25 | 4 | 10
0 | 50 | CONCLUIDO | 8.5993 | 11.63 | 8.41 | 9.53 | 0.16 | 53 | 107.41 | 41.65 | 1 | 6 | 14.77 | 13481.73 | 62.87 | 2587.1 | 101.52 | 48.93 | 24265.8 | 0.48 | 0.7 | 2.62 | 1.55 | 4 | 10
1 | 50 | CONCLUIDO | 8.5989 | 11.63 | 8.42 | 9.53 | 0.32 | 53 | 108.68 | 41.65 | 2 | 0 | 15.03 | 13638.32 | 63.91 | 2588.33 | 101.32 | 48.93 | 24164.46 | 0.48 | 0.7 | 2.63 | 1.55 | 4 | 10
0 | 25 | CONCLUIDO | 7.5408 | 13.26 | 10.01 | 5.72 | 0.28 | 105 | 61.76 | 28.92 | 1 | 0 | 6.84 | 7851.41 | 53.63 | 2591.76 | 150.88 | 48.93 | 48685.57 | 0.32 | 0.59 | 2.78 | 3.13 | 4 | 10
0 | 85 | CONCLUIDO | 7.0862 | 14.11 | 9.13 | 7.11 | 0.11 | 77 | 167.88 | 51.39 | 1 | 75 | 30.49 | 20939.59 | 105.46 | 2587.25 | 126.78 | 48.93 | 36775.27 | 0.39 | 0.65 | 2.6 | 2.26 | 4 | 10
1 | 85 | CONCLUIDO | 8.8946 | 11.24 | 7.79 | 14.6 | 0.21 | 32 | 169.33 | 51.39 | 2 | 1 | 30.94 | 21118.46 | 75.97 | 2585.97 | 81.85 | 48.93 | 14537.55 | 0.6 | 0.76 | 2.56 | 0.92 | 4 | 10
2 | 85 | CONCLUIDO | 8.8906 | 11.25 | 7.79 | 14.61 | 0.31 | 32 | 170.79 | 51.39 | 3 | 0 | 31.4 | 21297.94 | 76.69 | 2587.43 | 81.57 | 48.93 | 14397.56 | 0.6 | 0.76 | 2.57 | 0.92 | 4 | 10
0 | 20 | CONCLUIDO | 7.0995 | 14.09 | 10.75 | 4.96 | 0.34 | 130 | 51.33 | 24.83 | 1 | 0 | 5.51 | 6564.78 | 51.03 | 2595.94 | 173.58 | 48.93 | 59909.34 | 0.28 | 0.55 | 2.86 | 3.87 | 4 | 10
0 | 65 | CONCLUIDO | 8.1286 | 12.3 | 8.54 | 8.84 | 0.13 | 58 | 133.21 | 46.47 | 1 | 55 | 20.75 | 16663.42 | 78.24 | 2586.59 | 107.48 | 48.93 | 27219.45 | 0.46 | 0.69 | 2.57 | 1.67 | 4 | 10
1 | 65 | CONCLUIDO | 8.7972 | 11.37 | 8.07 | 11.81 | 0.26 | 41 | 134.55 | 46.47 | 2 | 0 | 21.09 | 16828.84 | 69.08 | 2588.2 | 90.31 | 48.93 | 18718.51 | 0.54 | 0.73 | 2.6 | 1.2 | 4 | 10
0 | 75 | CONCLUIDO | 7.5702 | 13.21 | 8.86 | 7.81 | 0.12 | 68 | 150.44 | 49.1 | 1 | 66 | 25.34 | 18787.76 | 92.45 | 2587.26 | 117.6 | 48.93 | 32229.47 | 0.42 | 0.67 | 2.59 | 1.99 | 4 | 10
1 | 75 | CONCLUIDO | 8.8459 | 11.3 | 7.93 | 13.21 | 0.23 | 36 | 151.83 | 49.1 | 2 | 0 | 25.73 | 18959.54 | 72.45 | 2586.37 | 86.02 | 48.93 | 16602.96 | 0.57 | 0.74 | 2.58 | 1.06 | 4 | 10
0 | 95 | CONCLUIDO | 6.5933 | 15.17 | 9.46 | 6.52 | 0.1 | 87 | 185.69 | 53.44 | 1 | 85 | 36.26 | 23136.14 | 119.15 | 2588.52 | 137.2 | 48.93 | 41938.28 | 0.36 | 0.62 | 2.63 | 2.59 | 4 | 10
1 | 95 | CONCLUIDO | 8.8015 | 11.36 | 7.74 | 14.98 | 0.19 | 31 | 187.21 | 53.44 | 2 | 19 | 36.77 | 23322.88 | 81.63 | 2585.42 | 81.09 | 48.93 | 14163.12 | 0.6 | 0.76 | 2.54 | 0.87 | 4 | 10
2 | 95 | CONCLUIDO | 8.8913 | 11.25 | 7.7 | 15.93 | 0.28 | 29 | 188.73 | 53.44 | 3 | 0 | 37.29 | 23510.33 | 79.86 | 2588.87 | 78.98 | 48.93 | 13115.75 | 0.62 | 0.77 | 2.55 | 0.83 | 4 | 10
0 | 55 | CONCLUIDO | 8.5373 | 11.71 | 8.39 | 9.68 | 0.15 | 52 | 116.05 | 43.4 | 1 | 24 | 16.65 | 14546.17 | 66.67 | 2588.29 | 101.25 | 48.93 | 24136.38 | 0.48 | 0.7 | 2.6 | 1.52 | 4 | 10
1 | 55 | CONCLUIDO | 8.7081 | 11.48 | 8.25 | 10.32 | 0.3 | 48 | 117.34 | 43.4 | 2 | 0 | 16.94 | 14705.49 | 64.93 | 2588.3 | 96.26 | 48.93 | 21663.11 | 0.51 | 0.72 | 2.61 | 1.38 | 4 | 10

## gráficos
Selecione o eixo X:
Selecione o eixo Y:
Selecione o eixo Z:
Eixo X | Eixo Y | Eixo Z

## hidden (hidden)
Unnamed: 0
Volume de calda [L]
STATUS
Capacidade operacional [ha/h]
Tempo de missao [h]
Tempo util [h]
Tempo por voo [min]
Autonomia Projetada [h]
N° Voos
MTOW [kg]
Massa Estrutura [kg]
Combustível [kg]
Abastecimentos
Massa gerador
Potência gerador [W]
Combustível consumido [L]
Calda cons [L]
Distância percorrida [km]
Distância Pulverizando [km]
RTL ACUMULADO[m]
EOC [km/km]
EOC [h/h]
Tempo de manobra [h]
Tempo rtl_rtw [h]
V pulv [m/s]
V desloc [m/s]