## RESULTADOS_18
Unnamed: 0 | Volume de calda [L] | STATUS | Capacidade operacional [ha/h] | Tempo de missao [h] | Tempo util [h] | Tempo por voo [min] | Autonomia Projetada [h] | N° Voos | MTOW [kg] | Massa Estrutura [kg] | Combustível [kg] | Abastecimentos | Massa gerador | Potência gerador [W] | Combustível consumido [L] | Calda cons [L] | Distância percorrida [km] | Distância Pulverizando [km] | RTL ACUMULADO[m] | EOC [km/km] | EOC [h/h] | Tempo de manobra [h] | Tempo rtl_rtw [h] | V pulv [m/s] | V desloc [m/s] | Preço Total por ha Simples [R$/ha] | Preço Total por ha Presumido [R$/ha] | Preço Total por ha Real [R$/ha] | Preço Total Simples [R$] | Preço Total Presumido [R$] | Prod CAPEX [ha/R$] | Dias Trabalhados
0 | 100 | CONCLUIDO | 3.4202 | 29.24 | 19.25 | 6.02 | 0.09 | 192 | 194.77 | 54.38 | 1 | 190 | 39.4 | 24256.19 | 264.59 | 2643.45 | 261.6 | 71.13 | 92496.23 | 0.27 | 0.59 | 6.97 | 5.71 | 4 | 10 | 325.3179 | 462.9041 | 419.5419 | 325317.9187 | 462904.113 | 4.638e-06 | 1.2183
1 | 100 | CONCLUIDO | 4.7505 | 21.05 | 15.66 | 12.69 | 0.18 | 74 | 196.32 | 54.38 | 2 | 72 | 39.95 | 24447.22 | 203.4 | 2636.79 | 144.59 | 71.13 | 34584.27 | 0.49 | 0.73 | 6.77 | 2.13 | 4 | 10 | 185.9719 | 264.6247 | 239.8362 | 185971.9124 | 264624.72 | 6.442e-06 | 0.87708
2 | 100 | CONCLUIDO | 5.2669 | 18.99 | 14.76 | 20.13 | 0.27 | 44 | 197.88 | 54.38 | 3 | 42 | 40.5 | 24639 | 178.62 | 2635.79 | 115.42 | 71.13 | 20149.15 | 0.62 | 0.77 | 6.72 | 1.24 | 4 | 10 | 152.1027 | 216.4312 | 196.1572 | 152102.6831 | 216431.231 | 7.1423e-06 | 0.79125
3 | 100 | CONCLUIDO | 5.5377 | 18.06 | 14.37 | 28.75 | 0.36 | 30 | 199.44 | 54.38 | 4 | 21 | 41.06 | 24831.54 | 159.42 | 2635.55 | 102.56 | 71.13 | 13789.55 | 0.69 | 0.79 | 6.71 | 0.86 | 4 | 10 | 134.1479 | 190.8829 | 173.002 | 134147.9019 | 190882.8625 | 7.5095e-06 | 0.7525
4 | 100 | CONCLUIDO | 5.5764 | 17.93 | 14.33 | 30.7 | 0.44 | 28 | 201.01 | 54.38 | 5 | 0 | 41.63 | 25024.84 | 156.77 | 2637.07 | 100.69 | 71.13 | 12862.86 | 0.71 | 0.79 | 6.71 | 0.81 | 4 | 10 | 131.8201 | 187.5705 | 170 | 131820.0739 | 187570.5298 | 7.562e-06 | 0.74708

## RESULTADOS_6
Unnamed: 0 | Volume de calda [L] | STATUS | Capacidade operacional [ha/h] | Tempo de missao [h] | Tempo util [h] | Tempo por voo [min] | Autonomia Projetada [h] | N° Voos | MTOW [kg] | Massa Estrutura [kg] | Combustível [kg] | Abastecimentos | Massa gerador | Potência gerador [W] | Combustível consumido [L] | Calda cons [L] | Distância percorrida [km] | Distância Pulverizando [km] | RTL ACUMULADO[m] | EOC [km/km] | EOC [h/h] | Tempo de manobra [h] | Tempo rtl_rtw [h] | V pulv [m/s] | V desloc [m/s] | Preço Total por ha Simples [R$/ha] | Preço Total por ha Presumido [R$/ha] | Preço Total por ha Real [R$/ha] | Preço Total Simples [R$] | Preço Total Presumido [R$] | Prod CAPEX [ha/R$] | Dias Trabalhados
0 | 40 | CONCLUIDO | 5.1414 | 19.45 | 15.92 | 11.37 | 0.2 | 84 | 89.87 | 37.55 | 1 | 78 | 11.32 | 11317.98 | 114.4 | 2637.55 | 153.33 | 71.13 | 38905.61 | 0.46 | 0.71 | 6.78 | 2.4 | 4 | 10 | 108.4414 | 154.3044 | 139.85 | 108441.4177 | 154304.3755 | 1.009e-05 | 0.81042
1 | 40 | CONCLUIDO | 5.3472 | 18.7 | 15.5 | 13.88 | 0.39 | 67 | 91.1 | 37.55 | 2 | 0 | 11.54 | 11468.97 | 107.1 | 2638.74 | 136.53 | 71.13 | 30588.31 | 0.52 | 0.73 | 6.84 | 1.97 | 4 | 10 | 99.6542 | 141.8008 | 128.5178 | 99654.2365 | 141800.8456 | 1.0494e-05 | 0.77917

## RESULTADOS_4
Unnamed: 0 | Volume de calda [L] | STATUS | Capacidade operacional [ha/h] | Tempo de missao [h] | Tempo util [h] | Tempo por voo [min] | Autonomia Projetada [h] | N° Voos | MTOW [kg] | Massa Estrutura [kg] | Combustível [kg] | Abastecimentos | Massa gerador | Potência gerador [W] | Combustível consumido [L] | Calda cons [L] | Distância percorrida [km] | Distância Pulverizando [km] | RTL ACUMULADO[m] | EOC [km/km] | EOC [h/h] | Tempo de manobra [h] | Tempo rtl_rtw [h] | V pulv [m/s] | V desloc [m/s] | Preço Total por ha Simples [R$/ha] | Preço Total por ha Presumido [R$/ha] | Preço Total por ha Real [R$/ha] | Preço Total Simples [R$] | Preço Total Presumido [R$] | Prod CAPEX [ha/R$] | Dias Trabalhados
0 | 30 | CONCLUIDO | 5.151 | 19.41 | 16.19 | 10.91 | 0.24 | 89 | 71.52 | 32.27 | 1 | 1 | 8.25 | 9054.6 | 96.51 | 2641.03 | 157.99 | 71.13 | 41208.13 | 0.45 | 0.7 | 6.9 | 2.66 | 4 | 10 | 95.1167 | 135.3442 | 122.6659 | 95116.6684 | 135344.2109 | 1.1352e-05 | 0.80875
1 | 30 | CONCLUIDO | 5.148 | 19.42 | 16.2 | 10.92 | 0.48 | 89 | 72.7 | 32.27 | 2 | 0 | 8.43 | 9200.25 | 98.02 | 2641.35 | 158.13 | 71.13 | 41278.47 | 0.45 | 0.7 | 6.91 | 2.67 | 4 | 10 | 95.9766 | 136.5679 | 123.775 | 95976.6354 | 136567.8825 | 1.1346e-05 | 0.80917

## RESULTADOS_1
Unnamed: 0 | Volume de calda [L] | STATUS | Capacidade operacional [ha/h] | Tempo de missao [h] | Tempo util [h] | Tempo por voo [min] | Autonomia Projetada [h] | N° Voos | MTOW [kg] | Massa Estrutura [kg] | Combustível [kg] | Abastecimentos | Massa gerador | Potência gerador [W] | Combustível consumido [L] | Calda cons [L] | Distância percorrida [km] | Distância Pulverizando [km] | RTL ACUMULADO[m] | EOC [km/km] | EOC [h/h] | Tempo de manobra [h] | Tempo rtl_rtw [h] | V pulv [m/s] | V desloc [m/s] | Preço Total por ha Simples [R$/ha] | Preço Total por ha Presumido [R$/ha] | Preço Total por ha Real [R$/ha] | Preço Total Simples [R$] | Preço Total Presumido [R$] | Prod CAPEX [ha/R$] | Dias Trabalhados
0 | 15 | CONCLUIDO | 4.4421 | 22.51 | 18.85 | 6.39 | 0.43 | 177 | 39.78 | 19.54 | 1 | 0 | 4.24 | 5140 | 75.93 | 2649.54 | 240.11 | 71.13 | 81828.16 | 0.3 | 0.6 | 7.17 | 5.31 | 4 | 10 | 92.5334 | 131.6684 | 119.3345 | 92533.4313 | 131668.4494 | 1.2948e-05 | 0.93792

## RESULTADOS_12
Unnamed: 0 | Volume de calda [L] | STATUS | Capacidade operacional [ha/h] | Tempo de missao [h] | Tempo util [h] | Tempo por voo [min] | Autonomia Projetada [h] | N° Voos | MTOW [kg] | Massa Estrutura [kg] | Combustível [kg] | Abastecimentos | Massa gerador | Potência gerador [W] | Combustível consumido [L] | Calda cons [L] | Distância percorrida [km] | Distância Pulverizando [km] | RTL ACUMULADO[m] | EOC [km/km] | EOC [h/h] | Tempo de manobra [h] | Tempo rtl_rtw [h] | V pulv [m/s] | V desloc [m/s] | Preço Total por ha Simples [R$/ha] | Preço Total por ha Presumido [R$/ha] | Preço Total por ha Real [R$/ha] | Preço Total Simples [R$] | Preço Total Presumido [R$] | Prod CAPEX [ha/R$] | Dias Trabalhados
0 | 70 | CONCLUIDO | 4.1764 | 23.94 | 17.67 | 7.57 | 0.12 | 140 | 141.81 | 47.83 | 1 | 138 | 22.98 | 17723.39 | 192.4 | 2639.93 | 210.51 | 71.13 | 67210.92 | 0.34 | 0.64 | 6.87 | 4.14 | 4 | 10 | 202.554 | 288.2198 | 261.221 | 202553.995 | 288219.8367 | 6.5398e-06 | 0.9975
1 | 70 | CONCLUIDO | 5.3047 | 18.85 | 15.06 | 16.74 | 0.25 | 54 | 143.17 | 47.83 | 2 | 52 | 23.34 | 17891.86 | 145.7 | 2635.82 | 125.56 | 71.13 | 25167.27 | 0.57 | 0.75 | 6.72 | 1.54 | 4 | 10 | 128.2644 | 182.511 | 165.4144 | 128264.3766 | 182511.0271 | 8.3066e-06 | 0.78542
2 | 70 | CONCLUIDO | 5.5527 | 18.01 | 14.65 | 22.54 | 0.37 | 39 | 144.54 | 47.83 | 3 | 0 | 23.71 | 18060.85 | 132.12 | 2637.34 | 110.77 | 71.13 | 17850.39 | 0.64 | 0.78 | 6.75 | 1.13 | 4 | 10 | 114.8646 | 163.4441 | 148.1336 | 114864.6134 | 163444.1233 | 8.6949e-06 | 0.75042

## RESULTADOS_16
Unnamed: 0 | Volume de calda [L] | STATUS | Capacidade operacional [ha/h] | Tempo de missao [h] | Tempo util [h] | Tempo por voo [min] | Autonomia Projetada [h] | N° Voos | MTOW [kg] | Massa Estrutura [kg] | Combustível [kg] | Abastecimentos | Massa gerador | Potência gerador [W] | Combustível consumido [L] | Calda cons [L] | Distância percorrida [km] | Distância Pulverizando [km] | RTL ACUMULADO[m] | EOC [km/km] | EOC [h/h] | Tempo de manobra [h] | Tempo rtl_rtw [h] | V pulv [m/s] | V desloc [m/s] | Preço Total por ha Simples [R$/ha] | Preço Total por ha Presumido [R$/ha] | Preço Total por ha Real [R$/ha] | Preço Total Simples [R$] | Preço Total Presumido [R$] | Prod CAPEX [ha/R$] | Dias Trabalhados
0 | 90 | CONCLUIDO | 3.6623 | 27.31 | 18.7 | 6.45 | 0.1 | 174 | 176.73 | 52.44 | 1 | 172 | 33.29 | 22031.19 | 239.93 | 2640.66 | 243.69 | 71.13 | 83632.89 | 0.29 | 0.61 | 6.93 | 5.16 | 4 | 10 | 279.0866 | 397.1202 | 359.9202 | 279086.5592 | 397120.1975 | 5.1819e-06 | 1.1379
1 | 90 | CONCLUIDO | 4.9209 | 20.32 | 15.48 | 13.66 | 0.2 | 68 | 178.21 | 52.44 | 2 | 66 | 33.77 | 22213.89 | 185.36 | 2636.4 | 139.05 | 71.13 | 31841.87 | 0.51 | 0.73 | 6.76 | 1.96 | 4 | 10 | 166.6091 | 237.0728 | 214.8652 | 166609.1082 | 237072.8356 | 6.9628e-06 | 0.84667
2 | 90 | CONCLUIDO | 5.4113 | 18.48 | 14.64 | 21.96 | 0.3 | 40 | 179.7 | 52.44 | 3 | 38 | 34.26 | 22397.24 | 159.96 | 2635.12 | 111.77 | 71.13 | 18344.63 | 0.64 | 0.78 | 6.7 | 1.12 | 4 | 10 | 136.3065 | 193.9543 | 175.7858 | 136306.4661 | 193954.3448 | 7.6567e-06 | 0.77
3 | 90 | CONCLUIDO | 5.5745 | 17.94 | 14.42 | 27.9 | 0.39 | 31 | 181.19 | 52.44 | 4 | 0 | 34.75 | 22581.25 | 148.36 | 2636.31 | 103.14 | 71.13 | 14074.58 | 0.69 | 0.79 | 6.73 | 0.9 | 4 | 10 | 126.0876 | 179.4136 | 162.6071 | 126087.5688 | 179413.5854 | 7.8876e-06 | 0.7475

## RESULTADOS_0
Unnamed: 0 | Volume de calda [L] | STATUS | Capacidade operacional [ha/h] | Tempo de missao [h] | Tempo util [h] | Tempo por voo [min] | Autonomia Projetada [h] | N° Voos | MTOW [kg] | Massa Estrutura [kg] | Combustível [kg] | Abastecimentos | Massa gerador | Potência gerador [W] | Combustível consumido [L] | Calda cons [L] | Distância percorrida [km] | Distância Pulverizando [km] | RTL ACUMULADO[m] | EOC [km/km] | EOC [h/h] | Tempo de manobra [h] | Tempo rtl_rtw [h] | V pulv [m/s] | V desloc [m/s] | Preço Total por ha Simples [R$/ha] | Preço Total por ha Presumido [R$/ha] | Preço Total por ha Real [R$/ha] | Preço Total Simples [R$] | Preço Total Presumido [R$] | Prod CAPEX [ha/R$] | Dias Trabalhados
0 | 10 | CONCLUIDO | 3.8309 | 26.1 | 21.51 | 4.87 | 0.64 | 265 | 26.11 | 12.1 | 1 | 0 | 3.01 | 3454.41 | 62.78 | 2659.81 | 322.06 | 71.13 | 122363.14 | 0.22 | 0.53 | 7.45 | 7.95 | 4 | 10 | 96.6192 | 137.4822 | 124.6036 | 96619.1901 | 137482.1918 | 1.3151e-05 | 1.0875

## RESULTADOS_7
Unnamed: 0 | Volume de calda [L] | STATUS | Capacidade operacional [ha/h] | Tempo de missao [h] | Tempo util [h] | Tempo por voo [min] | Autonomia Projetada [h] | N° Voos | MTOW [kg] | Massa Estrutura [kg] | Combustível [kg] | Abastecimentos | Massa gerador | Potência gerador [W] | Combustível consumido [L] | Calda cons [L] | Distância percorrida [km] | Distância Pulverizando [km] | RTL ACUMULADO[m] | EOC [km/km] | EOC [h/h] | Tempo de manobra [h] | Tempo rtl_rtw [h] | V pulv [m/s] | V desloc [m/s] | Preço Total por ha Simples [R$/ha] | Preço Total por ha Presumido [R$/ha] | Preço Total por ha Real [R$/ha] | Preço Total Simples [R$] | Preço Total Presumido [R$] | Prod CAPEX [ha/R$] | Dias Trabalhados
0 | 45 | CONCLUIDO | 4.9609 | 20.16 | 16.24 | 10.36 | 0.18 | 94 | 98.71 | 39.72 | 1 | 92 | 12.99 | 12407.75 | 128.54 | 2639.32 | 163.66 | 71.13 | 44018.44 | 0.43 | 0.7 | 6.79 | 2.71 | 4 | 10 | 122.8807 | 174.8504 | 158.4714 | 122880.6811 | 174850.4138 | 9.2838e-06 | 0.84
1 | 45 | CONCLUIDO | 5.4039 | 18.51 | 15.28 | 15.28 | 0.35 | 60 | 99.95 | 39.72 | 2 | 0 | 13.24 | 12561.45 | 111.72 | 2637.79 | 130.15 | 71.13 | 27430.87 | 0.55 | 0.74 | 6.81 | 1.76 | 4 | 10 | 102.1912 | 145.4108 | 131.7895 | 102191.2267 | 145410.8011 | 1.0113e-05 | 0.77125

## RESULTADOS_10
Unnamed: 0 | Volume de calda [L] | STATUS | Capacidade operacional [ha/h] | Tempo de missao [h] | Tempo util [h] | Tempo por voo [min] | Autonomia Projetada [h] | N° Voos | MTOW [kg] | Massa Estrutura [kg] | Combustível [kg] | Abastecimentos | Massa gerador | Potência gerador [W] | Combustível consumido [L] | Calda cons [L] | Distância percorrida [km] | Distância Pulverizando [km] | RTL ACUMULADO[m] | EOC [km/km] | EOC [h/h] | Tempo de manobra [h] | Tempo rtl_rtw [h] | V pulv [m/s] | V desloc [m/s] | Preço Total por ha Simples [R$/ha] | Preço Total por ha Presumido [R$/ha] | Preço Total por ha Real [R$/ha] | Preço Total Simples [R$] | Preço Total Presumido [R$] | Prod CAPEX [ha/R$] | Dias Trabalhados
0 | 60 | CONCLUIDO | 4.4732 | 22.36 | 17.11 | 8.41 | 0.14 | 122 | 124.63 | 45 | 1 | 120 | 18.64 | 15605.44 | 167.82 | 2639.35 | 191.7 | 71.13 | 57896.26 | 0.37 | 0.66 | 6.85 | 3.58 | 4 | 10 | 168.7068 | 240.0577 | 217.5704 | 168706.7785 | 240057.6703 | 7.4539e-06 | 0.93167
1 | 60 | CONCLUIDO | 5.4953 | 18.2 | 14.86 | 18.98 | 0.28 | 47 | 125.95 | 45 | 2 | 20 | 18.95 | 15767.7 | 125.21 | 2638.96 | 118.1 | 71.13 | 21471.52 | 0.6 | 0.76 | 6.74 | 1.34 | 4 | 10 | 110.624 | 157.41 | 142.6647 | 110623.9687 | 157409.9893 | 9.1571e-06 | 0.75833
2 | 60 | CONCLUIDO | 5.5184 | 18.12 | 14.84 | 19.79 | 0.42 | 45 | 127.27 | 45 | 3 | 0 | 19.27 | 15930.42 | 124.85 | 2637.11 | 116.4 | 71.13 | 20630.95 | 0.61 | 0.77 | 6.77 | 1.32 | 4 | 10 | 109.935 | 156.4297 | 141.7762 | 109935.0303 | 156429.6793 | 9.1956e-06 | 0.755

## RESULTADOS_14
Unnamed: 0 | Volume de calda [L] | STATUS | Capacidade operacional [ha/h] | Tempo de missao [h] | Tempo util [h] | Tempo por voo [min] | Autonomia Projetada [h] | N° Voos | MTOW [kg] | Massa Estrutura [kg] | Combustível [kg] | Abastecimentos | Massa gerador | Potência gerador [W] | Combustível consumido [L] | Calda cons [L] | Distância percorrida [km] | Distância Pulverizando [km] | RTL ACUMULADO[m] | EOC [km/km] | EOC [h/h] | Tempo de manobra [h] | Tempo rtl_rtw [h] | V pulv [m/s] | V desloc [m/s] | Preço Total por ha Simples [R$/ha] | Preço Total por ha Presumido [R$/ha] | Preço Total por ha Real [R$/ha] | Preço Total Simples [R$] | Preço Total Presumido [R$] | Prod CAPEX [ha/R$] | Dias Trabalhados
0 | 80 | CONCLUIDO | 3.913 | 25.56 | 18.17 | 6.94 | 0.11 | 157 | 159.12 | 50.28 | 1 | 155 | 27.84 | 19859.16 | 216.05 | 2641 | 226.43 | 71.13 | 75086.29 | 0.31 | 0.63 | 6.91 | 4.64 | 4 | 10 | 238.6518 | 339.5844 | 307.7741 | 238651.8056 | 339584.4373 | 5.806e-06 | 1.065
1 | 80 | CONCLUIDO | 5.1176 | 19.54 | 15.25 | 15 | 0.22 | 61 | 160.54 | 50.28 | 2 | 59 | 28.26 | 20034.4 | 165.92 | 2636.54 | 131.62 | 71.13 | 28161.68 | 0.54 | 0.74 | 6.74 | 1.73 | 4 | 10 | 146.7807 | 208.8585 | 189.2938 | 146780.7144 | 208858.4505 | 7.5934e-06 | 0.81417
2 | 80 | CONCLUIDO | 5.5442 | 18.04 | 14.55 | 24.25 | 0.33 | 36 | 161.97 | 50.28 | 3 | 15 | 28.69 | 20210.21 | 140.94 | 2635.99 | 107.94 | 71.13 | 16446.95 | 0.66 | 0.78 | 6.73 | 1.03 | 4 | 10 | 121.3929 | 172.7334 | 156.5528 | 121392.9245 | 172733.4426 | 8.2264e-06 | 0.75167
3 | 80 | CONCLUIDO | 5.5741 | 17.94 | 14.52 | 25.62 | 0.43 | 34 | 163.4 | 50.28 | 4 | 0 | 29.12 | 20386.62 | 140.5 | 2635.61 | 106.55 | 71.13 | 15762.78 | 0.67 | 0.78 | 6.74 | 1 | 4 | 10 | 120.4442 | 171.3835 | 155.3292 | 120444.1978 | 171383.4724 | 8.2708e-06 | 0.7475

## RESULTADOS_5
Unnamed: 0 | Volume de calda [L] | STATUS | Capacidade operacional [ha/h] | Tempo de missao [h] | Tempo util [h] | Tempo por voo [min] | Autonomia Projetada [h] | N° Voos | MTOW [kg] | Massa Estrutura [kg] | Combustível [kg] | Abastecimentos | Massa gerador | Potência gerador [W] | Combustível consumido [L] | Calda cons [L] | Distância percorrida [km] | Distância Pulverizando [km] | RTL ACUMULADO[m] | EOC [km/km] | EOC [h/h] | Tempo de manobra [h] | Tempo rtl_rtw [h] | V pulv [m/s] | V desloc [m/s] | Preço Total por ha Simples [R$/ha] | Preço Total por ha Presumido [R$/ha] | Preço Total por ha Real [R$/ha] | Preço Total Simples [R$] | Preço Total Presumido [R$] | Prod CAPEX [ha/R$] | Dias Trabalhados
0 | 35 | CONCLUIDO | 5.2428 | 19.07 | 15.82 | 12.02 | 0.22 | 79 | 80.84 | 35.1 | 1 | 22 | 9.74 | 10204.21 | 102.37 | 2638.84 | 148.04 | 71.13 | 36282.12 | 0.48 | 0.72 | 6.83 | 2.3 | 4 | 10 | 97.9121 | 139.3219 | 126.271 | 97912.1156 | 139321.9323 | 1.0858e-05 | 0.79458
1 | 35 | CONCLUIDO | 5.2542 | 19.03 | 15.81 | 12.32 | 0.43 | 77 | 82.04 | 35.1 | 2 | 0 | 9.94 | 10352.53 | 102.88 | 2642.52 | 146.29 | 71.13 | 35419.24 | 0.49 | 0.72 | 6.87 | 2.29 | 4 | 10 | 97.9388 | 139.36 | 126.3055 | 97938.8358 | 139359.9531 | 1.0882e-05 | 0.79292

## RESULTADOS_8
Unnamed: 0 | Volume de calda [L] | STATUS | Capacidade operacional [ha/h] | Tempo de missao [h] | Tempo util [h] | Tempo por voo [min] | Autonomia Projetada [h] | N° Voos | MTOW [kg] | Massa Estrutura [kg] | Combustível [kg] | Abastecimentos | Massa gerador | Potência gerador [W] | Combustível consumido [L] | Calda cons [L] | Distância percorrida [km] | Distância Pulverizando [km] | RTL ACUMULADO[m] | EOC [km/km] | EOC [h/h] | Tempo de manobra [h] | Tempo rtl_rtw [h] | V pulv [m/s] | V desloc [m/s] | Preço Total por ha Simples [R$/ha] | Preço Total por ha Presumido [R$/ha] | Preço Total por ha Real [R$/ha] | Preço Total Simples [R$] | Preço Total Presumido [R$] | Prod CAPEX [ha/R$] | Dias Trabalhados
0 | 50 | CONCLUIDO | 4.8059 | 20.81 | 16.48 | 9.6 | 0.16 | 103 | 107.41 | 41.65 | 1 | 101 | 14.77 | 13481.73 | 141.81 | 2637.25 | 172 | 71.13 | 48142.83 | 0.41 | 0.69 | 6.8 | 2.96 | 4 | 10 | 136.9049 | 194.8059 | 176.5576 | 136904.925 | 194805.909 | 8.6195e-06 | 0.86708
1 | 50 | CONCLUIDO | 5.4486 | 18.35 | 15.12 | 16.8 | 0.32 | 54 | 108.68 | 41.65 | 2 | 0 | 15.03 | 13638.32 | 115.63 | 2637.74 | 124.83 | 71.13 | 24802.84 | 0.57 | 0.75 | 6.8 | 1.6 | 4 | 10 | 104.5404 | 148.7536 | 134.8192 | 104540.4308 | 148753.5503 | 9.7722e-06 | 0.76458

## RESULTADOS_3
Unnamed: 0 | Volume de calda [L] | STATUS | Capacidade operacional [ha/h] | Tempo de missao [h] | Tempo util [h] | Tempo por voo [min] | Autonomia Projetada [h] | N° Voos | MTOW [kg] | Massa Estrutura [kg] | Combustível [kg] | Abastecimentos | Massa gerador | Potência gerador [W] | Combustível consumido [L] | Calda cons [L] | Distância percorrida [km] | Distância Pulverizando [km] | RTL ACUMULADO[m] | EOC [km/km] | EOC [h/h] | Tempo de manobra [h] | Tempo rtl_rtw [h] | V pulv [m/s] | V desloc [m/s] | Preço Total por ha Simples [R$/ha] | Preço Total por ha Presumido [R$/ha] | Preço Total por ha Real [R$/ha] | Preço Total Simples [R$] | Preço Total Presumido [R$] | Prod CAPEX [ha/R$] | Dias Trabalhados
0 | 25 | CONCLUIDO | 4.9955 | 20.02 | 16.74 | 9.38 | 0.28 | 107 | 61.76 | 28.92 | 1 | 0 | 6.84 | 7851.41 | 90.84 | 2642.25 | 174.48 | 71.13 | 49364.84 | 0.41 | 0.68 | 6.97 | 3.21 | 4 | 10 | 93.498 | 133.041 | 120.5784 | 93497.9935 | 133040.9524 | 1.185e-05 | 0.83417

## RESULTADOS_15
Unnamed: 0 | Volume de calda [L] | STATUS | Capacidade operacional [ha/h] | Tempo de missao [h] | Tempo util [h] | Tempo por voo [min] | Autonomia Projetada [h] | N° Voos | MTOW [kg] | Massa Estrutura [kg] | Combustível [kg] | Abastecimentos | Massa gerador | Potência gerador [W] | Combustível consumido [L] | Calda cons [L] | Distância percorrida [km] | Distância Pulverizando [km] | RTL ACUMULADO[m] | EOC [km/km] | EOC [h/h] | Tempo de manobra [h] | Tempo rtl_rtw [h] | V pulv [m/s] | V desloc [m/s] | Preço Total por ha Simples [R$/ha] | Preço Total por ha Presumido [R$/ha] | Preço Total por ha Real [R$/ha] | Preço Total Simples [R$] | Preço Total Presumido [R$] | Prod CAPEX [ha/R$] | Dias Trabalhados
0 | 85 | CONCLUIDO | 3.7789 | 26.46 | 18.46 | 6.67 | 0.11 | 166 | 167.88 | 51.39 | 1 | 164 | 30.49 | 20939.59 | 228.28 | 2642.01 | 235.83 | 71.13 | 79745.47 | 0.3 | 0.62 | 6.93 | 4.93 | 4 | 10 | 259.1195 | 368.7085 | 334.17 | 259119.4756 | 368708.4667 | 5.4716e-06 | 1.1025
1 | 85 | CONCLUIDO | 5.0273 | 19.89 | 15.35 | 14.39 | 0.21 | 64 | 169.33 | 51.39 | 2 | 62 | 30.94 | 21118.46 | 175.36 | 2637.96 | 134.5 | 71.13 | 29590.55 | 0.53 | 0.74 | 6.75 | 1.83 | 4 | 10 | 156.0641 | 222.068 | 201.266 | 156064.0964 | 222068.0385 | 7.2792e-06 | 0.82875
2 | 85 | CONCLUIDO | 5.4995 | 18.18 | 14.56 | 23.61 | 0.31 | 37 | 170.79 | 51.39 | 3 | 33 | 31.4 | 21297.94 | 149.94 | 2634.92 | 109.02 | 71.13 | 16981.97 | 0.65 | 0.78 | 6.7 | 1.04 | 4 | 10 | 127.91 | 182.0068 | 164.9575 | 127910.0297 | 182006.8169 | 7.9629e-06 | 0.7575
3 | 85 | CONCLUIDO | 5.5759 | 17.93 | 14.48 | 27.14 | 0.41 | 32 | 172.25 | 51.39 | 4 | 0 | 31.86 | 21478.05 | 143.76 | 2636.77 | 105.21 | 71.13 | 15102.26 | 0.68 | 0.78 | 6.73 | 0.96 | 4 | 10 | 122.9623 | 174.9665 | 158.5767 | 122962.2835 | 174966.5281 | 8.0736e-06 | 0.74708

## RESULTADOS_2
Unnamed: 0 | Volume de calda [L] | STATUS | Capacidade operacional [ha/h] | Tempo de missao [h] | Tempo util [h] | Tempo por voo [min] | Autonomia Projetada [h] | N° Voos | MTOW [kg] | Massa Estrutura [kg] | Combustível [kg] | Abastecimentos | Massa gerador | Potência gerador [W] | Combustível consumido [L] | Calda cons [L] | Distância percorrida [km] | Distância Pulverizando [km] | RTL ACUMULADO[m] | EOC [km/km] | EOC [h/h] | Tempo de manobra [h] | Tempo rtl_rtw [h] | V pulv [m/s] | V desloc [m/s] | Preço Total por ha Simples [R$/ha] | Preço Total por ha Presumido [R$/ha] | Preço Total por ha Real [R$/ha] | Preço Total Simples [R$] | Preço Total Presumido [R$] | Prod CAPEX [ha/R$] | Dias Trabalhados
0 | 20 | CONCLUIDO | 4.7905 | 20.87 | 17.5 | 7.9 | 0.34 | 133 | 51.33 | 24.83 | 1 | 0 | 5.51 | 6564.78 | 84.2 | 2646.07 | 198.49 | 71.13 | 61239.43 | 0.36 | 0.65 | 7.04 | 3.97 | 4 | 10 | 92.0234 | 130.9427 | 118.6767 | 92023.3657 | 130942.6626 | 1.2434e-05 | 0.86958

## RESULTADOS_11
Unnamed: 0 | Volume de calda [L] | STATUS | Capacidade operacional [ha/h] | Tempo de missao [h] | Tempo util [h] | Tempo por voo [min] | Autonomia Projetada [h] | N° Voos | MTOW [kg] | Massa Estrutura [kg] | Combustível [kg] | Abastecimentos | Massa gerador | Potência gerador [W] | Combustível consumido [L] | Calda cons [L] | Distância percorrida [km] | Distância Pulverizando [km] | RTL ACUMULADO[m] | EOC [km/km] | EOC [h/h] | Tempo de manobra [h] | Tempo rtl_rtw [h] | V pulv [m/s] | V desloc [m/s] | Preço Total por ha Simples [R$/ha] | Preço Total por ha Presumido [R$/ha] | Preço Total por ha Real [R$/ha] | Preço Total Simples [R$] | Preço Total Presumido [R$] | Prod CAPEX [ha/R$] | Dias Trabalhados
0 | 65 | CONCLUIDO | 4.3251 | 23.12 | 17.37 | 7.96 | 0.13 | 131 | 133.21 | 46.47 | 1 | 129 | 20.75 | 16663.42 | 180.08 | 2638.43 | 200.52 | 71.13 | 62262.56 | 0.35 | 0.65 | 6.86 | 3.84 | 4 | 10 | 184.9596 | 263.1843 | 238.5307 | 184959.6429 | 263184.333 | 6.9782e-06 | 0.96333
1 | 65 | CONCLUIDO | 5.4278 | 18.42 | 14.91 | 18.26 | 0.26 | 49 | 134.55 | 46.47 | 2 | 47 | 21.09 | 16828.84 | 133.95 | 2635.58 | 120.79 | 71.13 | 22806.77 | 0.59 | 0.76 | 6.71 | 1.39 | 4 | 10 | 117.8193 | 167.6484 | 151.9441 | 117819.2762 | 167648.3969 | 8.7573e-06 | 0.7675
2 | 65 | CONCLUIDO | 5.5322 | 18.08 | 14.75 | 21.07 | 0.39 | 42 | 135.9 | 46.47 | 3 | 0 | 21.43 | 16994.64 | 128.76 | 2637.88 | 113.49 | 71.13 | 19190.7 | 0.63 | 0.77 | 6.77 | 1.23 | 4 | 10 | 112.6623 | 160.3104 | 145.2934 | 112662.2947 | 160310.3813 | 8.9257e-06 | 0.75333

## RESULTADOS_13
Unnamed: 0 | Volume de calda [L] | STATUS | Capacidade operacional [ha/h] | Tempo de missao [h] | Tempo util [h] | Tempo por voo [min] | Autonomia Projetada [h] | N° Voos | MTOW [kg] | Massa Estrutura [kg] | Combustível [kg] | Abastecimentos | Massa gerador | Potência gerador [W] | Combustível consumido [L] | Calda cons [L] | Distância percorrida [km] | Distância Pulverizando [km] | RTL ACUMULADO[m] | EOC [km/km] | EOC [h/h] | Tempo de manobra [h] | Tempo rtl_rtw [h] | V pulv [m/s] | V desloc [m/s] | Preço Total por ha Simples [R$/ha] | Preço Total por ha Presumido [R$/ha] | Preço Total por ha Real [R$/ha] | Preço Total Simples [R$] | Preço Total Presumido [R$] | Prod CAPEX [ha/R$] | Dias Trabalhados
0 | 75 | CONCLUIDO | 4.0548 | 24.66 | 17.86 | 7.24 | 0.12 | 148 | 150.44 | 49.1 | 1 | 146 | 25.34 | 18787.76 | 203.58 | 2640.39 | 217.07 | 71.13 | 70454.12 | 0.33 | 0.64 | 6.87 | 4.33 | 4 | 10 | 218.8691 | 311.4351 | 282.2616 | 218869.129 | 311435.1046 | 6.1751e-06 | 1.0275
1 | 75 | CONCLUIDO | 5.2254 | 19.14 | 15.12 | 15.91 | 0.23 | 57 | 151.83 | 49.1 | 2 | 55 | 25.73 | 18959.54 | 155.78 | 2635.82 | 127.51 | 71.13 | 26128.72 | 0.56 | 0.75 | 6.73 | 1.6 | 4 | 10 | 136.8781 | 194.7678 | 176.523 | 136878.1231 | 194767.7718 | 7.9579e-06 | 0.7975
2 | 75 | CONCLUIDO | 5.5543 | 18 | 14.6 | 23.67 | 0.35 | 37 | 153.23 | 49.1 | 3 | 4 | 26.13 | 19131.85 | 136.39 | 2636.35 | 108.92 | 71.13 | 16935.24 | 0.65 | 0.78 | 6.74 | 1.08 | 4 | 10 | 117.9612 | 167.8503 | 152.127 | 117961.152 | 167850.276 | 8.4587e-06 | 0.75
3 | 75 | CONCLUIDO | 5.5525 | 18.01 | 14.6 | 23.68 | 0.46 | 37 | 154.63 | 49.1 | 4 | 0 | 26.53 | 19304.72 | 137.34 | 2636.72 | 109.01 | 71.13 | 16978.79 | 0.65 | 0.78 | 6.75 | 1.08 | 4 | 10 | 118.4578 | 168.5569 | 152.7675 | 118457.757 | 168556.9094 | 8.456e-06 | 0.75042

## RESULTADOS_17
Unnamed: 0 | Volume de calda [L] | STATUS | Capacidade operacional [ha/h] | Tempo de missao [h] | Tempo util [h] | Tempo por voo [min] | Autonomia Projetada [h] | N° Voos | MTOW [kg] | Massa Estrutura [kg] | Combustível [kg] | Abastecimentos | Massa gerador | Potência gerador [W] | Combustível consumido [L] | Calda cons [L] | Distância percorrida [km] | Distância Pulverizando [km] | RTL ACUMULADO[m] | EOC [km/km] | EOC [h/h] | Tempo de manobra [h] | Tempo rtl_rtw [h] | V pulv [m/s] | V desloc [m/s] | Preço Total por ha Simples [R$/ha] | Preço Total por ha Presumido [R$/ha] | Preço Total por ha Real [R$/ha] | Preço Total Simples [R$] | Preço Total Presumido [R$] | Prod CAPEX [ha/R$] | Dias Trabalhados
0 | 95 | CONCLUIDO | 3.5402 | 28.25 | 18.97 | 6.22 | 0.1 | 183 | 185.69 | 53.44 | 1 | 181 | 36.26 | 23136.14 | 251.97 | 2640.95 | 253.05 | 71.13 | 88267.16 | 0.28 | 0.6 | 6.93 | 5.43 | 4 | 10 | 301.2594 | 428.6705 | 388.5151 | 301259.3903 | 428670.5492 | 4.9011e-06 | 1.1771
1 | 95 | CONCLUIDO | 4.8368 | 20.67 | 15.56 | 13.15 | 0.19 | 71 | 187.21 | 53.44 | 2 | 69 | 36.77 | 23322.88 | 194.43 | 2636.72 | 141.48 | 71.13 | 33040.72 | 0.5 | 0.73 | 6.76 | 2.04 | 4 | 10 | 176.0811 | 250.5509 | 227.0807 | 176081.1481 | 250550.8703 | 6.6961e-06 | 0.86125
2 | 95 | CONCLUIDO | 5.3451 | 18.71 | 14.68 | 20.97 | 0.28 | 42 | 188.73 | 53.44 | 3 | 40 | 37.29 | 23510.33 | 169.43 | 2635.93 | 113.02 | 71.13 | 18956.86 | 0.63 | 0.77 | 6.7 | 1.16 | 4 | 10 | 143.9515 | 204.8327 | 185.6451 | 143951.4999 | 204832.6808 | 7.3998e-06 | 0.77958
3 | 95 | CONCLUIDO | 5.5654 | 17.97 | 14.38 | 28.77 | 0.37 | 30 | 190.25 | 53.44 | 4 | 6 | 37.82 | 23698.48 | 152.21 | 2637.25 | 102.66 | 71.13 | 13837.32 | 0.69 | 0.79 | 6.71 | 0.86 | 4 | 10 | 129.0514 | 183.6309 | 166.4294 | 129051.3921 | 183630.8939 | 7.7048e-06 | 0.74875
4 | 95 | CONCLUIDO | 5.5865 | 17.9 | 14.35 | 29.69 | 0.46 | 29 | 191.78 | 53.44 | 5 | 0 | 38.35 | 23887.36 | 152.84 | 2636.18 | 101.36 | 71.13 | 13194.26 | 0.7 | 0.79 | 6.72 | 0.83 | 4 | 10 | 128.7707 | 183.2315 | 166.0674 | 128770.6822 | 183231.4637 | 7.734e-06 | 0.74583

## RESULTADOS_9
Unnamed: 0 | Volume de calda [L] | STATUS | Capacidade operacional [ha/h] | Tempo de missao [h] | Tempo util [h] | Tempo por voo [min] | Autonomia Projetada [h] | N° Voos | MTOW [kg] | Massa Estrutura [kg] | Combustível [kg] | Abastecimentos | Massa gerador | Potência gerador [W] | Combustível consumido [L] | Calda cons [L] | Distância percorrida [km] | Distância Pulverizando [km] | RTL ACUMULADO[m] | EOC [km/km] | EOC [h/h] | Tempo de manobra [h] | Tempo rtl_rtw [h] | V pulv [m/s] | V desloc [m/s] | Preço Total por ha Simples [R$/ha] | Preço Total por ha Presumido [R$/ha] | Preço Total por ha Real [R$/ha] | Preço Total Simples [R$] | Preço Total Presumido [R$] | Prod CAPEX [ha/R$] | Dias Trabalhados
0 | 55 | CONCLUIDO | 4.6261 | 21.62 | 16.83 | 8.94 | 0.15 | 113 | 116.05 | 43.4 | 1 | 111 | 16.65 | 14546.17 | 155.42 | 2638.26 | 182.79 | 71.13 | 53487.28 | 0.39 | 0.68 | 6.83 | 3.3 | 4 | 10 | 153.1525 | 217.925 | 197.5111 | 153152.4998 | 217925.045 | 7.9841e-06 | 0.90083
1 | 55 | CONCLUIDO | 5.4714 | 18.28 | 15 | 18 | 0.3 | 50 | 117.34 | 43.4 | 2 | 2 | 16.94 | 14705.49 | 120.04 | 2638.46 | 121.34 | 71.13 | 23076.16 | 0.59 | 0.76 | 6.78 | 1.48 | 4 | 10 | 107.5022 | 152.968 | 138.6388 | 107502.2153 | 152967.9577 | 9.443e-06 | 0.76167
2 | 55 | CONCLUIDO | 5.4904 | 18.21 | 14.96 | 18.32 | 0.45 | 49 | 118.63 | 43.4 | 3 | 0 | 17.23 | 14865.24 | 120.69 | 2638.78 | 119.95 | 71.13 | 22388.31 | 0.59 | 0.76 | 6.78 | 1.44 | 4 | 10 | 107.341 | 152.7386 | 138.4309 | 107340.997 | 152738.5556 | 9.4758e-06 | 0.75875

## resultados
Unnamed: 0 | Volume de calda [L] | STATUS | Capacidade operacional [ha/h] | Tempo de missao [h] | Tempo util [h] | Tempo por voo [min] | Autonomia Projetada [h] | N° Voos | MTOW [kg] | Massa Estrutura [kg] | Combustível [kg] | Abastecimentos | Massa gerador | Potência gerador [W] | Combustível consumido [L] | Calda cons [L] | Distância percorrida [km] | Distância Pulverizando [km] | RTL ACUMULADO[m] | EOC [km/km] | EOC [h/h] | Tempo de manobra [h] | Tempo rtl_rtw [h] | V pulv [m/s] | V desloc [m/s]
0 | 100 | CONCLUIDO | 3.4202 | 29.24 | 19.25 | 6.02 | 0.09 | 192 | 194.77 | 54.38 | 1 | 190 | 39.4 | 24256.19 | 264.59 | 2643.45 | 261.6 | 71.13 | 92496.23 | 0.27 | 0.59 | 6.97 | 5.71 | 4 | 10
1 | 100 | CONCLUIDO | 4.7505 | 21.05 | 15.66 | 12.69 | 0.18 | 74 | 196.32 | 54.38 | 2 | 72 | 39.95 | 24447.22 | 203.4 | 2636.79 | 144.59 | 71.13 | 34584.27 | 0.49 | 0.73 | 6.77 | 2.13 | 4 | 10
2 | 100 | CONCLUIDO | 5.2669 | 18.99 | 14.76 | 20.13 | 0.27 | 44 | 197.88 | 54.38 | 3 | 42 | 40.5 | 24639 | 178.62 | 2635.79 | 115.42 | 71.13 | 20149.15 | 0.62 | 0.77 | 6.72 | 1.24 | 4 | 10
3 | 100 | CONCLUIDO | 5.5377 | 18.06 | 14.37 | 28.75 | 0.36 | 30 | 199.44 | 54.38 | 4 | 21 | 41.06 | 24831.54 | 159.42 | 2635.55 | 102.56 | 71.13 | 13789.55 | 0.69 | 0.79 | 6.71 | 0.86 | 4 | 10
4 | 100 | CONCLUIDO | 5.5764 | 17.93 | 14.33 | 30.7 | 0.44 | 28 | 201.01 | 54.38 | 5 | 0 | 41.63 | 25024.84 | 156.77 | 2637.07 | 100.69 | 71.13 | 12862.86 | 0.71 | 0.79 | 6.71 | 0.81 | 4 | 10
0 | 40 | CONCLUIDO | 5.1414 | 19.45 | 15.92 | 11.37 | 0.2 | 84 | 89.87 | 37.55 | 1 | 78 | 11.32 | 11317.98 | 114.4 | 2637.55 | 153.33 | 71.13 | 38905.61 | 0.46 | 0.71 | 6.78 | 2.4 | 4 | 10
1 | 40 | CONCLUIDO | 5.3472 | 18.7 | 15.5 | 13.88 | 0.39 | 67 | 91.1 | 37.55 | 2 | 0 | 11.54 | 11468.97 | 107.1 | 2638.74 | 136.53 | 71.13 | 30588.31 | 0.52 | 0.73 | 6.84 | 1.97 | 4 | 10
0 | 30 | CONCLUIDO | 5.151 | 19.41 | 16.19 | 10.91 | 0.24 | 89 | 71.52 | 32.27 | 1 | 1 | 8.25 | 9054.6 | 96.51 | 2641.03 | 157.99 | 71.13 | 41208.13 | 0.45 | 0.7 | 6.9 | 2.66 | 4 | 10
1 | 30 | CONCLUIDO | 5.148 | 19.42 | 16.2 | 10.92 | 0.48 | 89 | 72.7 | 32.27 | 2 | 0 | 8.43 | 9200.25 | 98.02 | 2641.35 | 158.13 | 71.13 | 41278.47 | 0.45 | 0.7 | 6.91 | 2.67 | 4 | 10
0 | 15 | CONCLUIDO | 4.4421 | 22.51 | 18.85 | 6.39 | 0.43 | 177 | 39.78 | 19.54 | 1 | 0 | 4.24 | 5140 | 75.93 | 2649.54 | 240.11 | 71.13 | 81828.16 | 0.3 | 0.6 | 7.17 | 5.31 | 4 | 10
0 | 70 | CONCLUIDO | 4.1764 | 23.94 | 17.67 | 7.57 | 0.12 | 140 | 141.81 | 47.83 | 1 | 138 | 22.98 | 17723.39 | 192.4 | 2639.93 | 210.51 | 71.13 | 67210.92 | 0.34 | 0.64 | 6.87 | 4.14 | 4 | 10
1 | 70 | CONCLUIDO | 5.3047 | 18.85 | 15.06 | 16.74 | 0.25 | 54 | 143.17 | 47.83 | 2 | 52 | 23.34 | 17891.86 | 145.7 | 2635.82 | 125.56 | 71.13 | 25167.27 | 0.57 | 0.75 | 6.72 | 1.54 | 4 | 10
2 | 70 | CONCLUIDO | 5.5527 | 18.01 | 14.65 | 22.54 | 0.37 | 39 | 144.54 | 47.83 | 3 | 0 | 23.71 | 18060.85 | 132.12 | 2637.34 | 110.77 | 71.13 | 17850.39 | 0.64 | 0.78 | 6.75 | 1.13 | 4 | 10
0 | 90 | CONCLUIDO | 3.6623 | 27.31 | 18.7 | 6.45 | 0.1 | 174 | 176.73 | 52.44 | 1 | 172 | 33.29 | 22031.19 | 239.93 | 2640.66 | 243.69 | 71.13 | 83632.89 | 0.29 | 0.61 | 6.93 | 5.16 | 4 | 10
1 | 90 | CONCLUIDO | 4.9209 | 20.32 | 15.48 | 13.66 | 0.2 | 68 | 178.21 | 52.44 | 2 | 66 | 33.77 | 22213.89 | 185.36 | 2636.4 | 139.05 | 71.13 | 31841.87 | 0.51 | 0.73 | 6.76 | 1.96 | 4 | 10
2 | 90 | CONCLUIDO | 5.4113 | 18.48 | 14.64 | 21.96 | 0.3 | 40 | 179.7 | 52.44 | 3 | 38 | 34.26 | 22397.24 | 159.96 | 2635.12 | 111.77 | 71.13 | 18344.63 | 0.64 | 0.78 | 6.7 | 1.12 | 4 | 10
3 | 90 | CONCLUIDO | 5.5745 | 17.94 | 14.42 | 27.9 | 0.39 | 31 | 181.19 | 52.44 | 4 | 0 | 34.75 | 22581.25 | 148.36 | 2636.31 | 103.14 | 71.13 | 14074.58 | 0.69 | 0.79 | 6.73 | 0.9 | 4 | 10
0 | 10 | CONCLUIDO | 3.8309 | 26.1 | 21.51 | 4.87 | 0.64 | 265 | 26.11 | 12.1 | 1 | 0 | 3.01 | 3454.41 | 62.78 | 2659.81 | 322.06 | 71.13 | 122363.14 | 0.22 | 0.53 | 7.45 | 7.95 | 4 | 10
0 | 45 | CONCLUIDO | 4.9609 | 20.16 | 16.24 | 10.36 | 0.18 | 94 | 98.71 | 39.72 | 1 | 92 | 12.99 | 12407.75 | 128.54 | 2639.32 | 163.66 | 71.13 | 44018.44 | 0.43 | 0.7 | 6.79 | 2.71 | 4 | 10
1 | 45 | CONCLUIDO | 5.4039 | 18.51 | 15.28 | 15.28 | 0.35 | 60 | 99.95 | 39.72 | 2 | 0 | 13.24 | 12561.45 | 111.72 | 2637.79 | 130.15 | 71.13 | 27430.87 | 0.55 | 0.74 | 6.81 | 1.76 | 4 | 10
0 | 60 | CONCLUIDO | 4.4732 | 22.36 | 17.11 | 8.41 | 0.14 | 122 | 124.63 | 45 | 1 | 120 | 18.64 | 15605.44 | 167.82 | 2639.35 | 191.7 | 71.13 | 57896.26 | 0.37 | 0.66 | 6.85 | 3.58 | 4 | 10
1 | 60 | CONCLUIDO | 5.4953 | 18.2 | 14.86 | 18.98 | 0.28 | 47 | 125.95 | 45 | 2 | 20 | 18.95 | 15767.7 | 125.21 | 2638.96 | 118.1 | 71.13 | 21471.52 | 0.6 | 0.76 | 6.74 | 1.34 | 4 | 10
2 | 60 | CONCLUIDO | 5.5184 | 18.12 | 14.84 | 19.79 | 0.42 | 45 | 127.27 | 45 | 3 | 0 | 19.27 | 15930.42 | 124.85 | 2637.11 | 116.4 | 71.13 | 20630.95 | 0.61 | 0.77 | 6.77 | 1.32 | 4 | 10
0 | 80 | CONCLUIDO | 3.913 | 25.56 | 18.17 | 6.94 | 0.11 | 157 | 159.12 | 50.28 | 1 | 155 | 27.84 | 19859.16 | 216.05 | 2641 | 226.43 | 71.13 | 75086.29 | 0.31 | 0.63 | 6.91 | 4.64 | 4 | 10
1 | 80 | CONCLUIDO | 5.1176 | 19.54 | 15.25 | 15 | 0.22 | 61 | 160.54 | 50.28 | 2 | 59 | 28.26 | 20034.4 | 165.92 | 2636.54 | 131.62 | 71.13 | 28161.68 | 0.54 | 0.74 | 6.74 | 1.73 | 4 | 10
2 | 80 | CONCLUIDO | 5.5442 | 18.04 | 14.55 | 24.25 | 0.33 | 36 | 161.97 | 50.28 | 3 | 15 | 28.69 | 20210.21 | 140.94 | 2635.99 | 107.94 | 71.13 | 16446.95 | 0.66 | 0.78 | 6.73 | 1.03 | 4 | 10
3 | 80 | CONCLUIDO | 5.5741 | 17.94 | 14.52 | 25.62 | 0.43 | 34 | 163.4 | 50.28 | 4 | 0 | 29.12 | 20386.62 | 140.5 | 2635.61 | 106.55 | 71.13 | 15762.78 | 0.67 | 0.78 | 6.74 | 1 | 4 | 10
0 | 35 | CONCLUIDO | 5.2428 | 19.07 | 15.82 | 12.02 | 0.22 | 79 | 80.84 | 35.1 | 1 | 22 | 9.74 | 10204.21 | 102.37 | 2638.84 | 148.04 | 71.13 | 36282.12 | 0.48 | 0.72 | 6.83 | 2.3 | 4 | 10
1 | 35 | CONCLUIDO | 5.2542 | 19.03 | 15.81 | 12.32 | 0.43 | 77 | 82.04 | 35.1 | 2 | 0 | 9.94 | 10352.53 | 102.88 | 2642.52 | 146.29 | 71.13 | 35419.24 | 0.49 | 0.72 | 6.87 | 2.29 | 4 | 10
0 | 50 | CONCLUIDO | 4.8059 | 20.81 | 16.48 | 9.6 | 0.16 | 103 | 107.41 | 41.65 | 1 | 101 | 14.77 | 13481.73 | 141.81 | 2637.25 | 172 | 71.13 | 48142.83 | 0.41 | 0.69 | 6.8 | 2.96 | 4 | 10
1 | 50 | CONCLUIDO | 5.4486 | 18.35 | 15.12 | 16.8 | 0.32 | 54 | 108.68 | 41.65 | 2 | 0 | 15.03 | 13638.32 | 115.63 | 2637.74 | 124.83 | 71.13 | 24802.84 | 0.57 | 0.75 | 6.8 | 1.6 | 4 | 10
0 | 25 | CONCLUIDO | 4.9955 | 20.02 | 16.74 | 9.38 | 0.28 | 107 | 61.76 | 28.92 | 1 | 0 | 6.84 | 7851.41 | 90.84 | 2642.25 | 174.48 | 71.13 | 49364.84 | 0.41 | 0.68 | 6.97 | 3.21 | 4 | 10
0 | 85 | CONCLUIDO | 3.7789 | 26.46 | 18.46 | 6.67 | 0.11 | 166 | 167.88 | 51.39 | 1 | 164 | 30.49 | 20939.59 | 228.28 | 2642.01 | 235.83 | 71.13 | 79745.47 | 0.3 | 0.62 | 6.93 | 4.93 | 4 | 10
1 | 85 | CONCLUIDO | 5.0273 | 19.89 | 15.35 | 14.39 | 0.21 | 64 | 169.33 | 51.39 | 2 | 62 | 30.94 | 21118.46 | 175.36 | 2637.96 | 134.5 | 71.13 | 29590.55 | 0.53 | 0.74 | 6.75 | 1.83 | 4 | 10
2 | 85 | CONCLUIDO | 5.4995 | 18.18 | 14.56 | 23.61 | 0.31 | 37 | 170.79 | 51.39 | 3 | 33 | 31.4 | 21297.94 | 149.94 | 2634.92 | 109.02 | 71.13 | 16981.97 | 0.65 | 0.78 | 6.7 | 1.04 | 4 | 10
3 | 85 | CONCLUIDO | 5.5759 | 17.93 | 14.48 | 27.14 | 0.41 | 32 | 172.25 | 51.39 | 4 | 0 | 31.86 | 21478.05 | 143.76 | 2636.77 | 105.21 | 71.13 | 15102.26 | 0.68 | 0.78 | 6.73 | 0.96 | 4 | 10
0 | 20 | CONCLUIDO | 4.7905 | 20.87 | 17.5 | 7.9 | 0.34 | 133 | 51.33 | 24.83 | 1 | 0 | 5.51 | 6564.78 | 84.2 | 2646.07 | 198.49 | 71.13 | 61239.43 | 0.36 | 0.65 | 7.04 | 3.97 | 4 | 10
0 | 65 | CONCLUIDO | 4.3251 | 23.12 | 17.37 | 7.96 | 0.13 | 131 | 133.21 | 46.47 | 1 | 129 | 20.75 | 16663.42 | 180.08 | 2638.43 | 200.52 | 71.13 | 62262.56 | 0.35 | 0.65 | 6.86 | 3.84 | 4 | 10
1 | 65 | CONCLUIDO | 5.4278 | 18.42 | 14.91 | 18.26 | 0.26 | 49 | 134.55 | 46.47 | 2 | 47 | 21.09 | 16828.84 | 133.95 | 2635.58 | 120.79 | 71.13 | 22806.77 | 0.59 | 0.76 | 6.71 | 1.39 | 4 | 10
2 | 65 | CONCLUIDO | 5.5322 | 18.08 | 14.75 | 21.07 | 0.39 | 42 | 135.9 | 46.47 | 3 | 0 | 21.43 | 16994.64 | 128.76 | 2637.88 | 113.49 | 71.13 | 19190.7 | 0.63 | 0.77 | 6.77 | 1.23 | 4 | 10
0 | 75 | CONCLUIDO | 4.0548 | 24.66 | 17.86 | 7.24 | 0.12 | 148 | 150.44 | 49.1 | 1 | 146 | 25.34 | 18787.76 | 203.58 | 2640.39 | 217.07 | 71.13 | 70454.12 | 0.33 | 0.64 | 6.87 | 4.33 | 4 | 10
1 | 75 | CONCLUIDO | 5.2254 | 19.14 | 15.12 | 15.91 | 0.23 | 57 | 151.83 | 49.1 | 2 | 55 | 25.73 | 18959.54 | 155.78 | 2635.82 | 127.51 | 71.13 | 26128.72 | 0.56 | 0.75 | 6.73 | 1.6 | 4 | 10
2 | 75 | CONCLUIDO | 5.5543 | 18 | 14.6 | 23.67 | 0.35 | 37 | 153.23 | 49.1 | 3 | 4 | 26.13 | 19131.85 | 136.39 | 2636.35 | 108.92 | 71.13 | 16935.24 | 0.65 | 0.78 | 6.74 | 1.08 | 4 | 10
3 | 75 | CONCLUIDO | 5.5525 | 18.01 | 14.6 | 23.68 | 0.46 | 37 | 154.63 | 49.1 | 4 | 0 | 26.53 | 19304.72 | 137.34 | 2636.72 | 109.01 | 71.13 | 16978.79 | 0.65 | 0.78 | 6.75 | 1.08 | 4 | 10
0 | 95 | CONCLUIDO | 3.5402 | 28.25 | 18.97 | 6.22 | 0.1 | 183 | 185.69 | 53.44 | 1 | 181 | 36.26 | 23136.14 | 251.97 | 2640.95 | 253.05 | 71.13 | 88267.16 | 0.28 | 0.6 | 6.93 | 5.43 | 4 | 10
1 | 95 | CONCLUIDO | 4.8368 | 20.67 | 15.56 | 13.15 | 0.19 | 71 | 187.21 | 53.44 | 2 | 69 | 36.77 | 23322.88 | 194.43 | 2636.72 | 141.48 | 71.13 | 33040.72 | 0.5 | 0.73 | 6.76 | 2.04 | 4 | 10
2 | 95 | CONCLUIDO | 5.3451 | 18.71 | 14.68 | 20.97 | 0.28 | 42 | 188.73 | 53.44 | 3 | 40 | 37.29 | 23510.33 | 169.43 | 2635.93 | 113.02 | 71.13 | 18956.86 | 0.63 | 0.77 | 6.7 | 1.16 | 4 | 10
3 | 95 | CONCLUIDO | 5.5654 | 17.97 | 14.38 | 28.77 | 0.37 | 30 | 190.25 | 53.44 | 4 | 6 | 37.82 | 23698.48 | 152.21 | 2637.25 | 102.66 | 71.13 | 13837.32 | 0.69 | 0.79 | 6.71 | 0.86 | 4 | 10
4 | 95 | CONCLUIDO | 5.5865 | 17.9 | 14.35 | 29.69 | 0.46 | 29 | 191.78 | 53.44 | 5 | 0 | 38.35 | 23887.36 | 152.84 | 2636.18 | 101.36 | 71.13 | 13194.26 | 0.7 | 0.79 | 6.72 | 0.83 | 4 | 10
0 | 55 | CONCLUIDO | 4.6261 | 21.62 | 16.83 | 8.94 | 0.15 | 113 | 116.05 | 43.4 | 1 | 111 | 16.65 | 14546.17 | 155.42 | 2638.26 | 182.79 | 71.13 | 53487.28 | 0.39 | 0.68 | 6.83 | 3.3 | 4 | 10
1 | 55 | CONCLUIDO | 5.4714 | 18.28 | 15 | 18 | 0.3 | 50 | 117.34 | 43.4 | 2 | 2 | 16.94 | 14705.49 | 120.04 | 2638.46 | 121.34 | 71.13 | 23076.16 | 0.59 | 0.76 | 6.78 | 1.48 | 4 | 10
2 | 55 | CONCLUIDO | 5.4904 | 18.21 | 14.96 | 18.32 | 0.45 | 49 | 118.63 | 43.4 | 3 | 0 | 17.23 | 14865.24 | 120.69 | 2638.78 | 119.95 | 71.13 | 22388.31 | 0.59 | 0.76 | 6.78 | 1.44 | 4 | 10

## gráficos
Selecione o eixo X:
Selecione o eixo Y:
Selecione o eixo Z:
Eixo X | Eixo Y | Eixo Z

## hidden (hidden)
Unnamed: 0
Volume de calda [L]
STATUS
Capacidade operacional [ha/h]
Tempo de missao [h]
Tempo util [h]
Tempo por voo [min]
Autonomia Projetada [h]
N° Voos
MTOW [kg]
Massa Estrutura [kg]
Combustível [kg]
Abastecimentos
Massa gerador
Potência gerador [W]
Combustível consumido [L]
Calda cons [L]
Distância percorrida [km]
Distância Pulverizando [km]
RTL ACUMULADO[m]
EOC [km/km]
EOC [h/h]
Tempo de manobra [h]
Tempo rtl_rtw [h]
V pulv [m/s]
V desloc [m/s]