## RESULTADOS_18
Unnamed: 0 | Volume de calda [L] | STATUS | Capacidade operacional [ha/h] | Tempo de missao [h] | Tempo util [h] | Tempo por voo [min] | Autonomia Projetada [h] | N° Voos | MTOW [kg] | Massa Estrutura [kg] | Combustível [kg] | Abastecimentos | Massa gerador | Potência gerador [W] | Combustível consumido [L] | Calda cons [L] | Distância percorrida [km] | Distância Pulverizando [km] | RTL ACUMULADO[m] | EOC [km/km] | EOC [h/h] | Tempo de manobra [h] | Tempo rtl_rtw [h] | V pulv [m/s] | V desloc [m/s] | Preço Total por ha Simples [R$/ha] | Preço Total por ha Presumido [R$/ha] | Preço Total por ha Real [R$/ha] | Preço Total Simples [R$] | Preço Total Presumido [R$] | Prod CAPEX [ha/R$] | Dias Trabalhados
0 | 100 | CONCLUIDO | 8.6312 | 11.59 | 6.81 | 7.05 | 0.09 | 58 | 194.77 | 54.38 | 1 | 56 | 39.4 | 24256.19 | 79.11 | 3510.89 | 109.69 | 60.56 | 24559.69 | 0.55 | 0.77 | 0.24 | 1.5 | 4 | 10 | 45.1967 | 64.3116 | 58.2873 | 45196.669 | 64311.6249 | 1.1704e-05 | 0.48292
1 | 100 | CONCLUIDO | 9.6608 | 10.35 | 6.4 | 10.37 | 0.18 | 37 | 196.32 | 54.38 | 2 | 0 | 39.95 | 24447.22 | 66.01 | 3510.56 | 94.62 | 60.56 | 17130.24 | 0.64 | 0.82 | 0.27 | 1.09 | 4 | 10 | 36.0788 | 51.3376 | 46.5286 | 36078.8365 | 51337.6019 | 1.3101e-05 | 0.43125

## RESULTADOS_6
Unnamed: 0 | Volume de calda [L] | STATUS | Capacidade operacional [ha/h] | Tempo de missao [h] | Tempo util [h] | Tempo por voo [min] | Autonomia Projetada [h] | N° Voos | MTOW [kg] | Massa Estrutura [kg] | Combustível [kg] | Abastecimentos | Massa gerador | Potência gerador [W] | Combustível consumido [L] | Calda cons [L] | Distância percorrida [km] | Distância Pulverizando [km] | RTL ACUMULADO[m] | EOC [km/km] | EOC [h/h] | Tempo de manobra [h] | Tempo rtl_rtw [h] | V pulv [m/s] | V desloc [m/s] | Preço Total por ha Simples [R$/ha] | Preço Total por ha Presumido [R$/ha] | Preço Total por ha Real [R$/ha] | Preço Total Simples [R$] | Preço Total Presumido [R$] | Prod CAPEX [ha/R$] | Dias Trabalhados
0 | 40 | CONCLUIDO | 8.6447 | 11.57 | 7.95 | 5.36 | 0.2 | 89 | 89.87 | 37.55 | 1 | 0 | 11.32 | 11317.98 | 52.3 | 3514.87 | 142.7 | 60.56 | 40911.46 | 0.42 | 0.66 | 0.42 | 2.63 | 4 | 10 | 33.7972 | 48.091 | 43.5861 | 33797.2089 | 48091.0091 | 1.6965e-05 | 0.48208

## RESULTADOS_4
Unnamed: 0 | Volume de calda [L] | STATUS | Capacidade operacional [ha/h] | Tempo de missao [h] | Tempo util [h] | Tempo por voo [min] | Autonomia Projetada [h] | N° Voos | MTOW [kg] | Massa Estrutura [kg] | Combustível [kg] | Abastecimentos | Massa gerador | Potência gerador [W] | Combustível consumido [L] | Calda cons [L] | Distância percorrida [km] | Distância Pulverizando [km] | RTL ACUMULADO[m] | EOC [km/km] | EOC [h/h] | Tempo de manobra [h] | Tempo rtl_rtw [h] | V pulv [m/s] | V desloc [m/s] | Preço Total por ha Simples [R$/ha] | Preço Total por ha Presumido [R$/ha] | Preço Total por ha Real [R$/ha] | Preço Total Simples [R$] | Preço Total Presumido [R$] | Prod CAPEX [ha/R$] | Dias Trabalhados
0 | 30 | CONCLUIDO | 8.0044 | 12.49 | 8.81 | 4.48 | 0.24 | 118 | 71.52 | 32.27 | 1 | 0 | 8.25 | 9054.6 | 50.72 | 3516.35 | 169.72 | 60.56 | 54273.3 | 0.36 | 0.6 | 0.5 | 3.5 | 4 | 10 | 35.7735 | 50.9032 | 46.1349 | 35773.549 | 50903.1997 | 1.7641e-05 | 0.52042

## RESULTADOS_1
Unnamed: 0 | Volume de calda [L] | STATUS | Capacidade operacional [ha/h] | Tempo de missao [h] | Tempo util [h] | Tempo por voo [min] | Autonomia Projetada [h] | N° Voos | MTOW [kg] | Massa Estrutura [kg] | Combustível [kg] | Abastecimentos | Massa gerador | Potência gerador [W] | Combustível consumido [L] | Calda cons [L] | Distância percorrida [km] | Distância Pulverizando [km] | RTL ACUMULADO[m] | EOC [km/km] | EOC [h/h] | Tempo de manobra [h] | Tempo rtl_rtw [h] | V pulv [m/s] | V desloc [m/s] | Preço Total por ha Simples [R$/ha] | Preço Total por ha Presumido [R$/ha] | Preço Total por ha Real [R$/ha] | Preço Total Simples [R$] | Preço Total Presumido [R$] | Prod CAPEX [ha/R$] | Dias Trabalhados
0 | 15 | CONCLUIDO | 6.0086 | 16.64 | 12.33 | 3.15 | 0.43 | 235 | 39.78 | 19.54 | 1 | 0 | 4.24 | 5140 | 48.62 | 3527.49 | 278.99 | 60.56 | 108326.31 | 0.22 | 0.43 | 0.85 | 7.01 | 4 | 10 | 47.1641 | 67.1111 | 60.8245 | 47164.0962 | 67111.1331 | 1.7514e-05 | 0.69333

## RESULTADOS_12
Unnamed: 0 | Volume de calda [L] | STATUS | Capacidade operacional [ha/h] | Tempo de missao [h] | Tempo util [h] | Tempo por voo [min] | Autonomia Projetada [h] | N° Voos | MTOW [kg] | Massa Estrutura [kg] | Combustível [kg] | Abastecimentos | Massa gerador | Potência gerador [W] | Combustível consumido [L] | Calda cons [L] | Distância percorrida [km] | Distância Pulverizando [km] | RTL ACUMULADO[m] | EOC [km/km] | EOC [h/h] | Tempo de manobra [h] | Tempo rtl_rtw [h] | V pulv [m/s] | V desloc [m/s] | Preço Total por ha Simples [R$/ha] | Preço Total por ha Presumido [R$/ha] | Preço Total por ha Real [R$/ha] | Preço Total Simples [R$] | Preço Total Presumido [R$] | Prod CAPEX [ha/R$] | Dias Trabalhados
0 | 70 | CONCLUIDO | 9.8069 | 10.2 | 6.47 | 7.46 | 0.12 | 52 | 141.81 | 47.83 | 1 | 0 | 22.98 | 17723.39 | 54.95 | 3512.84 | 95.33 | 60.56 | 17408.37 | 0.64 | 0.81 | 0.3 | 1.16 | 4 | 10 | 30.9525 | 44.0432 | 39.9175 | 30952.5245 | 44043.2268 | 1.5357e-05 | 0.425

## RESULTADOS_16
Unnamed: 0 | Volume de calda [L] | STATUS | Capacidade operacional [ha/h] | Tempo de missao [h] | Tempo util [h] | Tempo por voo [min] | Autonomia Projetada [h] | N° Voos | MTOW [kg] | Massa Estrutura [kg] | Combustível [kg] | Abastecimentos | Massa gerador | Potência gerador [W] | Combustível consumido [L] | Calda cons [L] | Distância percorrida [km] | Distância Pulverizando [km] | RTL ACUMULADO[m] | EOC [km/km] | EOC [h/h] | Tempo de manobra [h] | Tempo rtl_rtw [h] | V pulv [m/s] | V desloc [m/s] | Preço Total por ha Simples [R$/ha] | Preço Total por ha Presumido [R$/ha] | Preço Total por ha Real [R$/ha] | Preço Total Simples [R$] | Preço Total Presumido [R$] | Prod CAPEX [ha/R$] | Dias Trabalhados
0 | 90 | CONCLUIDO | 8.9702 | 11.15 | 6.84 | 7.75 | 0.1 | 53 | 176.73 | 52.44 | 1 | 51 | 33.29 | 22031.19 | 71.5 | 3511.65 | 111.67 | 60.56 | 25572.92 | 0.54 | 0.77 | 0.23 | 1.53 | 4 | 10 | 40.7062 | 57.9221 | 52.4963 | 40706.2473 | 57922.0763 | 1.2692e-05 | 0.46458
1 | 90 | CONCLUIDO | 9.6824 | 10.33 | 6.49 | 9.73 | 0.2 | 40 | 178.21 | 52.44 | 2 | 0 | 33.77 | 22213.89 | 63.13 | 3512.16 | 97.36 | 60.56 | 18483.35 | 0.62 | 0.81 | 0.28 | 1.18 | 4 | 10 | 34.836 | 49.5692 | 44.9258 | 34836.0322 | 49569.1803 | 1.37e-05 | 0.43042

## RESULTADOS_0
Unnamed: 0 | Volume de calda [L] | STATUS | Capacidade operacional [ha/h] | Tempo de missao [h] | Tempo util [h] | Tempo por voo [min] | Autonomia Projetada [h] | N° Voos | MTOW [kg] | Massa Estrutura [kg] | Combustível [kg] | Abastecimentos | Massa gerador | Potência gerador [W] | Combustível consumido [L] | Calda cons [L] | Distância percorrida [km] | Distância Pulverizando [km] | RTL ACUMULADO[m] | EOC [km/km] | EOC [h/h] | Tempo de manobra [h] | Tempo rtl_rtw [h] | V pulv [m/s] | V desloc [m/s] | Preço Total por ha Simples [R$/ha] | Preço Total por ha Presumido [R$/ha] | Preço Total por ha Real [R$/ha] | Preço Total Simples [R$] | Preço Total Presumido [R$] | Prod CAPEX [ha/R$] | Dias Trabalhados
0 | 10 | CONCLUIDO | 4.6785 | 21.37 | 15.83 | 2.71 | 0.64 | 351 | 26.11 | 12.1 | 1 | 0 | 3.01 | 3454.41 | 45.77 | 3541.4 | 387.25 | 60.56 | 161875.66 | 0.16 | 0.33 | 1.19 | 10.49 | 4 | 10 | 60.5831 | 86.2054 | 78.1302 | 60583.1071 | 86205.425 | 1.606e-05 | 0.89042

## RESULTADOS_7
Unnamed: 0 | Volume de calda [L] | STATUS | Capacidade operacional [ha/h] | Tempo de missao [h] | Tempo util [h] | Tempo por voo [min] | Autonomia Projetada [h] | N° Voos | MTOW [kg] | Massa Estrutura [kg] | Combustível [kg] | Abastecimentos | Massa gerador | Potência gerador [W] | Combustível consumido [L] | Calda cons [L] | Distância percorrida [km] | Distância Pulverizando [km] | RTL ACUMULADO[m] | EOC [km/km] | EOC [h/h] | Tempo de manobra [h] | Tempo rtl_rtw [h] | V pulv [m/s] | V desloc [m/s] | Preço Total por ha Simples [R$/ha] | Preço Total por ha Presumido [R$/ha] | Preço Total por ha Real [R$/ha] | Preço Total Simples [R$] | Preço Total Presumido [R$] | Prod CAPEX [ha/R$] | Dias Trabalhados
0 | 45 | CONCLUIDO | 8.8847 | 11.26 | 7.64 | 5.81 | 0.18 | 79 | 98.71 | 39.72 | 1 | 0 | 12.99 | 12407.75 | 52.95 | 3516.12 | 133.19 | 60.56 | 36204.99 | 0.45 | 0.69 | 0.39 | 2.33 | 4 | 10 | 33.2211 | 47.2712 | 42.8431 | 33221.0614 | 47271.1924 | 1.6627e-05 | 0.46917

## RESULTADOS_10
Unnamed: 0 | Volume de calda [L] | STATUS | Capacidade operacional [ha/h] | Tempo de missao [h] | Tempo util [h] | Tempo por voo [min] | Autonomia Projetada [h] | N° Voos | MTOW [kg] | Massa Estrutura [kg] | Combustível [kg] | Abastecimentos | Massa gerador | Potência gerador [W] | Combustível consumido [L] | Calda cons [L] | Distância percorrida [km] | Distância Pulverizando [km] | RTL ACUMULADO[m] | EOC [km/km] | EOC [h/h] | Tempo de manobra [h] | Tempo rtl_rtw [h] | V pulv [m/s] | V desloc [m/s] | Preço Total por ha Simples [R$/ha] | Preço Total por ha Presumido [R$/ha] | Preço Total por ha Real [R$/ha] | Preço Total Simples [R$] | Preço Total Presumido [R$] | Prod CAPEX [ha/R$] | Dias Trabalhados
0 | 60 | CONCLUIDO | 9.2903 | 10.76 | 7.1 | 7.1 | 0.14 | 60 | 124.63 | 45 | 1 | 0 | 18.64 | 15605.44 | 56.26 | 3512.42 | 116.45 | 60.56 | 27928.68 | 0.52 | 0.74 | 0.34 | 1.79 | 4 | 10 | 33.3063 | 47.3925 | 42.953 | 33306.293 | 47392.4709 | 1.5481e-05 | 0.44833

## RESULTADOS_14
Unnamed: 0 | Volume de calda [L] | STATUS | Capacidade operacional [ha/h] | Tempo de missao [h] | Tempo util [h] | Tempo por voo [min] | Autonomia Projetada [h] | N° Voos | MTOW [kg] | Massa Estrutura [kg] | Combustível [kg] | Abastecimentos | Massa gerador | Potência gerador [W] | Combustível consumido [L] | Calda cons [L] | Distância percorrida [km] | Distância Pulverizando [km] | RTL ACUMULADO[m] | EOC [km/km] | EOC [h/h] | Tempo de manobra [h] | Tempo rtl_rtw [h] | V pulv [m/s] | V desloc [m/s] | Preço Total por ha Simples [R$/ha] | Preço Total por ha Presumido [R$/ha] | Preço Total por ha Real [R$/ha] | Preço Total Simples [R$] | Preço Total Presumido [R$] | Prod CAPEX [ha/R$] | Dias Trabalhados
0 | 80 | CONCLUIDO | 9.3536 | 10.69 | 6.82 | 8.53 | 0.11 | 48 | 159.12 | 50.28 | 1 | 27 | 27.84 | 19859.16 | 63.22 | 3512.13 | 109.74 | 60.56 | 24634.49 | 0.55 | 0.77 | 0.26 | 1.51 | 4 | 10 | 36.0457 | 51.2905 | 46.4859 | 36045.7345 | 51290.5002 | 1.3879e-05 | 0.44542
1 | 80 | CONCLUIDO | 9.637 | 10.38 | 6.6 | 8.8 | 0.22 | 45 | 160.54 | 50.28 | 2 | 0 | 28.26 | 20034.4 | 60.49 | 3511.51 | 100.81 | 60.56 | 20185.85 | 0.6 | 0.79 | 0.29 | 1.29 | 4 | 10 | 33.8734 | 48.1994 | 43.6844 | 33873.4084 | 48199.4356 | 1.4299e-05 | 0.4325

## RESULTADOS_5
Unnamed: 0 | Volume de calda [L] | STATUS | Capacidade operacional [ha/h] | Tempo de missao [h] | Tempo util [h] | Tempo por voo [min] | Autonomia Projetada [h] | N° Voos | MTOW [kg] | Massa Estrutura [kg] | Combustível [kg] | Abastecimentos | Massa gerador | Potência gerador [W] | Combustível consumido [L] | Calda cons [L] | Distância percorrida [km] | Distância Pulverizando [km] | RTL ACUMULADO[m] | EOC [km/km] | EOC [h/h] | Tempo de manobra [h] | Tempo rtl_rtw [h] | V pulv [m/s] | V desloc [m/s] | Preço Total por ha Simples [R$/ha] | Preço Total por ha Presumido [R$/ha] | Preço Total por ha Real [R$/ha] | Preço Total Simples [R$] | Preço Total Presumido [R$] | Prod CAPEX [ha/R$] | Dias Trabalhados
0 | 35 | CONCLUIDO | 8.3411 | 11.99 | 8.34 | 4.91 | 0.22 | 102 | 80.84 | 35.1 | 1 | 0 | 9.74 | 10204.21 | 51.49 | 3515.31 | 154.79 | 60.56 | 46888.99 | 0.39 | 0.63 | 0.46 | 3.03 | 4 | 10 | 34.6303 | 49.2764 | 44.6605 | 34630.2874 | 49276.4203 | 1.7275e-05 | 0.49958

## RESULTADOS_8
Unnamed: 0 | Volume de calda [L] | STATUS | Capacidade operacional [ha/h] | Tempo de missao [h] | Tempo util [h] | Tempo por voo [min] | Autonomia Projetada [h] | N° Voos | MTOW [kg] | Massa Estrutura [kg] | Combustível [kg] | Abastecimentos | Massa gerador | Potência gerador [W] | Combustível consumido [L] | Calda cons [L] | Distância percorrida [km] | Distância Pulverizando [km] | RTL ACUMULADO[m] | EOC [km/km] | EOC [h/h] | Tempo de manobra [h] | Tempo rtl_rtw [h] | V pulv [m/s] | V desloc [m/s] | Preço Total por ha Simples [R$/ha] | Preço Total por ha Presumido [R$/ha] | Preço Total por ha Real [R$/ha] | Preço Total Simples [R$] | Preço Total Presumido [R$] | Prod CAPEX [ha/R$] | Dias Trabalhados
0 | 50 | CONCLUIDO | 9.0244 | 11.08 | 7.45 | 6.2 | 0.16 | 72 | 107.41 | 41.65 | 1 | 0 | 14.77 | 13481.73 | 54.26 | 3515.19 | 127.2 | 60.56 | 33245.7 | 0.48 | 0.7 | 0.37 | 2.13 | 4 | 10 | 33.3287 | 47.4244 | 42.9819 | 33328.7159 | 47424.3771 | 1.6185e-05 | 0.46167

## RESULTADOS_3
Unnamed: 0 | Volume de calda [L] | STATUS | Capacidade operacional [ha/h] | Tempo de missao [h] | Tempo util [h] | Tempo por voo [min] | Autonomia Projetada [h] | N° Voos | MTOW [kg] | Massa Estrutura [kg] | Combustível [kg] | Abastecimentos | Massa gerador | Potência gerador [W] | Combustível consumido [L] | Calda cons [L] | Distância percorrida [km] | Distância Pulverizando [km] | RTL ACUMULADO[m] | EOC [km/km] | EOC [h/h] | Tempo de manobra [h] | Tempo rtl_rtw [h] | V pulv [m/s] | V desloc [m/s] | Preço Total por ha Simples [R$/ha] | Preço Total por ha Presumido [R$/ha] | Preço Total por ha Real [R$/ha] | Preço Total Simples [R$] | Preço Total Presumido [R$] | Prod CAPEX [ha/R$] | Dias Trabalhados
0 | 25 | CONCLUIDO | 7.5059 | 13.32 | 9.55 | 4.04 | 0.28 | 142 | 61.76 | 28.92 | 1 | 0 | 6.84 | 7851.41 | 50.33 | 3523.4 | 192.46 | 60.56 | 65524.6 | 0.31 | 0.55 | 0.58 | 4.23 | 4 | 10 | 37.9947 | 54.0638 | 48.9994 | 37994.7082 | 54063.7502 | 1.7805e-05 | 0.555

## RESULTADOS_15
Unnamed: 0 | Volume de calda [L] | STATUS | Capacidade operacional [ha/h] | Tempo de missao [h] | Tempo util [h] | Tempo por voo [min] | Autonomia Projetada [h] | N° Voos | MTOW [kg] | Massa Estrutura [kg] | Combustível [kg] | Abastecimentos | Massa gerador | Potência gerador [W] | Combustível consumido [L] | Calda cons [L] | Distância percorrida [km] | Distância Pulverizando [km] | RTL ACUMULADO[m] | EOC [km/km] | EOC [h/h] | Tempo de manobra [h] | Tempo rtl_rtw [h] | V pulv [m/s] | V desloc [m/s] | Preço Total por ha Simples [R$/ha] | Preço Total por ha Presumido [R$/ha] | Preço Total por ha Real [R$/ha] | Preço Total Simples [R$] | Preço Total Presumido [R$] | Prod CAPEX [ha/R$] | Dias Trabalhados
0 | 85 | CONCLUIDO | 9.0296 | 11.07 | 6.97 | 8.2 | 0.11 | 51 | 167.88 | 51.39 | 1 | 48 | 30.49 | 20939.59 | 69.11 | 3512.71 | 116.65 | 60.56 | 28073.02 | 0.52 | 0.75 | 0.22 | 1.66 | 4 | 10 | 39.6646 | 56.4399 | 51.153 | 39664.644 | 56439.9493 | 1.3074e-05 | 0.46125
1 | 85 | CONCLUIDO | 9.6288 | 10.39 | 6.56 | 9.15 | 0.21 | 43 | 169.33 | 51.39 | 2 | 0 | 30.94 | 21118.46 | 62.02 | 3511.22 | 99.5 | 60.56 | 19540.43 | 0.61 | 0.8 | 0.29 | 1.25 | 4 | 10 | 34.5564 | 49.1713 | 44.5653 | 34556.4425 | 49171.3442 | 1.3942e-05 | 0.43292

## RESULTADOS_2
Unnamed: 0 | Volume de calda [L] | STATUS | Capacidade operacional [ha/h] | Tempo de missao [h] | Tempo util [h] | Tempo por voo [min] | Autonomia Projetada [h] | N° Voos | MTOW [kg] | Massa Estrutura [kg] | Combustível [kg] | Abastecimentos | Massa gerador | Potência gerador [W] | Combustível consumido [L] | Calda cons [L] | Distância percorrida [km] | Distância Pulverizando [km] | RTL ACUMULADO[m] | EOC [km/km] | EOC [h/h] | Tempo de manobra [h] | Tempo rtl_rtw [h] | V pulv [m/s] | V desloc [m/s] | Preço Total por ha Simples [R$/ha] | Preço Total por ha Presumido [R$/ha] | Preço Total por ha Real [R$/ha] | Preço Total Simples [R$] | Preço Total Presumido [R$] | Prod CAPEX [ha/R$] | Dias Trabalhados
0 | 20 | CONCLUIDO | 6.8984 | 14.5 | 10.59 | 3.59 | 0.34 | 177 | 51.33 | 24.83 | 1 | 0 | 5.51 | 6564.78 | 49.54 | 3523.97 | 224.73 | 60.56 | 81484.77 | 0.27 | 0.5 | 0.68 | 5.26 | 4 | 10 | 41.0905 | 58.4689 | 52.9919 | 41090.5332 | 58468.8876 | 1.7905e-05 | 0.60417

## RESULTADOS_11
Unnamed: 0 | Volume de calda [L] | STATUS | Capacidade operacional [ha/h] | Tempo de missao [h] | Tempo util [h] | Tempo por voo [min] | Autonomia Projetada [h] | N° Voos | MTOW [kg] | Massa Estrutura [kg] | Combustível [kg] | Abastecimentos | Massa gerador | Potência gerador [W] | Combustível consumido [L] | Calda cons [L] | Distância percorrida [km] | Distância Pulverizando [km] | RTL ACUMULADO[m] | EOC [km/km] | EOC [h/h] | Tempo de manobra [h] | Tempo rtl_rtw [h] | V pulv [m/s] | V desloc [m/s] | Preço Total por ha Simples [R$/ha] | Preço Total por ha Presumido [R$/ha] | Preço Total por ha Real [R$/ha] | Preço Total Simples [R$] | Preço Total Presumido [R$] | Prod CAPEX [ha/R$] | Dias Trabalhados
0 | 65 | CONCLUIDO | 9.468 | 10.56 | 6.88 | 7.51 | 0.13 | 55 | 133.21 | 46.47 | 1 | 0 | 20.75 | 16663.42 | 56.61 | 3512.28 | 109.41 | 60.56 | 24437.49 | 0.55 | 0.76 | 0.32 | 1.57 | 4 | 10 | 32.8264 | 46.7096 | 42.3341 | 32826.3693 | 46709.5739 | 1.5276e-05 | 0.44

## RESULTADOS_13
Unnamed: 0 | Volume de calda [L] | STATUS | Capacidade operacional [ha/h] | Tempo de missao [h] | Tempo util [h] | Tempo por voo [min] | Autonomia Projetada [h] | N° Voos | MTOW [kg] | Massa Estrutura [kg] | Combustível [kg] | Abastecimentos | Massa gerador | Potência gerador [W] | Combustível consumido [L] | Calda cons [L] | Distância percorrida [km] | Distância Pulverizando [km] | RTL ACUMULADO[m] | EOC [km/km] | EOC [h/h] | Tempo de manobra [h] | Tempo rtl_rtw [h] | V pulv [m/s] | V desloc [m/s] | Preço Total por ha Simples [R$/ha] | Preço Total por ha Presumido [R$/ha] | Preço Total por ha Real [R$/ha] | Preço Total Simples [R$] | Preço Total Presumido [R$] | Prod CAPEX [ha/R$] | Dias Trabalhados
0 | 75 | CONCLUIDO | 9.576 | 10.44 | 6.7 | 8.37 | 0.12 | 48 | 150.44 | 49.1 | 1 | 3 | 25.34 | 18787.76 | 58.83 | 3514 | 104.18 | 60.56 | 21857.27 | 0.58 | 0.78 | 0.29 | 1.39 | 4 | 10 | 33.4742 | 47.6313 | 43.1695 | 33474.168 | 47631.345 | 1.4583e-05 | 0.435
1 | 75 | CONCLUIDO | 9.5808 | 10.44 | 6.69 | 8.37 | 0.23 | 48 | 151.83 | 49.1 | 2 | 0 | 25.73 | 18959.54 | 59.39 | 3512.83 | 104 | 60.56 | 21764.2 | 0.58 | 0.78 | 0.29 | 1.38 | 4 | 10 | 33.5989 | 47.8089 | 43.3304 | 33598.9214 | 47808.8602 | 1.4591e-05 | 0.435

## RESULTADOS_17
Unnamed: 0 | Volume de calda [L] | STATUS | Capacidade operacional [ha/h] | Tempo de missao [h] | Tempo util [h] | Tempo por voo [min] | Autonomia Projetada [h] | N° Voos | MTOW [kg] | Massa Estrutura [kg] | Combustível [kg] | Abastecimentos | Massa gerador | Potência gerador [W] | Combustível consumido [L] | Calda cons [L] | Distância percorrida [km] | Distância Pulverizando [km] | RTL ACUMULADO[m] | EOC [km/km] | EOC [h/h] | Tempo de manobra [h] | Tempo rtl_rtw [h] | V pulv [m/s] | V desloc [m/s] | Preço Total por ha Simples [R$/ha] | Preço Total por ha Presumido [R$/ha] | Preço Total por ha Real [R$/ha] | Preço Total Simples [R$] | Preço Total Presumido [R$] | Prod CAPEX [ha/R$] | Dias Trabalhados
0 | 95 | CONCLUIDO | 8.8524 | 11.3 | 6.78 | 7.4 | 0.1 | 55 | 185.69 | 53.44 | 1 | 53 | 36.26 | 23136.14 | 74.67 | 3510.32 | 109.04 | 60.56 | 24251.14 | 0.56 | 0.77 | 0.23 | 1.47 | 4 | 10 | 42.3853 | 60.3112 | 54.6616 | 42385.2711 | 60311.207 | 1.2255e-05 | 0.47083
1 | 95 | CONCLUIDO | 9.7174 | 10.29 | 6.41 | 10.12 | 0.19 | 38 | 187.21 | 53.44 | 2 | 0 | 36.77 | 23322.88 | 64.14 | 3510.93 | 94.86 | 60.56 | 17243.87 | 0.64 | 0.82 | 0.27 | 1.1 | 4 | 10 | 35.1162 | 49.9678 | 45.2871 | 35116.2038 | 49967.8445 | 1.3453e-05 | 0.42875

## RESULTADOS_9
Unnamed: 0 | Volume de calda [L] | STATUS | Capacidade operacional [ha/h] | Tempo de missao [h] | Tempo util [h] | Tempo por voo [min] | Autonomia Projetada [h] | N° Voos | MTOW [kg] | Massa Estrutura [kg] | Combustível [kg] | Abastecimentos | Massa gerador | Potência gerador [W] | Combustível consumido [L] | Calda cons [L] | Distância percorrida [km] | Distância Pulverizando [km] | RTL ACUMULADO[m] | EOC [km/km] | EOC [h/h] | Tempo de manobra [h] | Tempo rtl_rtw [h] | V pulv [m/s] | V desloc [m/s] | Preço Total por ha Simples [R$/ha] | Preço Total por ha Presumido [R$/ha] | Preço Total por ha Real [R$/ha] | Preço Total Simples [R$] | Preço Total Presumido [R$] | Prod CAPEX [ha/R$] | Dias Trabalhados
0 | 55 | CONCLUIDO | 9.2003 | 10.87 | 7.23 | 6.68 | 0.15 | 65 | 116.05 | 43.4 | 1 | 0 | 16.65 | 14546.17 | 55.03 | 3512.37 | 120.52 | 60.56 | 29938.07 | 0.5 | 0.73 | 0.35 | 1.92 | 4 | 10 | 33.052 | 47.0307 | 42.6251 | 33052.0192 | 47030.6575 | 1.5879e-05 | 0.45292

## resultados
Unnamed: 0 | Volume de calda [L] | STATUS | Capacidade operacional [ha/h] | Tempo de missao [h] | Tempo util [h] | Tempo por voo [min] | Autonomia Projetada [h] | N° Voos | MTOW [kg] | Massa Estrutura [kg] | Combustível [kg] | Abastecimentos | Massa gerador | Potência gerador [W] | Combustível consumido [L] | Calda cons [L] | Distância percorrida [km] | Distância Pulverizando [km] | RTL ACUMULADO[m] | EOC [km/km] | EOC [h/h] | Tempo de manobra [h] | Tempo rtl_rtw [h] | V pulv [m/s] | V desloc [m/s]
0 | 100 | CONCLUIDO | 8.6312 | 11.59 | 6.81 | 7.05 | 0.09 | 58 | 194.77 | 54.38 | 1 | 56 | 39.4 | 24256.19 | 79.11 | 3510.89 | 109.69 | 60.56 | 24559.69 | 0.55 | 0.77 | 0.24 | 1.5 | 4 | 10
1 | 100 | CONCLUIDO | 9.6608 | 10.35 | 6.4 | 10.37 | 0.18 | 37 | 196.32 | 54.38 | 2 | 0 | 39.95 | 24447.22 | 66.01 | 3510.56 | 94.62 | 60.56 | 17130.24 | 0.64 | 0.82 | 0.27 | 1.09 | 4 | 10
0 | 40 | CONCLUIDO | 8.6447 | 11.57 | 7.95 | 5.36 | 0.2 | 89 | 89.87 | 37.55 | 1 | 0 | 11.32 | 11317.98 | 52.3 | 3514.87 | 142.7 | 60.56 | 40911.46 | 0.42 | 0.66 | 0.42 | 2.63 | 4 | 10
0 | 30 | CONCLUIDO | 8.0044 | 12.49 | 8.81 | 4.48 | 0.24 | 118 | 71.52 | 32.27 | 1 | 0 | 8.25 | 9054.6 | 50.72 | 3516.35 | 169.72 | 60.56 | 54273.3 | 0.36 | 0.6 | 0.5 | 3.5 | 4 | 10
0 | 15 | CONCLUIDO | 6.0086 | 16.64 | 12.33 | 3.15 | 0.43 | 235 | 39.78 | 19.54 | 1 | 0 | 4.24 | 5140 | 48.62 | 3527.49 | 278.99 | 60.56 | 108326.31 | 0.22 | 0.43 | 0.85 | 7.01 | 4 | 10
0 | 70 | CONCLUIDO | 9.8069 | 10.2 | 6.47 | 7.46 | 0.12 | 52 | 141.81 | 47.83 | 1 | 0 | 22.98 | 17723.39 | 54.95 | 3512.84 | 95.33 | 60.56 | 17408.37 | 0.64 | 0.81 | 0.3 | 1.16 | 4 | 10
0 | 90 | CONCLUIDO | 8.9702 | 11.15 | 6.84 | 7.75 | 0.1 | 53 | 176.73 | 52.44 | 1 | 51 | 33.29 | 22031.19 | 71.5 | 3511.65 | 111.67 | 60.56 | 25572.92 | 0.54 | 0.77 | 0.23 | 1.53 | 4 | 10
1 | 90 | CONCLUIDO | 9.6824 | 10.33 | 6.49 | 9.73 | 0.2 | 40 | 178.21 | 52.44 | 2 | 0 | 33.77 | 22213.89 | 63.13 | 3512.16 | 97.36 | 60.56 | 18483.35 | 0.62 | 0.81 | 0.28 | 1.18 | 4 | 10
0 | 10 | CONCLUIDO | 4.6785 | 21.37 | 15.83 | 2.71 | 0.64 | 351 | 26.11 | 12.1 | 1 | 0 | 3.01 | 3454.41 | 45.77 | 3541.4 | 387.25 | 60.56 | 161875.66 | 0.16 | 0.33 | 1.19 | 10.49 | 4 | 10
0 | 45 | CONCLUIDO | 8.8847 | 11.26 | 7.64 | 5.81 | 0.18 | 79 | 98.71 | 39.72 | 1 | 0 | 12.99 | 12407.75 | 52.95 | 3516.12 | 133.19 | 60.56 | 36204.99 | 0.45 | 0.69 | 0.39 | 2.33 | 4 | 10
0 | 60 | CONCLUIDO | 9.2903 | 10.76 | 7.1 | 7.1 | 0.14 | 60 | 124.63 | 45 | 1 | 0 | 18.64 | 15605.44 | 56.26 | 3512.42 | 116.45 | 60.56 | 27928.68 | 0.52 | 0.74 | 0.34 | 1.79 | 4 | 10
0 | 80 | CONCLUIDO | 9.3536 | 10.69 | 6.82 | 8.53 | 0.11 | 48 | 159.12 | 50.28 | 1 | 27 | 27.84 | 19859.16 | 63.22 | 3512.13 | 109.74 | 60.56 | 24634.49 | 0.55 | 0.77 | 0.26 | 1.51 | 4 | 10
1 | 80 | CONCLUIDO | 9.637 | 10.38 | 6.6 | 8.8 | 0.22 | 45 | 160.54 | 50.28 | 2 | 0 | 28.26 | 20034.4 | 60.49 | 3511.51 | 100.81 | 60.56 | 20185.85 | 0.6 | 0.79 | 0.29 | 1.29 | 4 | 10
0 | 35 | CONCLUIDO | 8.3411 | 11.99 | 8.34 | 4.91 | 0.22 | 102 | 80.84 | 35.1 | 1 | 0 | 9.74 | 10204.21 | 51.49 | 3515.31 | 154.79 | 60.56 | 46888.99 | 0.39 | 0.63 | 0.46 | 3.03 | 4 | 10
0 | 50 | CONCLUIDO | 9.0244 | 11.08 | 7.45 | 6.2 | 0.16 | 72 | 107.41 | 41.65 | 1 | 0 | 14.77 | 13481.73 | 54.26 | 3515.19 | 127.2 | 60.56 | 33245.7 | 0.48 | 0.7 | 0.37 | 2.13 | 4 | 10
0 | 25 | CONCLUIDO | 7.5059 | 13.32 | 9.55 | 4.04 | 0.28 | 142 | 61.76 | 28.92 | 1 | 0 | 6.84 | 7851.41 | 50.33 | 3523.4 | 192.46 | 60.56 | 65524.6 | 0.31 | 0.55 | 0.58 | 4.23 | 4 | 10
0 | 85 | CONCLUIDO | 9.0296 | 11.07 | 6.97 | 8.2 | 0.11 | 51 | 167.88 | 51.39 | 1 | 48 | 30.49 | 20939.59 | 69.11 | 3512.71 | 116.65 | 60.56 | 28073.02 | 0.52 | 0.75 | 0.22 | 1.66 | 4 | 10
1 | 85 | CONCLUIDO | 9.6288 | 10.39 | 6.56 | 9.15 | 0.21 | 43 | 169.33 | 51.39 | 2 | 0 | 30.94 | 21118.46 | 62.02 | 3511.22 | 99.5 | 60.56 | 19540.43 | 0.61 | 0.8 | 0.29 | 1.25 | 4 | 10
0 | 20 | CONCLUIDO | 6.8984 | 14.5 | 10.59 | 3.59 | 0.34 | 177 | 51.33 | 24.83 | 1 | 0 | 5.51 | 6564.78 | 49.54 | 3523.97 | 224.73 | 60.56 | 81484.77 | 0.27 | 0.5 | 0.68 | 5.26 | 4 | 10
0 | 65 | CONCLUIDO | 9.468 | 10.56 | 6.88 | 7.51 | 0.13 | 55 | 133.21 | 46.47 | 1 | 0 | 20.75 | 16663.42 | 56.61 | 3512.28 | 109.41 | 60.56 | 24437.49 | 0.55 | 0.76 | 0.32 | 1.57 | 4 | 10
0 | 75 | CONCLUIDO | 9.576 | 10.44 | 6.7 | 8.37 | 0.12 | 48 | 150.44 | 49.1 | 1 | 3 | 25.34 | 18787.76 | 58.83 | 3514 | 104.18 | 60.56 | 21857.27 | 0.58 | 0.78 | 0.29 | 1.39 | 4 | 10
1 | 75 | CONCLUIDO | 9.5808 | 10.44 | 6.69 | 8.37 | 0.23 | 48 | 151.83 | 49.1 | 2 | 0 | 25.73 | 18959.54 | 59.39 | 3512.83 | 104 | 60.56 | 21764.2 | 0.58 | 0.78 | 0.29 | 1.38 | 4 | 10
0 | 95 | CONCLUIDO | 8.8524 | 11.3 | 6.78 | 7.4 | 0.1 | 55 | 185.69 | 53.44 | 1 | 53 | 36.26 | 23136.14 | 74.67 | 3510.32 | 109.04 | 60.56 | 24251.14 | 0.56 | 0.77 | 0.23 | 1.47 | 4 | 10
1 | 95 | CONCLUIDO | 9.7174 | 10.29 | 6.41 | 10.12 | 0.19 | 38 | 187.21 | 53.44 | 2 | 0 | 36.77 | 23322.88 | 64.14 | 3510.93 | 94.86 | 60.56 | 17243.87 | 0.64 | 0.82 | 0.27 | 1.1 | 4 | 10
0 | 55 | CONCLUIDO | 9.2003 | 10.87 | 7.23 | 6.68 | 0.15 | 65 | 116.05 | 43.4 | 1 | 0 | 16.65 | 14546.17 | 55.03 | 3512.37 | 120.52 | 60.56 | 29938.07 | 0.5 | 0.73 | 0.35 | 1.92 | 4 | 10

## gráficos
Selecione o eixo X:
Selecione o eixo Y:
Selecione o eixo Z:
Eixo X | Eixo Y | Eixo Z

## hidden (hidden)
Unnamed: 0
Volume de calda [L]
STATUS
Capacidade operacional [ha/h]
Tempo de missao [h]
Tempo util [h]
Tempo por voo [min]
Autonomia Projetada [h]
N° Voos
MTOW [kg]
Massa Estrutura [kg]
Combustível [kg]
Abastecimentos
Massa gerador
Potência gerador [W]
Combustível consumido [L]
Calda cons [L]
Distância percorrida [km]
Distância Pulverizando [km]
RTL ACUMULADO[m]
EOC [km/km]
EOC [h/h]
Tempo de manobra [h]
Tempo rtl_rtw [h]
V pulv [m/s]
V desloc [m/s]