## RESULTADOS_18
Unnamed: 0 | Volume de calda [L] | STATUS | Capacidade operacional [ha/h] | Tempo de missao [h] | Tempo util [h] | Tempo por voo [min] | Autonomia Projetada [h] | N° Voos | MTOW [kg] | Massa Estrutura [kg] | Combustível [kg] | Abastecimentos | Massa gerador | Potência gerador [W] | Combustível consumido [L] | Calda cons [L] | Distância percorrida [km] | Distância Pulverizando [km] | RTL ACUMULADO[m] | EOC [km/km] | EOC [h/h] | Tempo de manobra [h] | Tempo rtl_rtw [h] | V pulv [m/s] | V desloc [m/s] | Preço Total por ha Simples [R$/ha] | Preço Total por ha Presumido [R$/ha] | Preço Total por ha Real [R$/ha] | Preço Total Simples [R$] | Preço Total Presumido [R$] | Prod CAPEX [ha/R$] | Dias Trabalhados
0 | 100 | CONCLUIDO | 2.8688 | 34.86 | 23.43 | 6.14 | 0.09 | 229 | 194.77 | 54.38 | 1 | 227 | 39.4 | 24256.19 | 315.97 | 4779.68 | 309.92 | 83.61 | 110644.21 | 0.27 | 0.62 | 8.71 | 6.81 | 4 | 10 | 462.6036 | 658.2518 | 596.5905 | 462603.5705 | 658251.769 | 3.8903e-06 | 1.4525
1 | 100 | CONCLUIDO | 4.0167 | 24.9 | 19.07 | 13.46 | 0.18 | 85 | 196.32 | 54.38 | 2 | 83 | 39.95 | 24447.22 | 233.84 | 4771.58 | 167.68 | 83.61 | 40244.16 | 0.5 | 0.76 | 8.47 | 2.47 | 4 | 10 | 255.9161 | 364.1503 | 330.0388 | 255916.1312 | 364150.337 | 5.4469e-06 | 1.0375
2 | 100 | CONCLUIDO | 4.4267 | 22.59 | 18.09 | 21.28 | 0.27 | 51 | 197.88 | 54.38 | 3 | 18 | 40.5 | 24639 | 197.56 | 4772.39 | 133.91 | 83.61 | 23530.28 | 0.62 | 0.8 | 8.46 | 1.49 | 4 | 10 | 206.2004 | 293.4084 | 265.9236 | 206200.428 | 293408.4499 | 6.0029e-06 | 0.94125
3 | 100 | CONCLUIDO | 4.4499 | 22.47 | 18.05 | 22.1 | 0.36 | 49 | 199.44 | 54.38 | 4 | 0 | 41.06 | 24831.54 | 196.6 | 4772.26 | 131.79 | 83.61 | 22481.81 | 0.63 | 0.8 | 8.48 | 1.45 | 4 | 10 | 204.3868 | 290.8277 | 263.5846 | 204386.7604 | 290827.7307 | 6.0344e-06 | 0.93625

## RESULTADOS_6
Unnamed: 0 | Volume de calda [L] | STATUS | Capacidade operacional [ha/h] | Tempo de missao [h] | Tempo util [h] | Tempo por voo [min] | Autonomia Projetada [h] | N° Voos | MTOW [kg] | Massa Estrutura [kg] | Combustível [kg] | Abastecimentos | Massa gerador | Potência gerador [W] | Combustível consumido [L] | Calda cons [L] | Distância percorrida [km] | Distância Pulverizando [km] | RTL ACUMULADO[m] | EOC [km/km] | EOC [h/h] | Tempo de manobra [h] | Tempo rtl_rtw [h] | V pulv [m/s] | V desloc [m/s] | Preço Total por ha Simples [R$/ha] | Preço Total por ha Presumido [R$/ha] | Preço Total por ha Real [R$/ha] | Preço Total Simples [R$] | Preço Total Presumido [R$] | Prod CAPEX [ha/R$] | Dias Trabalhados
0 | 40 | CONCLUIDO | 4.0918 | 24.44 | 20.21 | 10.02 | 0.2 | 121 | 89.87 | 37.55 | 1 | 4 | 11.32 | 11317.98 | 138.37 | 4780.33 | 199.27 | 83.61 | 55858.51 | 0.42 | 0.72 | 8.68 | 3.6 | 4 | 10 | 165.2225 | 235.0998 | 213.077 | 165222.5321 | 235099.8371 | 8.0299e-06 | 1.0183
1 | 40 | CONCLUIDO | 4.09 | 24.45 | 20.22 | 10.03 | 0.39 | 121 | 91.1 | 37.55 | 2 | 0 | 11.54 | 11468.97 | 140.03 | 4780.32 | 199.24 | 83.61 | 55847.08 | 0.42 | 0.72 | 8.69 | 3.61 | 4 | 10 | 166.41 | 236.7895 | 214.6084 | 166409.9694 | 236789.4754 | 8.0264e-06 | 1.0188

## RESULTADOS_4
Unnamed: 0 | Volume de calda [L] | STATUS | Capacidade operacional [ha/h] | Tempo de missao [h] | Tempo util [h] | Tempo por voo [min] | Autonomia Projetada [h] | N° Voos | MTOW [kg] | Massa Estrutura [kg] | Combustível [kg] | Abastecimentos | Massa gerador | Potência gerador [W] | Combustível consumido [L] | Calda cons [L] | Distância percorrida [km] | Distância Pulverizando [km] | RTL ACUMULADO[m] | EOC [km/km] | EOC [h/h] | Tempo de manobra [h] | Tempo rtl_rtw [h] | V pulv [m/s] | V desloc [m/s] | Preço Total por ha Simples [R$/ha] | Preço Total por ha Presumido [R$/ha] | Preço Total por ha Real [R$/ha] | Preço Total Simples [R$] | Preço Total Presumido [R$] | Prod CAPEX [ha/R$] | Dias Trabalhados
0 | 30 | CONCLUIDO | 3.8856 | 25.74 | 21.4 | 8.03 | 0.24 | 160 | 71.52 | 32.27 | 1 | 0 | 8.25 | 9054.6 | 127.48 | 4785.62 | 235.74 | 83.61 | 73898.68 | 0.35 | 0.68 | 8.81 | 4.78 | 4 | 10 | 162.4956 | 231.2197 | 209.5603 | 162495.6414 | 231219.6667 | 8.5635e-06 | 1.0725

## RESULTADOS_1
Unnamed: 0 | Volume de calda [L] | STATUS | Capacidade operacional [ha/h] | Tempo de missao [h] | Tempo util [h] | Tempo por voo [min] | Autonomia Projetada [h] | N° Voos | MTOW [kg] | Massa Estrutura [kg] | Combustível [kg] | Abastecimentos | Massa gerador | Potência gerador [W] | Combustível consumido [L] | Calda cons [L] | Distância percorrida [km] | Distância Pulverizando [km] | RTL ACUMULADO[m] | EOC [km/km] | EOC [h/h] | Tempo de manobra [h] | Tempo rtl_rtw [h] | V pulv [m/s] | V desloc [m/s] | Preço Total por ha Simples [R$/ha] | Preço Total por ha Presumido [R$/ha] | Preço Total por ha Real [R$/ha] | Preço Total Simples [R$] | Preço Total Presumido [R$] | Prod CAPEX [ha/R$] | Dias Trabalhados
0 | 15 | CONCLUIDO | 3.1829 | 31.42 | 26.17 | 4.92 | 0.43 | 319 | 39.78 | 19.54 | 1 | 0 | 4.24 | 5140 | 105.06 | 4804 | 383.56 | 83.61 | 147013.38 | 0.22 | 0.55 | 9.27 | 9.53 | 4 | 10 | 173.1816 | 246.425 | 223.3413 | 173181.6013 | 246425.0229 | 9.2777e-06 | 1.3092

## RESULTADOS_12
Unnamed: 0 | Volume de calda [L] | STATUS | Capacidade operacional [ha/h] | Tempo de missao [h] | Tempo util [h] | Tempo por voo [min] | Autonomia Projetada [h] | N° Voos | MTOW [kg] | Massa Estrutura [kg] | Combustível [kg] | Abastecimentos | Massa gerador | Potência gerador [W] | Combustível consumido [L] | Calda cons [L] | Distância percorrida [km] | Distância Pulverizando [km] | RTL ACUMULADO[m] | EOC [km/km] | EOC [h/h] | Tempo de manobra [h] | Tempo rtl_rtw [h] | V pulv [m/s] | V desloc [m/s] | Preço Total por ha Simples [R$/ha] | Preço Total por ha Presumido [R$/ha] | Preço Total por ha Real [R$/ha] | Preço Total Simples [R$] | Preço Total Presumido [R$] | Prod CAPEX [ha/R$] | Dias Trabalhados
0 | 70 | CONCLUIDO | 3.5359 | 28.28 | 21.37 | 7.92 | 0.12 | 162 | 141.81 | 47.83 | 1 | 160 | 22.98 | 17723.39 | 223.52 | 4776.74 | 242.46 | 83.61 | 77249.82 | 0.34 | 0.68 | 8.59 | 4.76 | 4 | 10 | 279.5493 | 397.7786 | 360.517 | 279549.2953 | 397778.6379 | 5.5369e-06 | 1.1783
1 | 70 | CONCLUIDO | 4.3549 | 22.96 | 18.71 | 16.04 | 0.25 | 70 | 143.17 | 47.83 | 2 | 1 | 23.34 | 17891.86 | 168.18 | 4773.43 | 152.76 | 83.61 | 32861.24 | 0.55 | 0.77 | 8.54 | 2.11 | 4 | 10 | 183.3017 | 260.8252 | 236.3926 | 183301.6897 | 260825.1843 | 6.8193e-06 | 0.95667
2 | 70 | CONCLUIDO | 4.3568 | 22.95 | 18.7 | 16.03 | 0.37 | 70 | 144.54 | 47.83 | 3 | 0 | 23.71 | 18060.85 | 169.27 | 4776.22 | 152.44 | 83.61 | 32700.4 | 0.55 | 0.77 | 8.54 | 2.1 | 4 | 10 | 183.8535 | 261.6103 | 237.1042 | 183853.4677 | 261610.3248 | 6.8223e-06 | 0.95625

## RESULTADOS_16
Unnamed: 0 | Volume de calda [L] | STATUS | Capacidade operacional [ha/h] | Tempo de missao [h] | Tempo util [h] | Tempo por voo [min] | Autonomia Projetada [h] | N° Voos | MTOW [kg] | Massa Estrutura [kg] | Combustível [kg] | Abastecimentos | Massa gerador | Potência gerador [W] | Combustível consumido [L] | Calda cons [L] | Distância percorrida [km] | Distância Pulverizando [km] | RTL ACUMULADO[m] | EOC [km/km] | EOC [h/h] | Tempo de manobra [h] | Tempo rtl_rtw [h] | V pulv [m/s] | V desloc [m/s] | Preço Total por ha Simples [R$/ha] | Preço Total por ha Presumido [R$/ha] | Preço Total por ha Real [R$/ha] | Preço Total Simples [R$] | Preço Total Presumido [R$] | Prod CAPEX [ha/R$] | Dias Trabalhados
0 | 90 | CONCLUIDO | 3.0726 | 32.55 | 22.76 | 6.6 | 0.1 | 207 | 176.73 | 52.44 | 1 | 205 | 33.29 | 22031.19 | 285.23 | 4776.91 | 287.41 | 83.61 | 99502.23 | 0.29 | 0.64 | 8.68 | 6.14 | 4 | 10 | 395.393 | 562.616 | 509.9133 | 395393.0258 | 562615.9746 | 4.3475e-06 | 1.3562
1 | 90 | CONCLUIDO | 4.1796 | 23.93 | 18.8 | 14.84 | 0.2 | 76 | 178.21 | 52.44 | 2 | 74 | 33.77 | 22213.89 | 207.79 | 4769.24 | 158.44 | 83.61 | 35671.31 | 0.53 | 0.77 | 8.46 | 2.2 | 4 | 10 | 224.4809 | 319.4202 | 289.4988 | 224480.896 | 319420.2473 | 5.9139e-06 | 0.99708
2 | 90 | CONCLUIDO | 4.4426 | 22.51 | 18.17 | 20.19 | 0.3 | 54 | 179.7 | 52.44 | 3 | 1 | 34.26 | 22397.24 | 185.41 | 4771.57 | 136.05 | 83.61 | 24586.35 | 0.61 | 0.8 | 8.48 | 1.57 | 4 | 10 | 195.2706 | 277.856 | 251.8281 | 195270.5559 | 277856.0241 | 6.286e-06 | 0.93792
3 | 90 | CONCLUIDO | 4.4421 | 22.51 | 18.17 | 20.19 | 0.39 | 54 | 181.19 | 52.44 | 4 | 0 | 34.75 | 22581.25 | 186.87 | 4771.03 | 136.04 | 83.61 | 24578.73 | 0.61 | 0.8 | 8.48 | 1.57 | 4 | 10 | 196.1692 | 279.1348 | 252.987 | 196169.2379 | 279134.7844 | 6.2853e-06 | 0.93792

## RESULTADOS_0
Unnamed: 0 | Volume de calda [L] | STATUS | Capacidade operacional [ha/h] | Tempo de missao [h] | Tempo util [h] | Tempo por voo [min] | Autonomia Projetada [h] | N° Voos | MTOW [kg] | Massa Estrutura [kg] | Combustível [kg] | Abastecimentos | Massa gerador | Potência gerador [W] | Combustível consumido [L] | Calda cons [L] | Distância percorrida [km] | Distância Pulverizando [km] | RTL ACUMULADO[m] | EOC [km/km] | EOC [h/h] | Tempo de manobra [h] | Tempo rtl_rtw [h] | V pulv [m/s] | V desloc [m/s] | Preço Total por ha Simples [R$/ha] | Preço Total por ha Presumido [R$/ha] | Preço Total por ha Real [R$/ha] | Preço Total Simples [R$] | Preço Total Presumido [R$] | Prod CAPEX [ha/R$] | Dias Trabalhados
0 | 10 | CONCLUIDO | 2.6355 | 37.94 | 30.99 | 3.89 | 0.64 | 478 | 26.11 | 12.1 | 1 | 0 | 3.01 | 3454.41 | 90.27 | 4822.74 | 532.87 | 83.61 | 220874.97 | 0.16 | 0.47 | 9.73 | 14.32 | 4 | 10 | 194.3239 | 276.509 | 250.6072 | 194323.8933 | 276508.991 | 9.0471e-06 | 1.5808

## RESULTADOS_7
Unnamed: 0 | Volume de calda [L] | STATUS | Capacidade operacional [ha/h] | Tempo de missao [h] | Tempo util [h] | Tempo por voo [min] | Autonomia Projetada [h] | N° Voos | MTOW [kg] | Massa Estrutura [kg] | Combustível [kg] | Abastecimentos | Massa gerador | Potência gerador [W] | Combustível consumido [L] | Calda cons [L] | Distância percorrida [km] | Distância Pulverizando [km] | RTL ACUMULADO[m] | EOC [km/km] | EOC [h/h] | Tempo de manobra [h] | Tempo rtl_rtw [h] | V pulv [m/s] | V desloc [m/s] | Preço Total por ha Simples [R$/ha] | Preço Total por ha Presumido [R$/ha] | Preço Total por ha Real [R$/ha] | Preço Total Simples [R$] | Preço Total Presumido [R$] | Prod CAPEX [ha/R$] | Dias Trabalhados
0 | 45 | CONCLUIDO | 4.1321 | 24.2 | 19.91 | 10.67 | 0.18 | 112 | 98.71 | 39.72 | 1 | 39 | 12.99 | 12407.75 | 145.33 | 4778.3 | 191.25 | 83.61 | 51894.78 | 0.44 | 0.73 | 8.61 | 3.3 | 4 | 10 | 170.2544 | 242.2599 | 219.5664 | 170254.4368 | 242259.8772 | 7.7328e-06 | 1.0083
1 | 45 | CONCLUIDO | 4.1684 | 23.99 | 19.8 | 11.1 | 0.35 | 107 | 99.95 | 39.72 | 2 | 0 | 13.24 | 12561.45 | 144.74 | 4779.5 | 186.03 | 83.61 | 49308.82 | 0.45 | 0.73 | 8.66 | 3.19 | 4 | 10 | 167.9367 | 238.9619 | 216.5773 | 167936.6963 | 238961.8985 | 7.8007e-06 | 0.99958

## RESULTADOS_10
Unnamed: 0 | Volume de calda [L] | STATUS | Capacidade operacional [ha/h] | Tempo de missao [h] | Tempo util [h] | Tempo por voo [min] | Autonomia Projetada [h] | N° Voos | MTOW [kg] | Massa Estrutura [kg] | Combustível [kg] | Abastecimentos | Massa gerador | Potência gerador [W] | Combustível consumido [L] | Calda cons [L] | Distância percorrida [km] | Distância Pulverizando [km] | RTL ACUMULADO[m] | EOC [km/km] | EOC [h/h] | Tempo de manobra [h] | Tempo rtl_rtw [h] | V pulv [m/s] | V desloc [m/s] | Preço Total por ha Simples [R$/ha] | Preço Total por ha Presumido [R$/ha] | Preço Total por ha Real [R$/ha] | Preço Total Simples [R$] | Preço Total Presumido [R$] | Prod CAPEX [ha/R$] | Dias Trabalhados
0 | 60 | CONCLUIDO | 3.7937 | 26.36 | 20.67 | 8.92 | 0.14 | 139 | 124.63 | 45 | 1 | 137 | 18.64 | 15605.44 | 191.75 | 4773.97 | 219.54 | 83.61 | 65906.11 | 0.38 | 0.7 | 8.57 | 4.06 | 4 | 10 | 229.91 | 327.1455 | 296.5004 | 229910.02 | 327145.5022 | 6.3216e-06 | 1.0983
1 | 60 | CONCLUIDO | 4.3069 | 23.22 | 19.02 | 14.09 | 0.28 | 81 | 125.95 | 45 | 2 | 0 | 18.95 | 15767.7 | 158.5 | 4774.85 | 161.9 | 83.61 | 37375.39 | 0.52 | 0.76 | 8.57 | 2.41 | 4 | 10 | 176.123 | 250.6104 | 227.1347 | 176123.0161 | 250610.4456 | 7.1768e-06 | 0.9675

## RESULTADOS_14
Unnamed: 0 | Volume de calda [L] | STATUS | Capacidade operacional [ha/h] | Tempo de missao [h] | Tempo util [h] | Tempo por voo [min] | Autonomia Projetada [h] | N° Voos | MTOW [kg] | Massa Estrutura [kg] | Combustível [kg] | Abastecimentos | Massa gerador | Potência gerador [W] | Combustível consumido [L] | Calda cons [L] | Distância percorrida [km] | Distância Pulverizando [km] | RTL ACUMULADO[m] | EOC [km/km] | EOC [h/h] | Tempo de manobra [h] | Tempo rtl_rtw [h] | V pulv [m/s] | V desloc [m/s] | Preço Total por ha Simples [R$/ha] | Preço Total por ha Presumido [R$/ha] | Preço Total por ha Real [R$/ha] | Preço Total Simples [R$] | Preço Total Presumido [R$] | Prod CAPEX [ha/R$] | Dias Trabalhados
0 | 80 | CONCLUIDO | 3.2998 | 30.31 | 22.05 | 7.19 | 0.11 | 184 | 159.12 | 50.28 | 1 | 182 | 27.84 | 19859.16 | 254.27 | 4777.81 | 264.11 | 83.61 | 87964.56 | 0.32 | 0.66 | 8.64 | 5.44 | 4 | 10 | 333.7345 | 474.8803 | 430.3962 | 333734.4994 | 474880.305 | 4.8962e-06 | 1.2629
1 | 80 | CONCLUIDO | 4.3447 | 23.02 | 18.53 | 16.6 | 0.22 | 67 | 160.54 | 50.28 | 2 | 49 | 28.26 | 20034.4 | 181.32 | 4768.94 | 149.32 | 83.61 | 31156.38 | 0.56 | 0.78 | 8.46 | 1.93 | 4 | 10 | 195.0159 | 277.4937 | 251.4997 | 195015.9147 | 277493.6879 | 6.4466e-06 | 0.95917
2 | 80 | CONCLUIDO | 4.4078 | 22.69 | 18.4 | 18.1 | 0.33 | 61 | 161.97 | 50.28 | 3 | 0 | 28.69 | 20210.21 | 177.48 | 4772.68 | 142.87 | 83.61 | 27962.01 | 0.59 | 0.79 | 8.51 | 1.79 | 4 | 10 | 189.4113 | 269.5188 | 244.2718 | 189411.3459 | 269518.7876 | 6.5402e-06 | 0.94542

## RESULTADOS_5
Unnamed: 0 | Volume de calda [L] | STATUS | Capacidade operacional [ha/h] | Tempo de missao [h] | Tempo util [h] | Tempo por voo [min] | Autonomia Projetada [h] | N° Voos | MTOW [kg] | Massa Estrutura [kg] | Combustível [kg] | Abastecimentos | Massa gerador | Potência gerador [W] | Combustível consumido [L] | Calda cons [L] | Distância percorrida [km] | Distância Pulverizando [km] | RTL ACUMULADO[m] | EOC [km/km] | EOC [h/h] | Tempo de manobra [h] | Tempo rtl_rtw [h] | V pulv [m/s] | V desloc [m/s] | Preço Total por ha Simples [R$/ha] | Preço Total por ha Presumido [R$/ha] | Preço Total por ha Real [R$/ha] | Preço Total Simples [R$] | Preço Total Presumido [R$] | Prod CAPEX [ha/R$] | Dias Trabalhados
0 | 35 | CONCLUIDO | 4.0017 | 24.99 | 20.72 | 9.01 | 0.22 | 138 | 80.84 | 35.1 | 1 | 0 | 9.74 | 10204.21 | 133.23 | 4783.01 | 215.04 | 83.61 | 63661.94 | 0.39 | 0.7 | 8.73 | 4.11 | 4 | 10 | 163.5739 | 232.754 | 210.9509 | 163573.9323 | 232753.9975 | 8.2877e-06 | 1.0413

## RESULTADOS_8
Unnamed: 0 | Volume de calda [L] | STATUS | Capacidade operacional [ha/h] | Tempo de missao [h] | Tempo util [h] | Tempo por voo [min] | Autonomia Projetada [h] | N° Voos | MTOW [kg] | Massa Estrutura [kg] | Combustível [kg] | Abastecimentos | Massa gerador | Potência gerador [W] | Combustível consumido [L] | Calda cons [L] | Distância percorrida [km] | Distância Pulverizando [km] | RTL ACUMULADO[m] | EOC [km/km] | EOC [h/h] | Tempo de manobra [h] | Tempo rtl_rtw [h] | V pulv [m/s] | V desloc [m/s] | Preço Total por ha Simples [R$/ha] | Preço Total por ha Presumido [R$/ha] | Preço Total por ha Real [R$/ha] | Preço Total Simples [R$] | Preço Total Presumido [R$] | Prod CAPEX [ha/R$] | Dias Trabalhados
0 | 50 | CONCLUIDO | 4.0596 | 24.63 | 20.02 | 10.35 | 0.16 | 116 | 107.41 | 41.65 | 1 | 95 | 14.77 | 13481.73 | 158.72 | 4776.33 | 196.75 | 83.61 | 54626.99 | 0.42 | 0.72 | 8.56 | 3.41 | 4 | 10 | 185.3847 | 263.7892 | 239.079 | 185384.7462 | 263789.2246 | 7.281e-06 | 1.0263
1 | 50 | CONCLUIDO | 4.2203 | 23.69 | 19.5 | 12.06 | 0.32 | 97 | 108.68 | 41.65 | 2 | 0 | 15.03 | 13638.32 | 149.59 | 4776.45 | 177.16 | 83.61 | 44923.92 | 0.47 | 0.74 | 8.62 | 2.9 | 4 | 10 | 170.7466 | 242.9601 | 220.201 | 170746.5712 | 242960.1493 | 7.5692e-06 | 0.98708

## RESULTADOS_3
Unnamed: 0 | Volume de calda [L] | STATUS | Capacidade operacional [ha/h] | Tempo de missao [h] | Tempo util [h] | Tempo por voo [min] | Autonomia Projetada [h] | N° Voos | MTOW [kg] | Massa Estrutura [kg] | Combustível [kg] | Abastecimentos | Massa gerador | Potência gerador [W] | Combustível consumido [L] | Calda cons [L] | Distância percorrida [km] | Distância Pulverizando [km] | RTL ACUMULADO[m] | EOC [km/km] | EOC [h/h] | Tempo de manobra [h] | Tempo rtl_rtw [h] | V pulv [m/s] | V desloc [m/s] | Preço Total por ha Simples [R$/ha] | Preço Total por ha Presumido [R$/ha] | Preço Total por ha Real [R$/ha] | Preço Total Simples [R$] | Preço Total Presumido [R$] | Prod CAPEX [ha/R$] | Dias Trabalhados
0 | 25 | CONCLUIDO | 3.7317 | 26.8 | 22.34 | 6.98 | 0.28 | 192 | 61.76 | 28.92 | 1 | 0 | 6.84 | 7851.41 | 121.19 | 4788.08 | 265.17 | 83.61 | 88456.66 | 0.32 | 0.65 | 8.89 | 5.71 | 4 | 10 | 162.5934 | 231.3588 | 209.6864 | 162593.4293 | 231358.812 | 8.8519e-06 | 1.1167

## RESULTADOS_15
Unnamed: 0 | Volume de calda [L] | STATUS | Capacidade operacional [ha/h] | Tempo de missao [h] | Tempo util [h] | Tempo por voo [min] | Autonomia Projetada [h] | N° Voos | MTOW [kg] | Massa Estrutura [kg] | Combustível [kg] | Abastecimentos | Massa gerador | Potência gerador [W] | Combustível consumido [L] | Calda cons [L] | Distância percorrida [km] | Distância Pulverizando [km] | RTL ACUMULADO[m] | EOC [km/km] | EOC [h/h] | Tempo de manobra [h] | Tempo rtl_rtw [h] | V pulv [m/s] | V desloc [m/s] | Preço Total por ha Simples [R$/ha] | Preço Total por ha Presumido [R$/ha] | Preço Total por ha Real [R$/ha] | Preço Total Simples [R$] | Preço Total Presumido [R$] | Prod CAPEX [ha/R$] | Dias Trabalhados
0 | 85 | CONCLUIDO | 3.1796 | 31.45 | 22.44 | 6.87 | 0.11 | 196 | 167.88 | 51.39 | 1 | 194 | 30.49 | 20939.59 | 269.89 | 4776.01 | 276.78 | 83.61 | 94237.67 | 0.3 | 0.65 | 8.66 | 5.82 | 4 | 10 | 364.5297 | 518.6997 | 470.1108 | 364529.6975 | 518699.6676 | 4.6039e-06 | 1.3104
1 | 85 | CONCLUIDO | 4.2685 | 23.43 | 18.65 | 15.76 | 0.21 | 71 | 169.33 | 51.39 | 2 | 67 | 30.94 | 21118.46 | 194.18 | 4770.18 | 153.74 | 83.61 | 33346.12 | 0.54 | 0.78 | 8.45 | 2.05 | 4 | 10 | 208.8759 | 297.2155 | 269.374 | 208875.9022 | 297215.458 | 6.1805e-06 | 0.97625
2 | 85 | CONCLUIDO | 4.4142 | 22.65 | 18.32 | 18.95 | 0.31 | 58 | 170.79 | 51.39 | 3 | 0 | 31.4 | 21297.94 | 182.18 | 4772.73 | 140.45 | 83.61 | 26764.66 | 0.6 | 0.79 | 8.5 | 1.71 | 4 | 10 | 193.451 | 275.267 | 249.4815 | 193451.0217 | 275266.9572 | 6.3915e-06 | 0.94375

## RESULTADOS_2
Unnamed: 0 | Volume de calda [L] | STATUS | Capacidade operacional [ha/h] | Tempo de missao [h] | Tempo util [h] | Tempo por voo [min] | Autonomia Projetada [h] | N° Voos | MTOW [kg] | Massa Estrutura [kg] | Combustível [kg] | Abastecimentos | Massa gerador | Potência gerador [W] | Combustível consumido [L] | Calda cons [L] | Distância percorrida [km] | Distância Pulverizando [km] | RTL ACUMULADO[m] | EOC [km/km] | EOC [h/h] | Tempo de manobra [h] | Tempo rtl_rtw [h] | V pulv [m/s] | V desloc [m/s] | Preço Total por ha Simples [R$/ha] | Preço Total por ha Presumido [R$/ha] | Preço Total por ha Real [R$/ha] | Preço Total Simples [R$] | Preço Total Presumido [R$] | Prod CAPEX [ha/R$] | Dias Trabalhados
0 | 20 | CONCLUIDO | 3.511 | 28.48 | 23.8 | 5.95 | 0.34 | 240 | 51.33 | 24.83 | 1 | 0 | 5.51 | 6564.78 | 114.36 | 4797.11 | 310.42 | 83.61 | 110841.95 | 0.27 | 0.61 | 9.03 | 7.17 | 4 | 10 | 165.6665 | 235.7316 | 213.6496 | 165666.5486 | 235731.6408 | 9.1128e-06 | 1.1867

## RESULTADOS_11
Unnamed: 0 | Volume de calda [L] | STATUS | Capacidade operacional [ha/h] | Tempo de missao [h] | Tempo util [h] | Tempo por voo [min] | Autonomia Projetada [h] | N° Voos | MTOW [kg] | Massa Estrutura [kg] | Combustível [kg] | Abastecimentos | Massa gerador | Potência gerador [W] | Combustível consumido [L] | Calda cons [L] | Distância percorrida [km] | Distância Pulverizando [km] | RTL ACUMULADO[m] | EOC [km/km] | EOC [h/h] | Tempo de manobra [h] | Tempo rtl_rtw [h] | V pulv [m/s] | V desloc [m/s] | Preço Total por ha Simples [R$/ha] | Preço Total por ha Presumido [R$/ha] | Preço Total por ha Real [R$/ha] | Preço Total Simples [R$] | Preço Total Presumido [R$] | Prod CAPEX [ha/R$] | Dias Trabalhados
0 | 65 | CONCLUIDO | 3.6618 | 27.31 | 21.02 | 8.35 | 0.13 | 151 | 133.21 | 46.47 | 1 | 149 | 20.75 | 16663.42 | 207.89 | 4774.91 | 230.73 | 83.61 | 71442.11 | 0.36 | 0.69 | 8.58 | 4.4 | 4 | 10 | 254.2688 | 361.8063 | 327.9144 | 254268.8094 | 361806.3159 | 5.908e-06 | 1.1379
1 | 65 | CONCLUIDO | 4.335 | 23.07 | 18.85 | 15.08 | 0.26 | 75 | 134.55 | 46.47 | 2 | 0 | 21.09 | 16828.84 | 163.33 | 4772.74 | 156.93 | 83.61 | 34920.54 | 0.53 | 0.77 | 8.55 | 2.24 | 4 | 10 | 179.5709 | 255.5166 | 231.5812 | 179570.9148 | 255516.5585 | 6.9941e-06 | 0.96125

## RESULTADOS_13
Unnamed: 0 | Volume de calda [L] | STATUS | Capacidade operacional [ha/h] | Tempo de missao [h] | Tempo util [h] | Tempo por voo [min] | Autonomia Projetada [h] | N° Voos | MTOW [kg] | Massa Estrutura [kg] | Combustível [kg] | Abastecimentos | Massa gerador | Potência gerador [W] | Combustível consumido [L] | Calda cons [L] | Distância percorrida [km] | Distância Pulverizando [km] | RTL ACUMULADO[m] | EOC [km/km] | EOC [h/h] | Tempo de manobra [h] | Tempo rtl_rtw [h] | V pulv [m/s] | V desloc [m/s] | Preço Total por ha Simples [R$/ha] | Preço Total por ha Presumido [R$/ha] | Preço Total por ha Real [R$/ha] | Preço Total Simples [R$] | Preço Total Presumido [R$] | Prod CAPEX [ha/R$] | Dias Trabalhados
0 | 75 | CONCLUIDO | 3.4059 | 29.36 | 21.77 | 7.51 | 0.12 | 174 | 150.44 | 49.1 | 1 | 172 | 25.34 | 18787.76 | 239.48 | 4777.09 | 254.89 | 83.61 | 83406.66 | 0.33 | 0.67 | 8.63 | 5.15 | 4 | 10 | 307.5373 | 437.6035 | 396.6113 | 307537.266 | 437603.5169 | 5.1869e-06 | 1.2233
1 | 75 | CONCLUIDO | 4.3822 | 22.82 | 18.53 | 16.84 | 0.23 | 66 | 151.83 | 49.1 | 2 | 18 | 25.73 | 18959.54 | 172.46 | 4773.47 | 147.59 | 83.61 | 30294.24 | 0.57 | 0.78 | 8.5 | 1.92 | 4 | 10 | 186.073 | 264.7685 | 239.9665 | 186072.9791 | 264768.5307 | 6.6737e-06 | 0.95083
2 | 75 | CONCLUIDO | 4.3897 | 22.78 | 18.52 | 17.09 | 0.35 | 65 | 153.23 | 49.1 | 3 | 0 | 26.13 | 19131.85 | 172.97 | 4771.64 | 146.72 | 83.61 | 29867.21 | 0.57 | 0.78 | 8.52 | 1.92 | 4 | 10 | 186.0292 | 264.7062 | 239.91 | 186029.1696 | 264706.193 | 6.6852e-06 | 0.94917

## RESULTADOS_17
Unnamed: 0 | Volume de calda [L] | STATUS | Capacidade operacional [ha/h] | Tempo de missao [h] | Tempo util [h] | Tempo por voo [min] | Autonomia Projetada [h] | N° Voos | MTOW [kg] | Massa Estrutura [kg] | Combustível [kg] | Abastecimentos | Massa gerador | Potência gerador [W] | Combustível consumido [L] | Calda cons [L] | Distância percorrida [km] | Distância Pulverizando [km] | RTL ACUMULADO[m] | EOC [km/km] | EOC [h/h] | Tempo de manobra [h] | Tempo rtl_rtw [h] | V pulv [m/s] | V desloc [m/s] | Preço Total por ha Simples [R$/ha] | Preço Total por ha Presumido [R$/ha] | Preço Total por ha Real [R$/ha] | Preço Total Simples [R$] | Preço Total Presumido [R$] | Prod CAPEX [ha/R$] | Dias Trabalhados
0 | 95 | CONCLUIDO | 2.9681 | 33.69 | 23.11 | 6.36 | 0.1 | 218 | 185.69 | 53.44 | 1 | 216 | 36.26 | 23136.14 | 300.76 | 4781.54 | 298.78 | 83.61 | 105131.11 | 0.28 | 0.63 | 8.69 | 6.48 | 4 | 10 | 428.4577 | 609.6647 | 552.5548 | 428457.7237 | 609664.6731 | 4.1091e-06 | 1.4038
1 | 95 | CONCLUIDO | 4.1043 | 24.36 | 18.92 | 14.19 | 0.19 | 80 | 187.21 | 53.44 | 2 | 78 | 36.77 | 23322.88 | 220.26 | 4769.66 | 162.43 | 83.61 | 37647.23 | 0.51 | 0.76 | 8.46 | 2.32 | 4 | 10 | 239.1698 | 340.3215 | 308.4422 | 239169.8283 | 340321.5465 | 5.682e-06 | 1.015
2 | 95 | CONCLUIDO | 4.4381 | 22.53 | 18.13 | 20.92 | 0.28 | 52 | 188.73 | 53.44 | 3 | 2 | 37.29 | 23510.33 | 190.92 | 4770.03 | 134.67 | 83.61 | 23907.29 | 0.62 | 0.8 | 8.48 | 1.53 | 4 | 10 | 200.2583 | 284.9533 | 258.2605 | 200258.3334 | 284953.2745 | 6.1442e-06 | 0.93875
3 | 95 | CONCLUIDO | 4.4391 | 22.53 | 18.12 | 20.91 | 0.37 | 52 | 190.25 | 53.44 | 4 | 0 | 37.82 | 23698.48 | 191.96 | 4771.58 | 134.28 | 83.61 | 23710.32 | 0.62 | 0.8 | 8.48 | 1.52 | 4 | 10 | 200.8003 | 285.7244 | 258.9594 | 200800.2784 | 285724.4234 | 6.1456e-06 | 0.93875

## RESULTADOS_9
Unnamed: 0 | Volume de calda [L] | STATUS | Capacidade operacional [ha/h] | Tempo de missao [h] | Tempo util [h] | Tempo por voo [min] | Autonomia Projetada [h] | N° Voos | MTOW [kg] | Massa Estrutura [kg] | Combustível [kg] | Abastecimentos | Massa gerador | Potência gerador [W] | Combustível consumido [L] | Calda cons [L] | Distância percorrida [km] | Distância Pulverizando [km] | RTL ACUMULADO[m] | EOC [km/km] | EOC [h/h] | Tempo de manobra [h] | Tempo rtl_rtw [h] | V pulv [m/s] | V desloc [m/s] | Preço Total por ha Simples [R$/ha] | Preço Total por ha Presumido [R$/ha] | Preço Total por ha Real [R$/ha] | Preço Total Simples [R$] | Preço Total Presumido [R$] | Prod CAPEX [ha/R$] | Dias Trabalhados
0 | 55 | CONCLUIDO | 3.9291 | 25.45 | 20.33 | 9.61 | 0.15 | 127 | 116.05 | 43.4 | 1 | 124 | 16.65 | 14546.17 | 175.07 | 4771.59 | 207.95 | 83.61 | 60171.66 | 0.4 | 0.71 | 8.56 | 3.72 | 4 | 10 | 206.6297 | 294.0193 | 266.4772 | 206629.6839 | 294019.2502 | 6.7811e-06 | 1.0604
1 | 55 | CONCLUIDO | 4.2733 | 23.4 | 19.21 | 13.1 | 0.3 | 88 | 117.34 | 43.4 | 2 | 0 | 16.94 | 14705.49 | 154.25 | 4777.35 | 167.78 | 83.61 | 40279.11 | 0.5 | 0.75 | 8.6 | 2.61 | 4 | 10 | 173.1251 | 246.3447 | 223.2685 | 173125.1337 | 246344.6735 | 7.3752e-06 | 0.975

## resultados
Unnamed: 0 | Volume de calda [L] | STATUS | Capacidade operacional [ha/h] | Tempo de missao [h] | Tempo util [h] | Tempo por voo [min] | Autonomia Projetada [h] | N° Voos | MTOW [kg] | Massa Estrutura [kg] | Combustível [kg] | Abastecimentos | Massa gerador | Potência gerador [W] | Combustível consumido [L] | Calda cons [L] | Distância percorrida [km] | Distância Pulverizando [km] | RTL ACUMULADO[m] | EOC [km/km] | EOC [h/h] | Tempo de manobra [h] | Tempo rtl_rtw [h] | V pulv [m/s] | V desloc [m/s]
0 | 100 | CONCLUIDO | 2.8688 | 34.86 | 23.43 | 6.14 | 0.09 | 229 | 194.77 | 54.38 | 1 | 227 | 39.4 | 24256.19 | 315.97 | 4779.68 | 309.92 | 83.61 | 110644.21 | 0.27 | 0.62 | 8.71 | 6.81 | 4 | 10
1 | 100 | CONCLUIDO | 4.0167 | 24.9 | 19.07 | 13.46 | 0.18 | 85 | 196.32 | 54.38 | 2 | 83 | 39.95 | 24447.22 | 233.84 | 4771.58 | 167.68 | 83.61 | 40244.16 | 0.5 | 0.76 | 8.47 | 2.47 | 4 | 10
2 | 100 | CONCLUIDO | 4.4267 | 22.59 | 18.09 | 21.28 | 0.27 | 51 | 197.88 | 54.38 | 3 | 18 | 40.5 | 24639 | 197.56 | 4772.39 | 133.91 | 83.61 | 23530.28 | 0.62 | 0.8 | 8.46 | 1.49 | 4 | 10
3 | 100 | CONCLUIDO | 4.4499 | 22.47 | 18.05 | 22.1 | 0.36 | 49 | 199.44 | 54.38 | 4 | 0 | 41.06 | 24831.54 | 196.6 | 4772.26 | 131.79 | 83.61 | 22481.81 | 0.63 | 0.8 | 8.48 | 1.45 | 4 | 10
0 | 40 | CONCLUIDO | 4.0918 | 24.44 | 20.21 | 10.02 | 0.2 | 121 | 89.87 | 37.55 | 1 | 4 | 11.32 | 11317.98 | 138.37 | 4780.33 | 199.27 | 83.61 | 55858.51 | 0.42 | 0.72 | 8.68 | 3.6 | 4 | 10
1 | 40 | CONCLUIDO | 4.09 | 24.45 | 20.22 | 10.03 | 0.39 | 121 | 91.1 | 37.55 | 2 | 0 | 11.54 | 11468.97 | 140.03 | 4780.32 | 199.24 | 83.61 | 55847.08 | 0.42 | 0.72 | 8.69 | 3.61 | 4 | 10
0 | 30 | CONCLUIDO | 3.8856 | 25.74 | 21.4 | 8.03 | 0.24 | 160 | 71.52 | 32.27 | 1 | 0 | 8.25 | 9054.6 | 127.48 | 4785.62 | 235.74 | 83.61 | 73898.68 | 0.35 | 0.68 | 8.81 | 4.78 | 4 | 10
0 | 15 | CONCLUIDO | 3.1829 | 31.42 | 26.17 | 4.92 | 0.43 | 319 | 39.78 | 19.54 | 1 | 0 | 4.24 | 5140 | 105.06 | 4804 | 383.56 | 83.61 | 147013.38 | 0.22 | 0.55 | 9.27 | 9.53 | 4 | 10
0 | 70 | CONCLUIDO | 3.5359 | 28.28 | 21.37 | 7.92 | 0.12 | 162 | 141.81 | 47.83 | 1 | 160 | 22.98 | 17723.39 | 223.52 | 4776.74 | 242.46 | 83.61 | 77249.82 | 0.34 | 0.68 | 8.59 | 4.76 | 4 | 10
1 | 70 | CONCLUIDO | 4.3549 | 22.96 | 18.71 | 16.04 | 0.25 | 70 | 143.17 | 47.83 | 2 | 1 | 23.34 | 17891.86 | 168.18 | 4773.43 | 152.76 | 83.61 | 32861.24 | 0.55 | 0.77 | 8.54 | 2.11 | 4 | 10
2 | 70 | CONCLUIDO | 4.3568 | 22.95 | 18.7 | 16.03 | 0.37 | 70 | 144.54 | 47.83 | 3 | 0 | 23.71 | 18060.85 | 169.27 | 4776.22 | 152.44 | 83.61 | 32700.4 | 0.55 | 0.77 | 8.54 | 2.1 | 4 | 10
0 | 90 | CONCLUIDO | 3.0726 | 32.55 | 22.76 | 6.6 | 0.1 | 207 | 176.73 | 52.44 | 1 | 205 | 33.29 | 22031.19 | 285.23 | 4776.91 | 287.41 | 83.61 | 99502.23 | 0.29 | 0.64 | 8.68 | 6.14 | 4 | 10
1 | 90 | CONCLUIDO | 4.1796 | 23.93 | 18.8 | 14.84 | 0.2 | 76 | 178.21 | 52.44 | 2 | 74 | 33.77 | 22213.89 | 207.79 | 4769.24 | 158.44 | 83.61 | 35671.31 | 0.53 | 0.77 | 8.46 | 2.2 | 4 | 10
2 | 90 | CONCLUIDO | 4.4426 | 22.51 | 18.17 | 20.19 | 0.3 | 54 | 179.7 | 52.44 | 3 | 1 | 34.26 | 22397.24 | 185.41 | 4771.57 | 136.05 | 83.61 | 24586.35 | 0.61 | 0.8 | 8.48 | 1.57 | 4 | 10
3 | 90 | CONCLUIDO | 4.4421 | 22.51 | 18.17 | 20.19 | 0.39 | 54 | 181.19 | 52.44 | 4 | 0 | 34.75 | 22581.25 | 186.87 | 4771.03 | 136.04 | 83.61 | 24578.73 | 0.61 | 0.8 | 8.48 | 1.57 | 4 | 10
0 | 10 | CONCLUIDO | 2.6355 | 37.94 | 30.99 | 3.89 | 0.64 | 478 | 26.11 | 12.1 | 1 | 0 | 3.01 | 3454.41 | 90.27 | 4822.74 | 532.87 | 83.61 | 220874.97 | 0.16 | 0.47 | 9.73 | 14.32 | 4 | 10
0 | 45 | CONCLUIDO | 4.1321 | 24.2 | 19.91 | 10.67 | 0.18 | 112 | 98.71 | 39.72 | 1 | 39 | 12.99 | 12407.75 | 145.33 | 4778.3 | 191.25 | 83.61 | 51894.78 | 0.44 | 0.73 | 8.61 | 3.3 | 4 | 10
1 | 45 | CONCLUIDO | 4.1684 | 23.99 | 19.8 | 11.1 | 0.35 | 107 | 99.95 | 39.72 | 2 | 0 | 13.24 | 12561.45 | 144.74 | 4779.5 | 186.03 | 83.61 | 49308.82 | 0.45 | 0.73 | 8.66 | 3.19 | 4 | 10
0 | 60 | CONCLUIDO | 3.7937 | 26.36 | 20.67 | 8.92 | 0.14 | 139 | 124.63 | 45 | 1 | 137 | 18.64 | 15605.44 | 191.75 | 4773.97 | 219.54 | 83.61 | 65906.11 | 0.38 | 0.7 | 8.57 | 4.06 | 4 | 10
1 | 60 | CONCLUIDO | 4.3069 | 23.22 | 19.02 | 14.09 | 0.28 | 81 | 125.95 | 45 | 2 | 0 | 18.95 | 15767.7 | 158.5 | 4774.85 | 161.9 | 83.61 | 37375.39 | 0.52 | 0.76 | 8.57 | 2.41 | 4 | 10
0 | 80 | CONCLUIDO | 3.2998 | 30.31 | 22.05 | 7.19 | 0.11 | 184 | 159.12 | 50.28 | 1 | 182 | 27.84 | 19859.16 | 254.27 | 4777.81 | 264.11 | 83.61 | 87964.56 | 0.32 | 0.66 | 8.64 | 5.44 | 4 | 10
1 | 80 | CONCLUIDO | 4.3447 | 23.02 | 18.53 | 16.6 | 0.22 | 67 | 160.54 | 50.28 | 2 | 49 | 28.26 | 20034.4 | 181.32 | 4768.94 | 149.32 | 83.61 | 31156.38 | 0.56 | 0.78 | 8.46 | 1.93 | 4 | 10
2 | 80 | CONCLUIDO | 4.4078 | 22.69 | 18.4 | 18.1 | 0.33 | 61 | 161.97 | 50.28 | 3 | 0 | 28.69 | 20210.21 | 177.48 | 4772.68 | 142.87 | 83.61 | 27962.01 | 0.59 | 0.79 | 8.51 | 1.79 | 4 | 10
0 | 35 | CONCLUIDO | 4.0017 | 24.99 | 20.72 | 9.01 | 0.22 | 138 | 80.84 | 35.1 | 1 | 0 | 9.74 | 10204.21 | 133.23 | 4783.01 | 215.04 | 83.61 | 63661.94 | 0.39 | 0.7 | 8.73 | 4.11 | 4 | 10
0 | 50 | CONCLUIDO | 4.0596 | 24.63 | 20.02 | 10.35 | 0.16 | 116 | 107.41 | 41.65 | 1 | 95 | 14.77 | 13481.73 | 158.72 | 4776.33 | 196.75 | 83.61 | 54626.99 | 0.42 | 0.72 | 8.56 | 3.41 | 4 | 10
1 | 50 | CONCLUIDO | 4.2203 | 23.69 | 19.5 | 12.06 | 0.32 | 97 | 108.68 | 41.65 | 2 | 0 | 15.03 | 13638.32 | 149.59 | 4776.45 | 177.16 | 83.61 | 44923.92 | 0.47 | 0.74 | 8.62 | 2.9 | 4 | 10
0 | 25 | CONCLUIDO | 3.7317 | 26.8 | 22.34 | 6.98 | 0.28 | 192 | 61.76 | 28.92 | 1 | 0 | 6.84 | 7851.41 | 121.19 | 4788.08 | 265.17 | 83.61 | 88456.66 | 0.32 | 0.65 | 8.89 | 5.71 | 4 | 10
0 | 85 | CONCLUIDO | 3.1796 | 31.45 | 22.44 | 6.87 | 0.11 | 196 | 167.88 | 51.39 | 1 | 194 | 30.49 | 20939.59 | 269.89 | 4776.01 | 276.78 | 83.61 | 94237.67 | 0.3 | 0.65 | 8.66 | 5.82 | 4 | 10
1 | 85 | CONCLUIDO | 4.2685 | 23.43 | 18.65 | 15.76 | 0.21 | 71 | 169.33 | 51.39 | 2 | 67 | 30.94 | 21118.46 | 194.18 | 4770.18 | 153.74 | 83.61 | 33346.12 | 0.54 | 0.78 | 8.45 | 2.05 | 4 | 10
2 | 85 | CONCLUIDO | 4.4142 | 22.65 | 18.32 | 18.95 | 0.31 | 58 | 170.79 | 51.39 | 3 | 0 | 31.4 | 21297.94 | 182.18 | 4772.73 | 140.45 | 83.61 | 26764.66 | 0.6 | 0.79 | 8.5 | 1.71 | 4 | 10
0 | 20 | CONCLUIDO | 3.511 | 28.48 | 23.8 | 5.95 | 0.34 | 240 | 51.33 | 24.83 | 1 | 0 | 5.51 | 6564.78 | 114.36 | 4797.11 | 310.42 | 83.61 | 110841.95 | 0.27 | 0.61 | 9.03 | 7.17 | 4 | 10
0 | 65 | CONCLUIDO | 3.6618 | 27.31 | 21.02 | 8.35 | 0.13 | 151 | 133.21 | 46.47 | 1 | 149 | 20.75 | 16663.42 | 207.89 | 4774.91 | 230.73 | 83.61 | 71442.11 | 0.36 | 0.69 | 8.58 | 4.4 | 4 | 10
1 | 65 | CONCLUIDO | 4.335 | 23.07 | 18.85 | 15.08 | 0.26 | 75 | 134.55 | 46.47 | 2 | 0 | 21.09 | 16828.84 | 163.33 | 4772.74 | 156.93 | 83.61 | 34920.54 | 0.53 | 0.77 | 8.55 | 2.24 | 4 | 10
0 | 75 | CONCLUIDO | 3.4059 | 29.36 | 21.77 | 7.51 | 0.12 | 174 | 150.44 | 49.1 | 1 | 172 | 25.34 | 18787.76 | 239.48 | 4777.09 | 254.89 | 83.61 | 83406.66 | 0.33 | 0.67 | 8.63 | 5.15 | 4 | 10
1 | 75 | CONCLUIDO | 4.3822 | 22.82 | 18.53 | 16.84 | 0.23 | 66 | 151.83 | 49.1 | 2 | 18 | 25.73 | 18959.54 | 172.46 | 4773.47 | 147.59 | 83.61 | 30294.24 | 0.57 | 0.78 | 8.5 | 1.92 | 4 | 10
2 | 75 | CONCLUIDO | 4.3897 | 22.78 | 18.52 | 17.09 | 0.35 | 65 | 153.23 | 49.1 | 3 | 0 | 26.13 | 19131.85 | 172.97 | 4771.64 | 146.72 | 83.61 | 29867.21 | 0.57 | 0.78 | 8.52 | 1.92 | 4 | 10
0 | 95 | CONCLUIDO | 2.9681 | 33.69 | 23.11 | 6.36 | 0.1 | 218 | 185.69 | 53.44 | 1 | 216 | 36.26 | 23136.14 | 300.76 | 4781.54 | 298.78 | 83.61 | 105131.11 | 0.28 | 0.63 | 8.69 | 6.48 | 4 | 10
1 | 95 | CONCLUIDO | 4.1043 | 24.36 | 18.92 | 14.19 | 0.19 | 80 | 187.21 | 53.44 | 2 | 78 | 36.77 | 23322.88 | 220.26 | 4769.66 | 162.43 | 83.61 | 37647.23 | 0.51 | 0.76 | 8.46 | 2.32 | 4 | 10
2 | 95 | CONCLUIDO | 4.4381 | 22.53 | 18.13 | 20.92 | 0.28 | 52 | 188.73 | 53.44 | 3 | 2 | 37.29 | 23510.33 | 190.92 | 4770.03 | 134.67 | 83.61 | 23907.29 | 0.62 | 0.8 | 8.48 | 1.53 | 4 | 10
3 | 95 | CONCLUIDO | 4.4391 | 22.53 | 18.12 | 20.91 | 0.37 | 52 | 190.25 | 53.44 | 4 | 0 | 37.82 | 23698.48 | 191.96 | 4771.58 | 134.28 | 83.61 | 23710.32 | 0.62 | 0.8 | 8.48 | 1.52 | 4 | 10
0 | 55 | CONCLUIDO | 3.9291 | 25.45 | 20.33 | 9.61 | 0.15 | 127 | 116.05 | 43.4 | 1 | 124 | 16.65 | 14546.17 | 175.07 | 4771.59 | 207.95 | 83.61 | 60171.66 | 0.4 | 0.71 | 8.56 | 3.72 | 4 | 10
1 | 55 | CONCLUIDO | 4.2733 | 23.4 | 19.21 | 13.1 | 0.3 | 88 | 117.34 | 43.4 | 2 | 0 | 16.94 | 14705.49 | 154.25 | 4777.35 | 167.78 | 83.61 | 40279.11 | 0.5 | 0.75 | 8.6 | 2.61 | 4 | 10

## gráficos
Selecione o eixo X:
Selecione o eixo Y:
Selecione o eixo Z:
Eixo X | Eixo Y | Eixo Z

## hidden (hidden)
Unnamed: 0
Volume de calda [L]
STATUS
Capacidade operacional [ha/h]
Tempo de missao [h]
Tempo util [h]
Tempo por voo [min]
Autonomia Projetada [h]
N° Voos
MTOW [kg]
Massa Estrutura [kg]
Combustível [kg]
Abastecimentos
Massa gerador
Potência gerador [W]
Combustível consumido [L]
Calda cons [L]
Distância percorrida [km]
Distância Pulverizando [km]
RTL ACUMULADO[m]
EOC [km/km]
EOC [h/h]
Tempo de manobra [h]
Tempo rtl_rtw [h]
V pulv [m/s]
V desloc [m/s]