## RESULTADOS_18
Unnamed: 0 | Volume de calda [L] | STATUS | Capacidade operacional [ha/h] | Tempo de missao [h] | Tempo util [h] | Tempo por voo [min] | Autonomia Projetada [h] | N° Voos | MTOW [kg] | Massa Estrutura [kg] | Combustível [kg] | Abastecimentos | Massa gerador | Potência gerador [W] | Combustível consumido [L] | Calda cons [L] | Distância percorrida [km] | Distância Pulverizando [km] | RTL ACUMULADO[m] | EOC [km/km] | EOC [h/h] | Tempo de manobra [h] | Tempo rtl_rtw [h] | V pulv [m/s] | V desloc [m/s] | Preço Total por ha Simples [R$/ha] | Preço Total por ha Presumido [R$/ha] | Preço Total por ha Real [R$/ha] | Preço Total Simples [R$] | Preço Total Presumido [R$] | Prod CAPEX [ha/R$] | Dias Trabalhados
0 | 100 | CONCLUIDO | 3.4289 | 29.16 | 19.02 | 5.82 | 0.09 | 196 | 194.77 | 54.38 | 1 | 194 | 39.4 | 24256.19 | 270.08 | 435.8 | 248.23 | 52.22 | 95157.11 | 0.21 | 0.6 | 7.11 | 5.85 | 4 | 10 | 327.5192 | 466.0364 | 422.3808 | 327519.2306 | 466036.4223 | 4.6498e-06 | 1.215
1 | 100 | CONCLUIDO | 4.7382 | 21.1 | 15.48 | 11.61 | 0.18 | 80 | 196.32 | 54.38 | 2 | 78 | 39.95 | 24447.22 | 219.18 | 433.83 | 132.88 | 52.22 | 38060.39 | 0.39 | 0.74 | 6.92 | 2.33 | 4 | 10 | 194.6369 | 276.9544 | 251.0109 | 194636.9354 | 276954.4276 | 6.4253e-06 | 0.87917
2 | 100 | CONCLUIDO | 5.2337 | 19.11 | 14.61 | 17.18 | 0.27 | 51 | 197.88 | 54.38 | 3 | 49 | 40.5 | 24639 | 205.76 | 433.71 | 104.14 | 52.22 | 23836.79 | 0.5 | 0.78 | 6.88 | 1.46 | 4 | 10 | 166.3766 | 236.7419 | 214.5653 | 166376.5629 | 236741.9403 | 7.0972e-06 | 0.79625
3 | 100 | CONCLUIDO | 5.5156 | 18.13 | 14.17 | 22.99 | 0.36 | 37 | 199.44 | 54.38 | 4 | 35 | 41.06 | 24831.54 | 198.6 | 433.57 | 90.24 | 52.22 | 16955.75 | 0.58 | 0.8 | 6.85 | 1.03 | 4 | 10 | 152.9774 | 217.6759 | 197.2853 | 152977.4051 | 217675.8978 | 7.4795e-06 | 0.75542
4 | 100 | CONCLUIDO | 5.6826 | 17.6 | 13.95 | 28.87 | 0.44 | 29 | 201.01 | 54.38 | 5 | 27 | 41.63 | 25024.84 | 194.24 | 433.37 | 83.12 | 52.22 | 13435.87 | 0.63 | 0.82 | 6.84 | 0.81 | 4 | 10 | 145.7465 | 207.3868 | 187.96 | 145746.46 | 207386.7804 | 7.706e-06 | 0.73333
5 | 100 | CONCLUIDO | 5.7993 | 17.24 | 13.79 | 34.48 | 0.53 | 24 | 202.58 | 54.38 | 6 | 22 | 42.2 | 25218.93 | 190.88 | 433.2 | 78.02 | 52.22 | 10910.89 | 0.67 | 0.83 | 6.83 | 0.65 | 4 | 10 | 140.7729 | 200.3098 | 181.5459 | 140772.9481 | 200309.829 | 7.8642e-06 | 0.71833
6 | 100 | CONCLUIDO | 5.8653 | 17.05 | 13.72 | 39.19 | 0.61 | 21 | 204.16 | 54.38 | 7 | 19 | 42.78 | 25413.94 | 188.64 | 433.15 | 75.43 | 52.22 | 9632.06 | 0.69 | 0.83 | 6.83 | 0.58 | 4 | 10 | 137.9613 | 196.309 | 177.9199 | 137961.2829 | 196309.0307 | 7.9537e-06 | 0.71042
7 | 100 | CONCLUIDO | 5.9315 | 16.86 | 13.64 | 45.48 | 0.69 | 18 | 205.75 | 54.38 | 8 | 16 | 43.37 | 25609.61 | 186.41 | 433.2 | 73.09 | 52.22 | 8476.47 | 0.71 | 0.84 | 6.82 | 0.5 | 4 | 10 | 135.1792 | 192.3503 | 174.332 | 135179.1822 | 192350.3005 | 8.0435e-06 | 0.7025
8 | 100 | CONCLUIDO | 5.9841 | 16.71 | 13.57 | 50.89 | 0.77 | 16 | 207.34 | 54.38 | 9 | 14 | 43.96 | 25806.1 | 184.24 | 433.17 | 70.82 | 52.22 | 7348.98 | 0.74 | 0.84 | 6.82 | 0.43 | 4 | 10 | 132.8139 | 188.9847 | 171.2817 | 132813.8932 | 188984.6636 | 8.1148e-06 | 0.69625
9 | 100 | CONCLUIDO | 6.0099 | 16.64 | 13.54 | 54.16 | 0.85 | 15 | 208.94 | 54.38 | 10 | 13 | 44.56 | 26003.41 | 182.28 | 433.04 | 69.84 | 52.22 | 6862.71 | 0.75 | 0.84 | 6.81 | 0.4 | 4 | 10 | 131.2854 | 186.8097 | 169.3104 | 131285.3712 | 186809.6862 | 8.1498e-06 | 0.69333
10 | 100 | CONCLUIDO | 6.0591 | 16.5 | 13.48 | 62.22 | 0.93 | 13 | 210.55 | 54.38 | 11 | 11 | 45.17 | 26201.54 | 180.66 | 433.08 | 67.86 | 52.22 | 5887.02 | 0.77 | 0.85 | 6.81 | 0.34 | 4 | 10 | 129.3281 | 184.0246 | 166.7862 | 129328.0799 | 184024.6008 | 8.2165e-06 | 0.6875
11 | 100 | CONCLUIDO | 6.0894 | 16.42 | 13.44 | 67.19 | 1 | 12 | 212.16 | 54.38 | 12 | 10 | 45.78 | 26400.51 | 178.8 | 433.05 | 66.31 | 52.22 | 5116.56 | 0.79 | 0.85 | 6.82 | 0.3 | 4 | 10 | 127.753 | 181.7834 | 164.7549 | 127752.9953 | 181783.3681 | 8.2576e-06 | 0.68417
12 | 100 | CONCLUIDO | 6.1125 | 16.36 | 13.42 | 73.18 | 1.08 | 11 | 213.78 | 54.38 | 13 | 9 | 46.4 | 26600.32 | 177.14 | 432.94 | 65.68 | 52.22 | 4803.45 | 0.8 | 0.85 | 6.81 | 0.28 | 4 | 10 | 126.4891 | 179.985 | 163.125 | 126489.1468 | 179985.0021 | 8.2889e-06 | 0.68167
13 | 100 | CONCLUIDO | 6.1329 | 16.31 | 13.4 | 80.4 | 1.15 | 10 | 215.41 | 54.38 | 14 | 8 | 47.03 | 26801 | 175.38 | 432.96 | 65.05 | 52.22 | 4492.69 | 0.8 | 0.85 | 6.81 | 0.26 | 4 | 10 | 125.2469 | 178.2174 | 161.523 | 125246.8836 | 178217.3506 | 8.3166e-06 | 0.67958
14 | 100 | CONCLUIDO | 6.1307 | 16.31 | 13.41 | 80.44 | 1.23 | 10 | 217.04 | 54.38 | 15 | 8 | 47.66 | 27002.55 | 174.73 | 432.99 | 65.37 | 52.22 | 4654.05 | 0.8 | 0.85 | 6.81 | 0.27 | 4 | 10 | 125.0361 | 177.9175 | 161.2512 | 125036.1315 | 177917.4654 | 8.3136e-06 | 0.67958
15 | 100 | CONCLUIDO | 6.1631 | 16.23 | 13.36 | 89.06 | 1.3 | 9 | 218.68 | 54.38 | 16 | 7 | 48.31 | 27204.98 | 172.84 | 432.95 | 63.82 | 52.22 | 3882.69 | 0.82 | 0.85 | 6.81 | 0.22 | 4 | 10 | 123.4171 | 175.6137 | 159.1632 | 123417.0856 | 175613.6789 | 8.3576e-06 | 0.67625
16 | 100 | CONCLUIDO | 6.1602 | 16.23 | 13.37 | 89.11 | 1.37 | 9 | 220.33 | 54.38 | 17 | 7 | 48.95 | 27408.3 | 171.57 | 432.95 | 64.14 | 52.22 | 4044.75 | 0.81 | 0.85 | 6.81 | 0.23 | 4 | 10 | 122.951 | 174.9504 | 158.5621 | 122950.9743 | 174950.4359 | 8.3536e-06 | 0.67625
17 | 100 | CONCLUIDO | 6.1859 | 16.17 | 13.34 | 100.04 | 1.44 | 8 | 221.99 | 54.38 | 18 | 6 | 49.61 | 27612.53 | 169.95 | 433.01 | 63.14 | 52.22 | 3549.25 | 0.83 | 0.85 | 6.81 | 0.2 | 4 | 10 | 121.6583 | 173.1111 | 156.895 | 121658.301 | 173111.0544 | 8.3885e-06 | 0.67375
18 | 100 | CONCLUIDO | 6.1879 | 16.16 | 13.33 | 100 | 1.51 | 8 | 223.65 | 54.38 | 19 | 6 | 50.27 | 27817.81 | 168.54 | 432.93 | 62.84 | 52.22 | 3399.14 | 0.83 | 0.85 | 6.81 | 0.2 | 4 | 10 | 120.9786 | 172.1438 | 156.0184 | 120978.5592 | 172143.8305 | 8.3912e-06 | 0.67333
19 | 100 | CONCLUIDO | 6.2074 | 16.11 | 13.32 | 114.18 | 1.58 | 7 | 225.32 | 54.38 | 20 | 5 | 50.95 | 28023.89 | 166.38 | 433.05 | 62.62 | 52.22 | 3296.19 | 0.83 | 0.86 | 6.8 | 0.18 | 4 | 10 | 119.6431 | 170.2435 | 154.2961 | 119643.0698 | 170243.5247 | 8.4176e-06 | 0.67125
20 | 100 | CONCLUIDO | 6.2121 | 16.1 | 13.31 | 114.07 | 1.64 | 7 | 227 | 54.38 | 21 | 5 | 51.62 | 28230.92 | 166.25 | 432.98 | 62.15 | 52.22 | 3058.24 | 0.84 | 0.86 | 6.81 | 0.17 | 4 | 10 | 119.4685 | 169.9951 | 154.0709 | 119468.4639 | 169995.0729 | 8.424e-06 | 0.67083
21 | 100 | CONCLUIDO | 6.2186 | 16.08 | 13.29 | 113.93 | 1.71 | 7 | 228.69 | 54.38 | 22 | 5 | 52.31 | 28438.91 | 164.68 | 432.95 | 61.64 | 52.22 | 2805.84 | 0.85 | 0.86 | 6.8 | 0.15 | 4 | 10 | 118.6092 | 168.7723 | 152.9627 | 118609.1505 | 168772.3315 | 8.4328e-06 | 0.67
22 | 100 | CONCLUIDO | 6.2129 | 16.1 | 13.31 | 114.06 | 1.77 | 7 | 230.38 | 54.38 | 23 | 5 | 53 | 28647.87 | 162.07 | 432.95 | 62.04 | 52.22 | 3005.55 | 0.84 | 0.86 | 6.81 | 0.17 | 4 | 10 | 117.657 | 167.4175 | 151.7348 | 117657.04 | 167417.5463 | 8.4251e-06 | 0.67083
23 | 100 | CONCLUIDO | 6.2391 | 16.03 | 13.28 | 132.78 | 1.84 | 6 | 232.08 | 54.38 | 24 | 4 | 53.71 | 28857.81 | 161.55 | 432.94 | 61.17 | 52.22 | 2575 | 0.85 | 0.86 | 6.8 | 0.14 | 4 | 10 | 116.8546 | 166.2758 | 150.7 | 116854.6399 | 166275.7884 | 8.4606e-06 | 0.66792
24 | 100 | CONCLUIDO | 6.2383 | 16.03 | 13.28 | 132.8 | 1.9 | 6 | 233.79 | 54.38 | 25 | 3 | 54.42 | 29068.74 | 160.81 | 432.96 | 61.25 | 52.22 | 2612.62 | 0.85 | 0.86 | 6.8 | 0.14 | 4 | 10 | 116.5518 | 165.8448 | 150.3094 | 116551.7518 | 165844.8003 | 8.4595e-06 | 0.66792
25 | 100 | CONCLUIDO | 6.2397 | 16.03 | 13.28 | 132.76 | 1.96 | 6 | 235.51 | 54.38 | 26 | 2 | 55.14 | 29280.69 | 160.42 | 433 | 61.04 | 52.22 | 2511.99 | 0.86 | 0.86 | 6.81 | 0.14 | 4 | 10 | 116.3604 | 165.5726 | 150.0627 | 116360.4474 | 165572.5879 | 8.4614e-06 | 0.66792
26 | 100 | CONCLUIDO | 6.2379 | 16.03 | 13.28 | 132.81 | 2.02 | 6 | 237.24 | 54.38 | 27 | 0 | 55.86 | 29493.67 | 160.81 | 433.02 | 61.14 | 52.22 | 2558.86 | 0.85 | 0.86 | 6.81 | 0.14 | 4 | 10 | 116.5587 | 165.8547 | 150.3184 | 116558.7123 | 165854.7047 | 8.459e-06 | 0.66792

## RESULTADOS_6
Unnamed: 0 | Volume de calda [L] | STATUS | Capacidade operacional [ha/h] | Tempo de missao [h] | Tempo util [h] | Tempo por voo [min] | Autonomia Projetada [h] | N° Voos | MTOW [kg] | Massa Estrutura [kg] | Combustível [kg] | Abastecimentos | Massa gerador | Potência gerador [W] | Combustível consumido [L] | Calda cons [L] | Distância percorrida [km] | Distância Pulverizando [km] | RTL ACUMULADO[m] | EOC [km/km] | EOC [h/h] | Tempo de manobra [h] | Tempo rtl_rtw [h] | V pulv [m/s] | V desloc [m/s] | Preço Total por ha Simples [R$/ha] | Preço Total por ha Presumido [R$/ha] | Preço Total por ha Real [R$/ha] | Preço Total Simples [R$] | Preço Total Presumido [R$] | Prod CAPEX [ha/R$] | Dias Trabalhados
0 | 40 | CONCLUIDO | 5.0388 | 19.85 | 16.04 | 9.72 | 0.2 | 99 | 89.87 | 37.55 | 1 | 97 | 11.32 | 11317.98 | 136.27 | 434.13 | 150.51 | 52.22 | 46779.4 | 0.35 | 0.71 | 6.96 | 2.88 | 4 | 10 | 122.5271 | 174.3473 | 158.0154 | 122527.1098 | 174347.3071 | 9.8883e-06 | 0.82708
1 | 40 | CONCLUIDO | 5.8269 | 17.16 | 14.39 | 19.62 | 0.39 | 44 | 91.1 | 37.55 | 2 | 42 | 11.54 | 11468.97 | 119.18 | 433.4 | 97.51 | 52.22 | 20556.76 | 0.54 | 0.79 | 6.86 | 1.25 | 4 | 10 | 94.6306 | 134.6525 | 122.039 | 94630.5522 | 134652.5024 | 1.1435e-05 | 0.715
2 | 40 | CONCLUIDO | 6.1079 | 16.37 | 13.9 | 29.79 | 0.57 | 28 | 92.32 | 37.55 | 3 | 26 | 11.77 | 11620.34 | 111.7 | 433.19 | 81.35 | 52.22 | 12553.69 | 0.64 | 0.82 | 6.84 | 0.76 | 4 | 10 | 86.0265 | 122.4096 | 110.9429 | 86026.5118 | 122409.5688 | 1.1986e-05 | 0.68208
3 | 40 | CONCLUIDO | 6.2497 | 16 | 13.68 | 41.05 | 0.75 | 20 | 93.55 | 37.55 | 4 | 18 | 12 | 11772.07 | 106.14 | 433.17 | 74.32 | 52.22 | 9082.07 | 0.7 | 0.83 | 6.83 | 0.54 | 4 | 10 | 81.2723 | 115.6446 | 104.8117 | 81272.2564 | 115644.6036 | 1.2265e-05 | 0.66667
4 | 40 | CONCLUIDO | 6.3221 | 15.82 | 13.58 | 50.91 | 0.93 | 16 | 94.79 | 37.55 | 5 | 14 | 12.23 | 11924.18 | 101.93 | 433 | 70.77 | 52.22 | 7324.17 | 0.74 | 0.84 | 6.82 | 0.44 | 4 | 10 | 78.3739 | 111.5205 | 101.0739 | 78373.9077 | 111520.4608 | 1.2407e-05 | 0.65917
5 | 40 | CONCLUIDO | 6.3842 | 15.66 | 13.48 | 62.21 | 1.1 | 13 | 96.02 | 37.55 | 6 | 9 | 12.47 | 12076.67 | 97.45 | 433.08 | 67.52 | 52.22 | 5716.32 | 0.77 | 0.85 | 6.82 | 0.34 | 4 | 10 | 75.5444 | 107.4943 | 97.4248 | 75544.3929 | 107494.2638 | 1.2529e-05 | 0.6525
6 | 40 | CONCLUIDO | 6.3955 | 15.64 | 13.47 | 67.35 | 1.27 | 12 | 97.26 | 37.55 | 7 | 0 | 12.71 | 12229.54 | 96.5 | 433.18 | 66.97 | 52.22 | 5447.1 | 0.78 | 0.85 | 6.83 | 0.33 | 4 | 10 | 74.9992 | 106.7185 | 96.7217 | 74999.2236 | 106718.5269 | 1.2551e-05 | 0.65167

## RESULTADOS_4
Unnamed: 0 | Volume de calda [L] | STATUS | Capacidade operacional [ha/h] | Tempo de missao [h] | Tempo util [h] | Tempo por voo [min] | Autonomia Projetada [h] | N° Voos | MTOW [kg] | Massa Estrutura [kg] | Combustível [kg] | Abastecimentos | Massa gerador | Potência gerador [W] | Combustível consumido [L] | Calda cons [L] | Distância percorrida [km] | Distância Pulverizando [km] | RTL ACUMULADO[m] | EOC [km/km] | EOC [h/h] | Tempo de manobra [h] | Tempo rtl_rtw [h] | V pulv [m/s] | V desloc [m/s] | Preço Total por ha Simples [R$/ha] | Preço Total por ha Presumido [R$/ha] | Preço Total por ha Real [R$/ha] | Preço Total Simples [R$] | Preço Total Presumido [R$] | Prod CAPEX [ha/R$] | Dias Trabalhados
0 | 30 | CONCLUIDO | 5.3828 | 18.58 | 15.47 | 11.46 | 0.24 | 81 | 71.52 | 32.27 | 1 | 79 | 8.25 | 9054.6 | 111.17 | 433.98 | 132.6 | 52.22 | 37915.98 | 0.39 | 0.74 | 6.92 | 2.32 | 4 | 10 | 96.814 | 137.7594 | 124.8549 | 96814.0315 | 137759.4372 | 1.1863e-05 | 0.77417
1 | 30 | CONCLUIDO | 6.0409 | 16.55 | 14.15 | 23.58 | 0.48 | 36 | 72.7 | 32.27 | 2 | 34 | 8.43 | 9200.25 | 97.3 | 433.48 | 89.36 | 52.22 | 16522.13 | 0.58 | 0.81 | 6.85 | 1.01 | 4 | 10 | 77.754 | 110.6383 | 100.2744 | 77753.9764 | 110638.343 | 1.3314e-05 | 0.68958
2 | 30 | CONCLUIDO | 6.2699 | 15.95 | 13.75 | 35.86 | 0.71 | 23 | 73.88 | 32.27 | 3 | 21 | 8.61 | 9346.23 | 90.04 | 433.21 | 76.41 | 52.22 | 10108.57 | 0.68 | 0.83 | 6.83 | 0.61 | 4 | 10 | 71.1344 | 101.2191 | 91.7375 | 71134.3881 | 101219.1426 | 1.3818e-05 | 0.66458
3 | 30 | CONCLUIDO | 6.3612 | 15.72 | 13.61 | 48.04 | 0.93 | 17 | 75.07 | 32.27 | 4 | 12 | 8.8 | 9492.55 | 84.23 | 433.32 | 71.87 | 52.22 | 7871.76 | 0.73 | 0.84 | 6.83 | 0.47 | 4 | 10 | 67.4379 | 95.9593 | 86.9704 | 67437.8761 | 95959.2707 | 1.4019e-05 | 0.655
4 | 30 | CONCLUIDO | 6.3747 | 15.69 | 13.59 | 50.98 | 1.15 | 16 | 76.26 | 32.27 | 5 | 0 | 8.99 | 9639.2 | 84.53 | 433.29 | 70.73 | 52.22 | 7302.93 | 0.74 | 0.84 | 6.84 | 0.45 | 4 | 10 | 67.3886 | 95.8892 | 86.9068 | 67388.6035 | 95889.1593 | 1.4049e-05 | 0.65375

## RESULTADOS_1
Unnamed: 0 | Volume de calda [L] | STATUS | Capacidade operacional [ha/h] | Tempo de missao [h] | Tempo util [h] | Tempo por voo [min] | Autonomia Projetada [h] | N° Voos | MTOW [kg] | Massa Estrutura [kg] | Combustível [kg] | Abastecimentos | Massa gerador | Potência gerador [W] | Combustível consumido [L] | Calda cons [L] | Distância percorrida [km] | Distância Pulverizando [km] | RTL ACUMULADO[m] | EOC [km/km] | EOC [h/h] | Tempo de manobra [h] | Tempo rtl_rtw [h] | V pulv [m/s] | V desloc [m/s] | Preço Total por ha Simples [R$/ha] | Preço Total por ha Presumido [R$/ha] | Preço Total por ha Real [R$/ha] | Preço Total Simples [R$] | Preço Total Presumido [R$] | Prod CAPEX [ha/R$] | Dias Trabalhados
0 | 15 | CONCLUIDO | 5.9967 | 16.68 | 14.47 | 18.87 | 0.43 | 46 | 39.78 | 19.54 | 1 | 44 | 4.24 | 5140 | 62.51 | 433.54 | 99.5 | 52.22 | 21542.27 | 0.52 | 0.79 | 6.87 | 1.32 | 4 | 10 | 56.5407 | 80.4533 | 72.9169 | 56540.6536 | 80453.303 | 1.748e-05 | 0.695
1 | 15 | CONCLUIDO | 6.2347 | 16.04 | 14.01 | 28.01 | 0.84 | 30 | 40.89 | 19.54 | 2 | 0 | 4.35 | 5277.26 | 57.48 | 433.67 | 83.52 | 52.22 | 13628.06 | 0.63 | 0.81 | 6.88 | 0.87 | 4 | 10 | 51.6313 | 73.4676 | 66.5856 | 51631.2758 | 73467.6098 | 1.8173e-05 | 0.66833

## RESULTADOS_12
Unnamed: 0 | Volume de calda [L] | STATUS | Capacidade operacional [ha/h] | Tempo de missao [h] | Tempo util [h] | Tempo por voo [min] | Autonomia Projetada [h] | N° Voos | MTOW [kg] | Massa Estrutura [kg] | Combustível [kg] | Abastecimentos | Massa gerador | Potência gerador [W] | Combustível consumido [L] | Calda cons [L] | Distância percorrida [km] | Distância Pulverizando [km] | RTL ACUMULADO[m] | EOC [km/km] | EOC [h/h] | Tempo de manobra [h] | Tempo rtl_rtw [h] | V pulv [m/s] | V desloc [m/s] | Preço Total por ha Simples [R$/ha] | Preço Total por ha Presumido [R$/ha] | Preço Total por ha Real [R$/ha] | Preço Total Simples [R$] | Preço Total Presumido [R$] | Prod CAPEX [ha/R$] | Dias Trabalhados
0 | 70 | CONCLUIDO | 4.1736 | 23.96 | 17.49 | 7.14 | 0.12 | 147 | 141.81 | 47.83 | 1 | 145 | 22.98 | 17723.39 | 202.53 | 434.71 | 197.87 | 52.22 | 70218.12 | 0.26 | 0.65 | 7.03 | 4.33 | 4 | 10 | 208.4774 | 296.6485 | 268.8601 | 208477.4248 | 296648.4533 | 6.5354e-06 | 0.99833
1 | 70 | CONCLUIDO | 5.2599 | 19.01 | 14.96 | 14.25 | 0.25 | 63 | 143.17 | 47.83 | 2 | 61 | 23.34 | 17891.86 | 171.87 | 433.85 | 116.08 | 52.22 | 29743.04 | 0.45 | 0.76 | 6.89 | 1.82 | 4 | 10 | 142.3291 | 202.5241 | 183.5528 | 142329.0832 | 202524.0979 | 8.2365e-06 | 0.79208
2 | 70 | CONCLUIDO | 5.6566 | 17.68 | 14.29 | 21.44 | 0.37 | 40 | 144.54 | 47.83 | 3 | 38 | 23.71 | 18060.85 | 162.36 | 433.49 | 94.12 | 52.22 | 18881.28 | 0.55 | 0.8 | 6.86 | 1.15 | 4 | 10 | 126.0286 | 179.3297 | 162.5312 | 126028.6422 | 179329.7371 | 8.8576e-06 | 0.73667
3 | 70 | CONCLUIDO | 5.8549 | 17.08 | 13.98 | 27.97 | 0.49 | 30 | 145.92 | 47.83 | 4 | 28 | 24.09 | 18230.35 | 156.84 | 433.23 | 84.15 | 52.22 | 13945.16 | 0.62 | 0.81 | 6.84 | 0.84 | 4 | 10 | 118.4266 | 168.5125 | 152.7272 | 118426.5555 | 168512.5119 | 9.1682e-06 | 0.71167
4 | 70 | CONCLUIDO | 6.0023 | 16.66 | 13.77 | 35.92 | 0.6 | 23 | 147.3 | 47.83 | 5 | 21 | 24.47 | 18400.38 | 152.58 | 433.25 | 77.02 | 52.22 | 10416.95 | 0.68 | 0.83 | 6.83 | 0.63 | 4 | 10 | 113.0865 | 160.914 | 145.8405 | 113086.5103 | 160914.0097 | 9.399e-06 | 0.69417
5 | 70 | CONCLUIDO | 6.0829 | 16.44 | 13.66 | 43.14 | 0.71 | 19 | 148.68 | 47.83 | 6 | 17 | 24.85 | 18570.94 | 149.42 | 433.15 | 73.6 | 52.22 | 8726.37 | 0.71 | 0.83 | 6.83 | 0.52 | 4 | 10 | 109.9245 | 156.4147 | 141.7627 | 109924.5049 | 156414.7024 | 9.5252e-06 | 0.685
6 | 70 | CONCLUIDO | 6.1487 | 16.26 | 13.57 | 50.9 | 0.83 | 16 | 150.07 | 47.83 | 7 | 14 | 25.24 | 18742.03 | 146.48 | 433.1 | 70.78 | 52.22 | 7330.74 | 0.74 | 0.84 | 6.82 | 0.43 | 4 | 10 | 107.2456 | 152.6028 | 138.3079 | 107245.6095 | 152602.8261 | 9.6282e-06 | 0.6775
7 | 70 | CONCLUIDO | 6.1894 | 16.16 | 13.52 | 57.96 | 0.94 | 14 | 151.46 | 47.83 | 8 | 12 | 25.63 | 18913.66 | 143.93 | 432.98 | 69.16 | 52.22 | 6531.62 | 0.75 | 0.84 | 6.82 | 0.39 | 4 | 10 | 105.3202 | 149.8631 | 135.8247 | 105320.1612 | 149863.0508 | 9.692e-06 | 0.67333
8 | 70 | CONCLUIDO | 6.2156 | 16.09 | 13.48 | 62.24 | 1.04 | 13 | 152.85 | 47.83 | 9 | 11 | 26.03 | 19085.83 | 141.32 | 432.98 | 67.83 | 52.22 | 5869.9 | 0.77 | 0.84 | 6.82 | 0.35 | 4 | 10 | 103.6549 | 147.4935 | 133.6772 | 103654.8978 | 147493.5003 | 9.733e-06 | 0.67042
9 | 70 | CONCLUIDO | 6.2637 | 15.96 | 13.42 | 73.19 | 1.15 | 11 | 154.25 | 47.83 | 10 | 9 | 26.43 | 19258.55 | 138.27 | 432.93 | 65.56 | 52.22 | 4746.12 | 0.8 | 0.85 | 6.82 | 0.28 | 4 | 10 | 101.41 | 144.2992 | 130.7821 | 101410.0169 | 144299.1954 | 9.8083e-06 | 0.665
10 | 70 | CONCLUIDO | 6.2866 | 15.91 | 13.39 | 80.34 | 1.25 | 10 | 155.66 | 47.83 | 11 | 8 | 26.83 | 19431.82 | 136.04 | 432.97 | 64.74 | 52.22 | 4341.84 | 0.81 | 0.85 | 6.81 | 0.25 | 4 | 10 | 100.0238 | 142.3267 | 128.9943 | 100023.7842 | 142326.6854 | 9.8442e-06 | 0.66292
11 | 70 | CONCLUIDO | 6.3052 | 15.86 | 13.37 | 89.14 | 1.35 | 9 | 157.07 | 47.83 | 12 | 7 | 27.24 | 19605.66 | 133.05 | 432.97 | 64.16 | 52.22 | 4056.64 | 0.81 | 0.85 | 6.81 | 0.23 | 4 | 10 | 98.4131 | 140.0347 | 126.9171 | 98413.0641 | 140034.7462 | 9.8733e-06 | 0.66083
12 | 70 | CONCLUIDO | 6.3069 | 15.86 | 13.37 | 89.11 | 1.45 | 9 | 158.48 | 47.83 | 13 | 7 | 27.65 | 19780.06 | 131.34 | 433 | 64.2 | 52.22 | 4075.55 | 0.81 | 0.85 | 6.81 | 0.23 | 4 | 10 | 97.6644 | 138.9695 | 125.9516 | 97664.4322 | 138969.4965 | 9.8759e-06 | 0.66083
13 | 70 | CONCLUIDO | 6.3331 | 15.79 | 13.33 | 99.98 | 1.55 | 8 | 159.9 | 47.83 | 14 | 4 | 28.07 | 19955.16 | 129.03 | 432.91 | 62.78 | 52.22 | 3370.36 | 0.83 | 0.85 | 6.81 | 0.19 | 4 | 10 | 96.1872 | 136.8675 | 124.0465 | 96187.2047 | 136867.5076 | 9.917e-06 | 0.65792
14 | 70 | CONCLUIDO | 6.3254 | 15.81 | 13.35 | 100.12 | 1.65 | 8 | 161.32 | 47.83 | 15 | 1 | 28.5 | 20130.71 | 127.55 | 433 | 63.3 | 52.22 | 3628.57 | 0.82 | 0.85 | 6.81 | 0.21 | 4 | 10 | 95.7293 | 136.2159 | 123.456 | 95729.2655 | 136215.8927 | 9.9049e-06 | 0.65875
15 | 70 | CONCLUIDO | 6.3244 | 15.81 | 13.35 | 100.14 | 1.74 | 8 | 162.75 | 47.83 | 16 | 0 | 28.92 | 20306.85 | 128.52 | 432.97 | 63.32 | 52.22 | 3640.72 | 0.82 | 0.85 | 6.82 | 0.21 | 4 | 10 | 96.1528 | 136.8186 | 124.0022 | 96152.8429 | 136818.6132 | 9.9034e-06 | 0.65875

## RESULTADOS_16
Unnamed: 0 | Volume de calda [L] | STATUS | Capacidade operacional [ha/h] | Tempo de missao [h] | Tempo util [h] | Tempo por voo [min] | Autonomia Projetada [h] | N° Voos | MTOW [kg] | Massa Estrutura [kg] | Combustível [kg] | Abastecimentos | Massa gerador | Potência gerador [W] | Combustível consumido [L] | Calda cons [L] | Distância percorrida [km] | Distância Pulverizando [km] | RTL ACUMULADO[m] | EOC [km/km] | EOC [h/h] | Tempo de manobra [h] | Tempo rtl_rtw [h] | V pulv [m/s] | V desloc [m/s] | Preço Total por ha Simples [R$/ha] | Preço Total por ha Presumido [R$/ha] | Preço Total por ha Real [R$/ha] | Preço Total Simples [R$] | Preço Total Presumido [R$] | Prod CAPEX [ha/R$] | Dias Trabalhados
0 | 90 | CONCLUIDO | 3.6549 | 27.36 | 18.54 | 6.18 | 0.1 | 180 | 176.73 | 52.44 | 1 | 178 | 33.29 | 22031.19 | 247.49 | 435.31 | 231.98 | 52.22 | 87108.02 | 0.23 | 0.62 | 7.1 | 5.37 | 4 | 10 | 284.3894 | 404.6658 | 366.759 | 284389.4294 | 404665.8023 | 5.1715e-06 | 1.14
1 | 90 | CONCLUIDO | 4.9151 | 20.35 | 15.29 | 12.4 | 0.2 | 74 | 178.21 | 52.44 | 2 | 72 | 33.77 | 22213.89 | 203.32 | 434.19 | 126.05 | 52.22 | 34675.87 | 0.41 | 0.75 | 6.92 | 2.14 | 4 | 10 | 175.8763 | 250.2593 | 226.8165 | 175876.2523 | 250259.3183 | 6.9546e-06 | 0.84792
2 | 90 | CONCLUIDO | 5.3823 | 18.58 | 14.49 | 18.5 | 0.3 | 47 | 179.7 | 52.44 | 3 | 45 | 34.26 | 22397.24 | 191.4 | 433.41 | 100.73 | 52.22 | 22151.86 | 0.52 | 0.79 | 6.86 | 1.34 | 4 | 10 | 152.1393 | 216.4834 | 196.2044 | 152139.3291 | 216483.3757 | 7.6156e-06 | 0.77417
3 | 90 | CONCLUIDO | 5.6177 | 17.8 | 14.14 | 24.23 | 0.39 | 35 | 181.19 | 52.44 | 4 | 33 | 34.75 | 22581.25 | 185.37 | 433.24 | 88.95 | 52.22 | 16319.85 | 0.59 | 0.81 | 6.85 | 0.99 | 4 | 10 | 141.8328 | 201.8179 | 182.9127 | 141832.7589 | 201817.864 | 7.9487e-06 | 0.74167
4 | 90 | CONCLUIDO | 5.7873 | 17.28 | 13.9 | 30.89 | 0.49 | 27 | 182.69 | 52.44 | 5 | 25 | 35.25 | 22766.06 | 180.81 | 433.29 | 81.23 | 52.22 | 12497.35 | 0.64 | 0.82 | 6.84 | 0.76 | 4 | 10 | 134.866 | 191.9046 | 173.9281 | 134865.9873 | 191904.6467 | 8.1887e-06 | 0.72
5 | 90 | CONCLUIDO | 5.8777 | 17.01 | 13.78 | 35.93 | 0.58 | 23 | 184.19 | 52.44 | 6 | 21 | 35.75 | 22951.43 | 177.72 | 433.12 | 77.28 | 52.22 | 10546.49 | 0.68 | 0.83 | 6.83 | 0.64 | 4 | 10 | 131.0391 | 186.4593 | 168.9928 | 131039.0963 | 186459.2547 | 8.3166e-06 | 0.70875
6 | 90 | CONCLUIDO | 5.9666 | 16.76 | 13.66 | 43.15 | 0.67 | 19 | 185.7 | 52.44 | 7 | 17 | 36.26 | 23137.49 | 174.9 | 433.06 | 73.64 | 52.22 | 8745 | 0.71 | 0.83 | 6.83 | 0.53 | 4 | 10 | 127.4839 | 181.4005 | 164.408 | 127483.9408 | 181400.5228 | 8.4424e-06 | 0.69833
7 | 90 | CONCLUIDO | 6.0217 | 16.61 | 13.58 | 47.94 | 0.76 | 17 | 187.22 | 52.44 | 8 | 15 | 36.78 | 23324.24 | 172.62 | 433.12 | 71.16 | 52.22 | 7514.47 | 0.73 | 0.84 | 6.82 | 0.44 | 4 | 10 | 125.0809 | 177.9812 | 161.309 | 125080.9356 | 177981.2184 | 8.5203e-06 | 0.69208
8 | 90 | CONCLUIDO | 6.0615 | 16.5 | 13.54 | 54.17 | 0.85 | 15 | 188.74 | 52.44 | 9 | 13 | 37.3 | 23511.69 | 170.64 | 433.11 | 69.67 | 52.22 | 6781.98 | 0.75 | 0.84 | 6.82 | 0.4 | 4 | 10 | 123.2766 | 175.4138 | 158.982 | 123276.5986 | 175413.776 | 8.5766e-06 | 0.6875
9 | 90 | CONCLUIDO | 6.0834 | 16.44 | 13.52 | 57.94 | 0.93 | 14 | 190.26 | 52.44 | 10 | 12 | 37.82 | 23699.85 | 168.5 | 433.07 | 69.12 | 52.22 | 6508.64 | 0.76 | 0.84 | 6.82 | 0.38 | 4 | 10 | 121.8384 | 173.3674 | 157.1273 | 121838.4491 | 173367.3923 | 8.6076e-06 | 0.685
10 | 90 | CONCLUIDO | 6.1409 | 16.28 | 13.44 | 67.18 | 1.02 | 12 | 191.79 | 52.44 | 11 | 10 | 38.35 | 23888.73 | 166.35 | 433.02 | 66.29 | 52.22 | 5105.18 | 0.79 | 0.85 | 6.81 | 0.3 | 4 | 10 | 119.5382 | 170.0943 | 154.1608 | 119538.176 | 170094.2682 | 8.689e-06 | 0.67833
11 | 90 | CONCLUIDO | 6.1622 | 16.23 | 13.42 | 73.18 | 1.1 | 11 | 193.33 | 52.44 | 12 | 9 | 38.89 | 24078.33 | 164.39 | 433.03 | 65.66 | 52.22 | 4793.86 | 0.8 | 0.85 | 6.81 | 0.28 | 4 | 10 | 118.2242 | 168.2245 | 152.4662 | 118224.1538 | 168224.5087 | 8.7191e-06 | 0.67625
12 | 90 | CONCLUIDO | 6.1829 | 16.17 | 13.4 | 80.39 | 1.18 | 10 | 194.88 | 52.44 | 13 | 8 | 39.43 | 24268.67 | 162.54 | 433.05 | 65.23 | 52.22 | 4584.48 | 0.8 | 0.85 | 6.81 | 0.26 | 4 | 10 | 116.9729 | 166.4441 | 150.8525 | 116972.8965 | 166444.0592 | 8.7484e-06 | 0.67375
13 | 90 | CONCLUIDO | 6.1837 | 16.17 | 13.4 | 80.37 | 1.27 | 10 | 196.42 | 52.44 | 14 | 8 | 39.98 | 24459.75 | 161.03 | 432.98 | 64.97 | 52.22 | 4453.69 | 0.8 | 0.85 | 6.81 | 0.26 | 4 | 10 | 116.3066 | 165.4959 | 149.9932 | 116306.5535 | 165495.9008 | 8.7496e-06 | 0.67375
14 | 90 | CONCLUIDO | 6.2071 | 16.11 | 13.37 | 89.13 | 1.35 | 9 | 197.98 | 52.44 | 15 | 7 | 40.54 | 24651.58 | 159.87 | 433.02 | 64.15 | 52.22 | 4050.37 | 0.81 | 0.85 | 6.81 | 0.23 | 4 | 10 | 115.2874 | 164.0457 | 148.6789 | 115287.4184 | 164045.7445 | 8.7827e-06 | 0.67125
15 | 90 | CONCLUIDO | 6.2085 | 16.11 | 13.37 | 89.11 | 1.42 | 9 | 199.54 | 52.44 | 16 | 7 | 41.1 | 24844.17 | 157.18 | 433.04 | 64.19 | 52.22 | 4071.52 | 0.81 | 0.85 | 6.81 | 0.23 | 4 | 10 | 114.1059 | 162.3645 | 147.1552 | 114105.9147 | 162364.5492 | 8.7846e-06 | 0.67125
16 | 90 | CONCLUIDO | 6.2381 | 16.03 | 13.33 | 99.94 | 1.5 | 8 | 201.11 | 52.44 | 17 | 6 | 41.67 | 25037.53 | 156.17 | 432.95 | 62.82 | 52.22 | 3387.56 | 0.83 | 0.85 | 6.8 | 0.19 | 4 | 10 | 113.0215 | 160.8216 | 145.7567 | 113021.5401 | 160821.5618 | 8.8265e-06 | 0.66792
17 | 90 | CONCLUIDO | 6.2312 | 16.05 | 13.34 | 100.08 | 1.58 | 8 | 202.68 | 52.44 | 18 | 6 | 42.24 | 25231.66 | 153.38 | 432.9 | 63.3 | 52.22 | 3631.66 | 0.82 | 0.85 | 6.81 | 0.21 | 4 | 10 | 111.9791 | 159.3382 | 144.4123 | 111979.0501 | 159338.1732 | 8.8168e-06 | 0.66875
18 | 90 | CONCLUIDO | 6.2565 | 15.98 | 13.31 | 114.12 | 1.65 | 7 | 204.26 | 52.44 | 19 | 5 | 42.82 | 25426.72 | 152.91 | 432.93 | 62.29 | 52.22 | 3128.02 | 0.84 | 0.86 | 6.81 | 0.18 | 4 | 10 | 111.2425 | 158.2901 | 143.4624 | 111242.5214 | 158290.1456 | 8.8526e-06 | 0.66583
19 | 90 | CONCLUIDO | 6.2641 | 15.96 | 13.29 | 113.95 | 1.73 | 7 | 205.85 | 52.44 | 20 | 5 | 43.41 | 25622.45 | 151.32 | 433.01 | 61.7 | 52.22 | 2834.42 | 0.85 | 0.86 | 6.81 | 0.16 | 4 | 10 | 110.3737 | 157.0539 | 142.3419 | 110373.6883 | 157053.8582 | 8.8633e-06 | 0.665
20 | 90 | CONCLUIDO | 6.2613 | 15.97 | 13.3 | 114.01 | 1.8 | 7 | 207.45 | 52.44 | 21 | 4 | 44 | 25818.99 | 148.81 | 433.06 | 62.01 | 52.22 | 2988.92 | 0.84 | 0.86 | 6.8 | 0.16 | 4 | 10 | 109.3815 | 155.6421 | 141.0624 | 109381.505 | 155642.0525 | 8.8594e-06 | 0.66542
21 | 90 | CONCLUIDO | 6.2862 | 15.91 | 13.27 | 132.74 | 1.87 | 6 | 209.05 | 52.44 | 22 | 2 | 44.6 | 26016.35 | 147.78 | 433.02 | 61.01 | 52.22 | 2492.75 | 0.86 | 0.86 | 6.8 | 0.14 | 4 | 10 | 108.4314 | 154.2901 | 139.8371 | 108431.3701 | 154290.0784 | 8.8946e-06 | 0.66292
22 | 90 | CONCLUIDO | 6.2845 | 15.91 | 13.28 | 132.78 | 1.94 | 6 | 210.65 | 52.44 | 23 | 0 | 45.21 | 26214.54 | 148.79 | 433.03 | 61.07 | 52.22 | 2524.4 | 0.86 | 0.86 | 6.81 | 0.14 | 4 | 10 | 108.9163 | 154.9801 | 140.4624 | 108916.2704 | 154980.0568 | 8.8922e-06 | 0.66292

## RESULTADOS_0
Unnamed: 0 | Volume de calda [L] | STATUS | Capacidade operacional [ha/h] | Tempo de missao [h] | Tempo util [h] | Tempo por voo [min] | Autonomia Projetada [h] | N° Voos | MTOW [kg] | Massa Estrutura [kg] | Combustível [kg] | Abastecimentos | Massa gerador | Potência gerador [W] | Combustível consumido [L] | Calda cons [L] | Distância percorrida [km] | Distância Pulverizando [km] | RTL ACUMULADO[m] | EOC [km/km] | EOC [h/h] | Tempo de manobra [h] | Tempo rtl_rtw [h] | V pulv [m/s] | V desloc [m/s] | Preço Total por ha Simples [R$/ha] | Preço Total por ha Presumido [R$/ha] | Preço Total por ha Real [R$/ha] | Preço Total Simples [R$] | Preço Total Presumido [R$] | Prod CAPEX [ha/R$] | Dias Trabalhados
0 | 10 | CONCLUIDO | 6.0185 | 16.62 | 14.47 | 19.29 | 0.64 | 45 | 26.11 | 12.1 | 1 | 0 | 3.01 | 3454.41 | 42.21 | 434.1 | 97.97 | 52.22 | 20782.1 | 0.53 | 0.79 | 6.92 | 1.32 | 4 | 10 | 44.117 | 62.7753 | 56.8949 | 44116.963 | 62775.2805 | 2.066e-05 | 0.6925

## RESULTADOS_7
Unnamed: 0 | Volume de calda [L] | STATUS | Capacidade operacional [ha/h] | Tempo de missao [h] | Tempo util [h] | Tempo por voo [min] | Autonomia Projetada [h] | N° Voos | MTOW [kg] | Massa Estrutura [kg] | Combustível [kg] | Abastecimentos | Massa gerador | Potência gerador [W] | Combustível consumido [L] | Calda cons [L] | Distância percorrida [km] | Distância Pulverizando [km] | RTL ACUMULADO[m] | EOC [km/km] | EOC [h/h] | Tempo de manobra [h] | Tempo rtl_rtw [h] | V pulv [m/s] | V desloc [m/s] | Preço Total por ha Simples [R$/ha] | Preço Total por ha Presumido [R$/ha] | Preço Total por ha Real [R$/ha] | Preço Total Simples [R$] | Preço Total Presumido [R$] | Prod CAPEX [ha/R$] | Dias Trabalhados
0 | 45 | CONCLUIDO | 4.8723 | 20.52 | 16.32 | 9.06 | 0.18 | 108 | 98.71 | 39.72 | 1 | 106 | 12.99 | 12407.75 | 148.07 | 434.31 | 159.59 | 52.22 | 51275.9 | 0.33 | 0.7 | 6.98 | 3.16 | 4 | 10 | 136.0194 | 193.5459 | 175.4156 | 136019.4236 | 193545.9038 | 9.118e-06 | 0.855
1 | 45 | CONCLUIDO | 5.7296 | 17.45 | 14.48 | 18.1 | 0.35 | 48 | 99.95 | 39.72 | 2 | 46 | 13.24 | 12561.45 | 128.69 | 433.73 | 100.37 | 52.22 | 21962.54 | 0.52 | 0.79 | 6.86 | 1.33 | 4 | 10 | 102.4709 | 145.8088 | 132.1503 | 102470.9381 | 145808.8103 | 1.0722e-05 | 0.72708
2 | 45 | CONCLUIDO | 6.0347 | 16.57 | 13.97 | 27.93 | 0.52 | 30 | 101.2 | 39.72 | 3 | 28 | 13.49 | 12715.54 | 121.19 | 433.32 | 83.81 | 52.22 | 13774.13 | 0.62 | 0.82 | 6.83 | 0.83 | 4 | 10 | 92.8896 | 132.1752 | 119.7938 | 92889.5574 | 132175.1914 | 1.1293e-05 | 0.69042
3 | 45 | CONCLUIDO | 6.1871 | 16.16 | 13.72 | 37.42 | 0.69 | 22 | 102.45 | 39.72 | 4 | 20 | 13.74 | 12870.03 | 115.87 | 433.15 | 75.64 | 52.22 | 9728.26 | 0.69 | 0.83 | 6.82 | 0.58 | 4 | 10 | 87.7873 | 124.915 | 113.2137 | 87787.2577 | 124914.9842 | 1.1578e-05 | 0.67333
4 | 45 | CONCLUIDO | 6.2778 | 15.93 | 13.59 | 47.97 | 0.85 | 17 | 103.71 | 39.72 | 5 | 15 | 14 | 13024.91 | 111.31 | 433.13 | 71.15 | 52.22 | 7510.94 | 0.73 | 0.84 | 6.83 | 0.45 | 4 | 10 | 84.3175 | 119.9778 | 108.7389 | 84317.4974 | 119977.7636 | 1.1748e-05 | 0.66375
5 | 45 | CONCLUIDO | 6.3359 | 15.78 | 13.51 | 57.89 | 1.01 | 14 | 104.97 | 39.72 | 6 | 12 | 14.25 | 13180.19 | 107.47 | 433.04 | 68.68 | 52.22 | 6290.98 | 0.76 | 0.84 | 6.81 | 0.37 | 4 | 10 | 81.7641 | 116.3445 | 105.446 | 81764.1117 | 116344.4786 | 1.1857e-05 | 0.6575
6 | 45 | CONCLUIDO | 6.3753 | 15.69 | 13.45 | 67.25 | 1.16 | 12 | 106.23 | 39.72 | 7 | 9 | 14.52 | 13335.87 | 103.47 | 433.05 | 66.72 | 52.22 | 5321 | 0.78 | 0.85 | 6.82 | 0.31 | 4 | 10 | 79.4662 | 113.0747 | 102.4825 | 79466.1593 | 113074.6567 | 1.1931e-05 | 0.65375
7 | 45 | CONCLUIDO | 6.3927 | 15.64 | 13.43 | 73.25 | 1.31 | 11 | 107.5 | 39.72 | 8 | 0 | 14.78 | 13491.96 | 102.04 | 433.21 | 65.69 | 52.22 | 4808.65 | 0.79 | 0.85 | 6.82 | 0.29 | 4 | 10 | 78.6103 | 111.8569 | 101.3788 | 78610.3327 | 111856.8767 | 1.1963e-05 | 0.65167

## RESULTADOS_10
Unnamed: 0 | Volume de calda [L] | STATUS | Capacidade operacional [ha/h] | Tempo de missao [h] | Tempo util [h] | Tempo por voo [min] | Autonomia Projetada [h] | N° Voos | MTOW [kg] | Massa Estrutura [kg] | Combustível [kg] | Abastecimentos | Massa gerador | Potência gerador [W] | Combustível consumido [L] | Calda cons [L] | Distância percorrida [km] | Distância Pulverizando [km] | RTL ACUMULADO[m] | EOC [km/km] | EOC [h/h] | Tempo de manobra [h] | Tempo rtl_rtw [h] | V pulv [m/s] | V desloc [m/s] | Preço Total por ha Simples [R$/ha] | Preço Total por ha Presumido [R$/ha] | Preço Total por ha Real [R$/ha] | Preço Total Simples [R$] | Preço Total Presumido [R$] | Prod CAPEX [ha/R$] | Dias Trabalhados
0 | 60 | CONCLUIDO | 4.4332 | 22.56 | 17.05 | 7.75 | 0.14 | 132 | 124.63 | 45 | 1 | 130 | 18.64 | 15605.44 | 181.36 | 434.39 | 183.78 | 52.22 | 63248.34 | 0.28 | 0.67 | 7.01 | 3.89 | 4 | 10 | 178.1702 | 253.5235 | 229.7749 | 178170.2418 | 253523.5012 | 7.3873e-06 | 0.94
1 | 60 | CONCLUIDO | 5.4433 | 18.37 | 14.78 | 15.56 | 0.28 | 57 | 125.95 | 45 | 2 | 55 | 18.95 | 15767.7 | 155.38 | 433.87 | 109.94 | 52.22 | 26704.89 | 0.47 | 0.77 | 6.89 | 1.64 | 4 | 10 | 126.2495 | 179.6439 | 162.8159 | 126249.4516 | 179643.9331 | 9.0705e-06 | 0.76542
2 | 60 | CONCLUIDO | 5.7836 | 17.29 | 14.21 | 23.05 | 0.42 | 37 | 127.27 | 45 | 3 | 35 | 19.27 | 15930.42 | 147.22 | 433.37 | 91.26 | 52.22 | 17466.85 | 0.57 | 0.8 | 6.86 | 1.07 | 4 | 10 | 113.6271 | 161.6833 | 146.5377 | 113627.1219 | 161683.2614 | 9.6375e-06 | 0.72042
3 | 60 | CONCLUIDO | 5.9868 | 16.7 | 13.88 | 30.85 | 0.55 | 27 | 128.59 | 45 | 4 | 25 | 19.59 | 16093.6 | 141.47 | 433.23 | 80.58 | 52.22 | 12173.36 | 0.65 | 0.82 | 6.84 | 0.74 | 4 | 10 | 106.4075 | 151.4103 | 137.2271 | 106407.5451 | 151410.3203 | 9.9761e-06 | 0.69583
4 | 60 | CONCLUIDO | 6.101 | 16.39 | 13.72 | 39.21 | 0.68 | 21 | 129.92 | 45 | 5 | 19 | 19.92 | 16257.24 | 137.57 | 433.15 | 75.4 | 52.22 | 9614.78 | 0.69 | 0.83 | 6.83 | 0.58 | 4 | 10 | 102.3336 | 145.6135 | 131.9732 | 102333.644 | 145613.4507 | 1.0166e-05 | 0.68292
5 | 60 | CONCLUIDO | 6.1918 | 16.15 | 13.58 | 47.94 | 0.81 | 17 | 131.25 | 45 | 6 | 15 | 20.25 | 16421.36 | 133.52 | 433.18 | 71.11 | 52.22 | 7490.68 | 0.73 | 0.84 | 6.82 | 0.44 | 4 | 10 | 98.7603 | 140.5288 | 127.3649 | 98760.2749 | 140528.8022 | 1.0318e-05 | 0.67292
6 | 60 | CONCLUIDO | 6.2298 | 16.05 | 13.54 | 54.15 | 0.93 | 15 | 132.58 | 45 | 7 | 13 | 20.59 | 16585.95 | 130.92 | 433.02 | 69.51 | 52.22 | 6700.44 | 0.75 | 0.84 | 6.82 | 0.4 | 4 | 10 | 96.9523 | 137.9562 | 125.0332 | 96952.2804 | 137956.1555 | 1.0381e-05 | 0.66875
7 | 60 | CONCLUIDO | 6.2707 | 15.95 | 13.48 | 62.23 | 1.06 | 13 | 133.92 | 45 | 8 | 11 | 20.93 | 16751.02 | 128.11 | 432.96 | 67.77 | 52.22 | 5841.52 | 0.77 | 0.85 | 6.82 | 0.34 | 4 | 10 | 94.9875 | 135.1603 | 122.4993 | 94987.4532 | 135160.3469 | 1.0449e-05 | 0.66458
8 | 60 | CONCLUIDO | 6.3181 | 15.83 | 13.41 | 73.17 | 1.18 | 11 | 135.27 | 45 | 9 | 9 | 21.27 | 16916.71 | 124.34 | 432.97 | 65.5 | 52.22 | 4716.11 | 0.8 | 0.85 | 6.81 | 0.28 | 4 | 10 | 92.5216 | 131.6517 | 119.3193 | 92521.6441 | 131651.6771 | 1.0528e-05 | 0.65958
9 | 60 | CONCLUIDO | 6.3361 | 15.78 | 13.39 | 80.37 | 1.29 | 10 | 136.61 | 45 | 10 | 8 | 21.61 | 17082.76 | 121.88 | 432.99 | 65.08 | 52.22 | 4510.3 | 0.8 | 0.85 | 6.81 | 0.26 | 4 | 10 | 91.1751 | 129.7357 | 117.5828 | 91175.1416 | 129735.7004 | 1.0558e-05 | 0.6575
10 | 60 | CONCLUIDO | 6.3604 | 15.72 | 13.36 | 89.07 | 1.41 | 9 | 137.96 | 45 | 11 | 6 | 21.96 | 17249.3 | 118.78 | 432.97 | 63.78 | 52.22 | 3863.53 | 0.82 | 0.85 | 6.81 | 0.22 | 4 | 10 | 89.458 | 127.2924 | 115.3683 | 89458.0285 | 127292.3713 | 1.0599e-05 | 0.655
11 | 60 | CONCLUIDO | 6.3557 | 15.73 | 13.37 | 89.14 | 1.52 | 9 | 139.32 | 45 | 12 | 1 | 22.32 | 17416.34 | 118.09 | 433.08 | 64.04 | 52.22 | 3993.12 | 0.82 | 0.85 | 6.81 | 0.23 | 4 | 10 | 89.2565 | 127.0056 | 115.1085 | 89256.5256 | 127005.6472 | 1.0591e-05 | 0.65542
12 | 60 | CONCLUIDO | 6.3542 | 15.74 | 13.38 | 89.17 | 1.63 | 9 | 140.67 | 45 | 13 | 0 | 22.68 | 17583.88 | 119.08 | 433.09 | 64.06 | 52.22 | 4005.7 | 0.82 | 0.85 | 6.82 | 0.24 | 4 | 10 | 89.72 | 127.6651 | 115.7061 | 89719.9617 | 127665.0836 | 1.0588e-05 | 0.65583

## RESULTADOS_14
Unnamed: 0 | Volume de calda [L] | STATUS | Capacidade operacional [ha/h] | Tempo de missao [h] | Tempo util [h] | Tempo por voo [min] | Autonomia Projetada [h] | N° Voos | MTOW [kg] | Massa Estrutura [kg] | Combustível [kg] | Abastecimentos | Massa gerador | Potência gerador [W] | Combustível consumido [L] | Calda cons [L] | Distância percorrida [km] | Distância Pulverizando [km] | RTL ACUMULADO[m] | EOC [km/km] | EOC [h/h] | Tempo de manobra [h] | Tempo rtl_rtw [h] | V pulv [m/s] | V desloc [m/s] | Preço Total por ha Simples [R$/ha] | Preço Total por ha Presumido [R$/ha] | Preço Total por ha Real [R$/ha] | Preço Total Simples [R$] | Preço Total Presumido [R$] | Prod CAPEX [ha/R$] | Dias Trabalhados
0 | 80 | CONCLUIDO | 3.9085 | 25.58 | 18.01 | 6.63 | 0.11 | 163 | 159.12 | 50.28 | 1 | 161 | 27.84 | 19859.16 | 224.77 | 434.87 | 214.59 | 52.22 | 78499.66 | 0.24 | 0.63 | 7.07 | 4.84 | 4 | 10 | 244.1828 | 347.4546 | 314.907 | 244182.7525 | 347454.5789 | 5.7994e-06 | 1.0658
1 | 80 | CONCLUIDO | 5.0768 | 19.7 | 15.15 | 13.17 | 0.22 | 69 | 160.54 | 50.28 | 2 | 67 | 28.26 | 20034.4 | 187.97 | 433.7 | 121.81 | 52.22 | 32580.2 | 0.43 | 0.75 | 6.91 | 2 | 4 | 10 | 159.2176 | 226.5552 | 205.3328 | 159217.5831 | 226555.2244 | 7.5329e-06 | 0.82083
2 | 80 | CONCLUIDO | 5.5101 | 18.15 | 14.41 | 19.65 | 0.33 | 44 | 161.97 | 50.28 | 3 | 42 | 28.69 | 20210.21 | 177.22 | 433.52 | 97.64 | 52.22 | 20618.16 | 0.53 | 0.79 | 6.87 | 1.26 | 4 | 10 | 139.2902 | 198.2 | 179.6337 | 139290.1931 | 198199.9749 | 8.1758e-06 | 0.75625
3 | 80 | CONCLUIDO | 5.7445 | 17.41 | 14.05 | 26.35 | 0.43 | 32 | 163.4 | 50.28 | 4 | 30 | 29.12 | 20386.62 | 171.28 | 433.28 | 86.2 | 52.22 | 14961.54 | 0.61 | 0.81 | 6.85 | 0.91 | 4 | 10 | 129.8252 | 184.732 | 167.4274 | 129825.2478 | 184732.0351 | 8.5236e-06 | 0.72542
4 | 80 | CONCLUIDO | 5.8925 | 16.97 | 13.84 | 33.22 | 0.54 | 25 | 164.83 | 50.28 | 5 | 23 | 29.55 | 20563.61 | 167.03 | 433.25 | 79.45 | 52.22 | 11622.17 | 0.66 | 0.82 | 6.83 | 0.7 | 4 | 10 | 124.0592 | 176.5274 | 159.9913 | 124059.2444 | 176527.425 | 8.7432e-06 | 0.70708
5 | 80 | CONCLUIDO | 5.986 | 16.71 | 13.7 | 39.16 | 0.64 | 21 | 166.27 | 50.28 | 6 | 19 | 29.99 | 20741.2 | 163.78 | 433.25 | 74.93 | 52.22 | 9382.25 | 0.7 | 0.83 | 6.83 | 0.56 | 4 | 10 | 120.2933 | 171.1688 | 155.1347 | 120293.3374 | 171168.8089 | 8.8819e-06 | 0.69625
6 | 80 | CONCLUIDO | 6.0516 | 16.52 | 13.62 | 45.4 | 0.74 | 18 | 167.72 | 50.28 | 7 | 16 | 30.44 | 20919.39 | 161.14 | 433.15 | 72.37 | 52.22 | 8112.58 | 0.72 | 0.84 | 6.82 | 0.48 | 4 | 10 | 117.6079 | 167.3477 | 151.6715 | 117607.9379 | 167347.6776 | 8.9793e-06 | 0.68833
7 | 80 | CONCLUIDO | 6.091 | 16.42 | 13.58 | 50.92 | 0.84 | 16 | 169.17 | 50.28 | 8 | 14 | 30.89 | 21098.19 | 158.82 | 433.14 | 70.8 | 52.22 | 7341.22 | 0.74 | 0.84 | 6.82 | 0.44 | 4 | 10 | 115.7284 | 164.6733 | 149.2476 | 115728.4411 | 164673.2881 | 9.0377e-06 | 0.68417
8 | 80 | CONCLUIDO | 6.1399 | 16.29 | 13.51 | 57.91 | 0.94 | 14 | 170.62 | 50.28 | 9 | 12 | 31.34 | 21277.6 | 156.45 | 433.05 | 68.69 | 52.22 | 6297.1 | 0.76 | 0.84 | 6.82 | 0.37 | 4 | 10 | 113.5912 | 161.6321 | 146.4914 | 113591.1936 | 161632.138 | 9.1103e-06 | 0.67875
9 | 80 | CONCLUIDO | 6.186 | 16.17 | 13.45 | 67.27 | 1.03 | 12 | 172.08 | 50.28 | 10 | 10 | 31.8 | 21457.64 | 153.58 | 433.06 | 66.87 | 52.22 | 5397.19 | 0.78 | 0.85 | 6.81 | 0.32 | 4 | 10 | 111.3496 | 158.4425 | 143.6005 | 111349.5644 | 158442.4601 | 9.1787e-06 | 0.67375
10 | 80 | CONCLUIDO | 6.2136 | 16.09 | 13.41 | 73.17 | 1.12 | 11 | 173.55 | 50.28 | 11 | 9 | 32.27 | 21638.31 | 151.57 | 433.02 | 65.53 | 52.22 | 4727.36 | 0.8 | 0.85 | 6.82 | 0.28 | 4 | 10 | 109.883 | 156.3557 | 141.7092 | 109883.0416 | 156355.7031 | 9.2196e-06 | 0.67042
11 | 80 | CONCLUIDO | 6.232 | 16.05 | 13.4 | 80.4 | 1.22 | 10 | 175.02 | 50.28 | 12 | 8 | 32.74 | 21819.6 | 149.61 | 433.09 | 65.07 | 52.22 | 4504.06 | 0.8 | 0.85 | 6.81 | 0.26 | 4 | 10 | 108.6979 | 154.6693 | 140.1807 | 108697.8557 | 154669.2685 | 9.2469e-06 | 0.66875
12 | 80 | CONCLUIDO | 6.2326 | 16.04 | 13.4 | 80.39 | 1.31 | 10 | 176.49 | 50.28 | 13 | 8 | 33.21 | 22001.54 | 147.25 | 432.94 | 64.97 | 52.22 | 4457.05 | 0.8 | 0.85 | 6.81 | 0.26 | 4 | 10 | 107.6725 | 153.2103 | 138.8585 | 107672.5415 | 153210.3196 | 9.2478e-06 | 0.66833
13 | 80 | CONCLUIDO | 6.2579 | 15.98 | 13.37 | 89.1 | 1.4 | 9 | 177.97 | 50.28 | 14 | 7 | 33.69 | 22184.13 | 146.11 | 433 | 64.04 | 52.22 | 3995.38 | 0.82 | 0.85 | 6.81 | 0.23 | 4 | 10 | 106.6758 | 151.792 | 137.573 | 106675.7804 | 151792 | 9.2854e-06 | 0.66583
14 | 80 | CONCLUIDO | 6.2814 | 15.92 | 13.34 | 100.03 | 1.48 | 8 | 179.46 | 50.28 | 15 | 6 | 34.18 | 22367.38 | 143.28 | 433.03 | 63.09 | 52.22 | 3524.14 | 0.83 | 0.85 | 6.81 | 0.2 | 4 | 10 | 104.9962 | 149.4021 | 135.407 | 104996.2262 | 149402.1146 | 9.3202e-06 | 0.66333
15 | 80 | CONCLUIDO | 6.2794 | 15.92 | 13.34 | 100.07 | 1.57 | 8 | 180.95 | 50.28 | 16 | 6 | 34.67 | 22551.28 | 141.34 | 432.99 | 63.25 | 52.22 | 3605.64 | 0.83 | 0.85 | 6.81 | 0.21 | 4 | 10 | 104.2019 | 148.2719 | 134.3826 | 104201.9421 | 148271.9051 | 9.3173e-06 | 0.66333
16 | 80 | CONCLUIDO | 6.3056 | 15.86 | 13.31 | 114.08 | 1.65 | 7 | 182.45 | 50.28 | 17 | 4 | 35.17 | 22735.98 | 139.19 | 433.02 | 62.18 | 52.22 | 3072.68 | 0.84 | 0.86 | 6.81 | 0.17 | 4 | 10 | 102.7847 | 146.2552 | 132.5549 | 102784.6669 | 146255.2239 | 9.3561e-06 | 0.66083
17 | 80 | CONCLUIDO | 6.3038 | 15.86 | 13.31 | 114.11 | 1.74 | 7 | 183.95 | 50.28 | 18 | 3 | 35.67 | 22921.24 | 138.97 | 433.02 | 62.23 | 52.22 | 3098.8 | 0.84 | 0.86 | 6.81 | 0.18 | 4 | 10 | 102.7186 | 146.1612 | 132.4696 | 102718.5549 | 146161.1513 | 9.3535e-06 | 0.66083
18 | 80 | CONCLUIDO | 6.3025 | 15.87 | 13.32 | 114.14 | 1.82 | 7 | 185.46 | 50.28 | 19 | 0 | 36.18 | 23107.19 | 139.45 | 433.04 | 62.27 | 52.22 | 3119.72 | 0.84 | 0.86 | 6.81 | 0.18 | 4 | 10 | 102.9728 | 146.5229 | 132.7975 | 102972.7944 | 146522.916 | 9.3515e-06 | 0.66125

## RESULTADOS_5
Unnamed: 0 | Volume de calda [L] | STATUS | Capacidade operacional [ha/h] | Tempo de missao [h] | Tempo util [h] | Tempo por voo [min] | Autonomia Projetada [h] | N° Voos | MTOW [kg] | Massa Estrutura [kg] | Combustível [kg] | Abastecimentos | Massa gerador | Potência gerador [W] | Combustível consumido [L] | Calda cons [L] | Distância percorrida [km] | Distância Pulverizando [km] | RTL ACUMULADO[m] | EOC [km/km] | EOC [h/h] | Tempo de manobra [h] | Tempo rtl_rtw [h] | V pulv [m/s] | V desloc [m/s] | Preço Total por ha Simples [R$/ha] | Preço Total por ha Presumido [R$/ha] | Preço Total por ha Real [R$/ha] | Preço Total Simples [R$] | Preço Total Presumido [R$] | Prod CAPEX [ha/R$] | Dias Trabalhados
0 | 35 | CONCLUIDO | 5.1953 | 19.25 | 15.79 | 10.41 | 0.22 | 91 | 80.84 | 35.1 | 1 | 89 | 9.74 | 10204.21 | 124.32 | 434.13 | 142.55 | 52.22 | 42839.66 | 0.37 | 0.72 | 6.95 | 2.64 | 4 | 10 | 110.0134 | 156.5413 | 141.8774 | 110013.4429 | 156541.2548 | 1.076e-05 | 0.80208
1 | 35 | CONCLUIDO | 5.9324 | 16.86 | 14.28 | 21.41 | 0.43 | 40 | 82.04 | 35.1 | 2 | 38 | 9.94 | 10352.53 | 108.78 | 433.27 | 93.55 | 52.22 | 18595.68 | 0.56 | 0.8 | 6.86 | 1.13 | 4 | 10 | 86.3877 | 122.9236 | 111.4088 | 86387.7357 | 122923.5645 | 1.2286e-05 | 0.7025
2 | 35 | CONCLUIDO | 6.1689 | 16.21 | 13.87 | 32.01 | 0.63 | 26 | 83.25 | 35.1 | 3 | 24 | 10.15 | 10501.19 | 101.67 | 433.22 | 80.52 | 52.22 | 12150.85 | 0.65 | 0.82 | 6.83 | 0.73 | 4 | 10 | 79.2298 | 112.7383 | 102.1777 | 79229.8104 | 112738.3492 | 1.2776e-05 | 0.67542
3 | 35 | CONCLUIDO | 6.2984 | 15.88 | 13.66 | 43.13 | 0.83 | 19 | 84.46 | 35.1 | 4 | 17 | 10.36 | 10650.22 | 95.74 | 433.03 | 73.42 | 52.22 | 8634.16 | 0.71 | 0.83 | 6.83 | 0.52 | 4 | 10 | 74.7046 | 106.2993 | 96.3418 | 74704.5781 | 106299.2675 | 1.3044e-05 | 0.66167
4 | 35 | CONCLUIDO | 6.3713 | 15.7 | 13.54 | 54.18 | 1.02 | 15 | 85.67 | 35.1 | 5 | 10 | 10.57 | 10799.59 | 90.59 | 432.98 | 69.69 | 52.22 | 6791.89 | 0.75 | 0.84 | 6.82 | 0.41 | 4 | 10 | 71.4751 | 101.7039 | 92.1768 | 71475.0545 | 101703.8865 | 1.3195e-05 | 0.65417
5 | 35 | CONCLUIDO | 6.3839 | 15.66 | 13.53 | 57.99 | 1.21 | 14 | 86.88 | 35.1 | 6 | 0 | 10.78 | 10949.33 | 90.79 | 433.26 | 68.79 | 52.22 | 6342.73 | 0.76 | 0.84 | 6.84 | 0.39 | 4 | 10 | 71.3972 | 101.5931 | 92.0765 | 71397.2238 | 101593.139 | 1.3221e-05 | 0.6525

## RESULTADOS_8
Unnamed: 0 | Volume de calda [L] | STATUS | Capacidade operacional [ha/h] | Tempo de missao [h] | Tempo util [h] | Tempo por voo [min] | Autonomia Projetada [h] | N° Voos | MTOW [kg] | Massa Estrutura [kg] | Combustível [kg] | Abastecimentos | Massa gerador | Potência gerador [W] | Combustível consumido [L] | Calda cons [L] | Distância percorrida [km] | Distância Pulverizando [km] | RTL ACUMULADO[m] | EOC [km/km] | EOC [h/h] | Tempo de manobra [h] | Tempo rtl_rtw [h] | V pulv [m/s] | V desloc [m/s] | Preço Total por ha Simples [R$/ha] | Preço Total por ha Presumido [R$/ha] | Preço Total por ha Real [R$/ha] | Preço Total Simples [R$] | Preço Total Presumido [R$] | Prod CAPEX [ha/R$] | Dias Trabalhados
0 | 50 | CONCLUIDO | 4.7264 | 21.16 | 16.54 | 8.56 | 0.16 | 116 | 107.41 | 41.65 | 1 | 114 | 14.77 | 13481.73 | 159.16 | 434.4 | 167.23 | 52.22 | 55053.13 | 0.31 | 0.69 | 6.98 | 3.39 | 4 | 10 | 149.1719 | 212.2609 | 192.3775 | 149171.88 | 212260.908 | 8.4769e-06 | 0.88167
1 | 50 | CONCLUIDO | 5.6308 | 17.76 | 14.59 | 17.16 | 0.32 | 51 | 108.68 | 41.65 | 2 | 49 | 15.03 | 13638.32 | 138.03 | 433.48 | 103.81 | 52.22 | 23668.22 | 0.5 | 0.78 | 6.88 | 1.45 | 4 | 10 | 110.4964 | 157.2285 | 142.5003 | 110496.4471 | 157228.5353 | 1.0099e-05 | 0.74
2 | 50 | CONCLUIDO | 5.9406 | 16.83 | 14.06 | 25.57 | 0.48 | 33 | 109.96 | 41.65 | 3 | 31 | 15.31 | 13795.21 | 130.35 | 433.24 | 86.61 | 52.22 | 15158.37 | 0.6 | 0.81 | 6.85 | 0.92 | 4 | 10 | 100.0834 | 142.4115 | 129.0712 | 100083.3775 | 142411.4826 | 1.0655e-05 | 0.70125
3 | 50 | CONCLUIDO | 6.1076 | 16.37 | 13.8 | 34.51 | 0.63 | 24 | 111.23 | 41.65 | 4 | 22 | 15.58 | 13952.52 | 125.12 | 433.13 | 78.28 | 52.22 | 11040.41 | 0.67 | 0.83 | 6.83 | 0.66 | 4 | 10 | 94.4919 | 134.4551 | 121.8602 | 94491.8541 | 134455.145 | 1.0954e-05 | 0.68208
4 | 50 | CONCLUIDO | 6.2004 | 16.13 | 13.67 | 43.17 | 0.78 | 19 | 112.51 | 41.65 | 5 | 17 | 15.86 | 14110.24 | 121.03 | 433.13 | 73.82 | 52.22 | 8832.59 | 0.71 | 0.83 | 6.83 | 0.53 | 4 | 10 | 91.0399 | 129.5433 | 117.4084 | 91039.8932 | 129543.2516 | 1.1121e-05 | 0.67208
5 | 50 | CONCLUIDO | 6.2857 | 15.91 | 13.54 | 54.16 | 0.93 | 15 | 113.79 | 41.65 | 6 | 13 | 16.14 | 14268.39 | 116.75 | 433.11 | 69.73 | 52.22 | 6810.46 | 0.75 | 0.84 | 6.82 | 0.4 | 4 | 10 | 87.7097 | 124.8047 | 113.1137 | 87709.7282 | 124804.6652 | 1.1274e-05 | 0.66292
6 | 50 | CONCLUIDO | 6.3307 | 15.8 | 13.47 | 62.17 | 1.07 | 13 | 115.08 | 41.65 | 7 | 11 | 16.43 | 14426.96 | 113.6 | 433.13 | 67.4 | 52.22 | 5656.34 | 0.77 | 0.85 | 6.81 | 0.33 | 4 | 10 | 85.611 | 121.8184 | 110.4071 | 85611.0198 | 121818.3534 | 1.1354e-05 | 0.65833
7 | 50 | CONCLUIDO | 6.3701 | 15.7 | 13.42 | 73.19 | 1.21 | 11 | 116.37 | 41.65 | 8 | 9 | 16.72 | 14585.96 | 109.41 | 433.01 | 65.67 | 52.22 | 4801.85 | 0.8 | 0.85 | 6.81 | 0.28 | 4 | 10 | 83.2203 | 118.4166 | 107.324 | 83220.3165 | 118416.5537 | 1.1425e-05 | 0.65417
8 | 50 | CONCLUIDO | 6.3872 | 15.66 | 13.4 | 80.39 | 1.35 | 10 | 117.66 | 41.65 | 9 | 2 | 17.01 | 14745.39 | 107.48 | 433.19 | 64.76 | 52.22 | 4349.9 | 0.81 | 0.85 | 6.82 | 0.26 | 4 | 10 | 82.1503 | 116.894 | 105.944 | 82150.2726 | 116893.9579 | 1.1456e-05 | 0.6525
9 | 50 | CONCLUIDO | 6.382 | 15.67 | 13.41 | 80.46 | 1.48 | 10 | 118.96 | 41.65 | 10 | 0 | 17.31 | 14905.25 | 108.45 | 433.13 | 65.08 | 52.22 | 4508.47 | 0.8 | 0.85 | 6.82 | 0.27 | 4 | 10 | 82.6432 | 117.5953 | 106.5797 | 82643.173 | 117595.3198 | 1.1446e-05 | 0.65292

## RESULTADOS_3
Unnamed: 0 | Volume de calda [L] | STATUS | Capacidade operacional [ha/h] | Tempo de missao [h] | Tempo util [h] | Tempo por voo [min] | Autonomia Projetada [h] | N° Voos | MTOW [kg] | Massa Estrutura [kg] | Combustível [kg] | Abastecimentos | Massa gerador | Potência gerador [W] | Combustível consumido [L] | Calda cons [L] | Distância percorrida [km] | Distância Pulverizando [km] | RTL ACUMULADO[m] | EOC [km/km] | EOC [h/h] | Tempo de manobra [h] | Tempo rtl_rtw [h] | V pulv [m/s] | V desloc [m/s] | Preço Total por ha Simples [R$/ha] | Preço Total por ha Presumido [R$/ha] | Preço Total por ha Real [R$/ha] | Preço Total Simples [R$] | Preço Total Presumido [R$] | Prod CAPEX [ha/R$] | Dias Trabalhados
0 | 25 | CONCLUIDO | 5.5684 | 17.96 | 15.18 | 12.83 | 0.28 | 71 | 61.76 | 28.92 | 1 | 69 | 6.84 | 7851.41 | 97.31 | 433.67 | 122.49 | 52.22 | 32911.9 | 0.43 | 0.75 | 6.92 | 2.03 | 4 | 10 | 84.1176 | 119.6933 | 108.4811 | 84117.5928 | 119693.3136 | 1.3209e-05 | 0.74833
1 | 25 | CONCLUIDO | 6.137 | 16.29 | 14.05 | 26.35 | 0.55 | 32 | 62.92 | 28.92 | 2 | 30 | 7 | 7994.37 | 84.97 | 433.25 | 86.16 | 52.22 | 14938.19 | 0.61 | 0.81 | 6.85 | 0.91 | 4 | 10 | 69.0978 | 98.3212 | 89.1111 | 69097.8023 | 98321.2269 | 1.4558e-05 | 0.67875
2 | 25 | CONCLUIDO | 6.3413 | 15.77 | 13.7 | 41.09 | 0.81 | 20 | 64.08 | 28.92 | 3 | 13 | 7.16 | 8137.65 | 77 | 433.24 | 74.56 | 52.22 | 9200.62 | 0.7 | 0.83 | 6.83 | 0.56 | 4 | 10 | 62.9663 | 89.5966 | 81.2037 | 62966.3186 | 89596.5644 | 1.5042e-05 | 0.65708
3 | 25 | CONCLUIDO | 6.3508 | 15.75 | 13.69 | 43.22 | 1.07 | 19 | 65.25 | 28.92 | 4 | 0 | 7.33 | 8281.25 | 77.06 | 433.4 | 73.63 | 52.22 | 8737.48 | 0.71 | 0.83 | 6.85 | 0.55 | 4 | 10 | 62.8838 | 89.4791 | 81.0972 | 62883.7903 | 89479.1326 | 1.5065e-05 | 0.65625

## RESULTADOS_15
Unnamed: 0 | Volume de calda [L] | STATUS | Capacidade operacional [ha/h] | Tempo de missao [h] | Tempo util [h] | Tempo por voo [min] | Autonomia Projetada [h] | N° Voos | MTOW [kg] | Massa Estrutura [kg] | Combustível [kg] | Abastecimentos | Massa gerador | Potência gerador [W] | Combustível consumido [L] | Calda cons [L] | Distância percorrida [km] | Distância Pulverizando [km] | RTL ACUMULADO[m] | EOC [km/km] | EOC [h/h] | Tempo de manobra [h] | Tempo rtl_rtw [h] | V pulv [m/s] | V desloc [m/s] | Preço Total por ha Simples [R$/ha] | Preço Total por ha Presumido [R$/ha] | Preço Total por ha Real [R$/ha] | Preço Total Simples [R$] | Preço Total Presumido [R$] | Prod CAPEX [ha/R$] | Dias Trabalhados
0 | 85 | CONCLUIDO | 3.7737 | 26.5 | 18.3 | 6.38 | 0.11 | 172 | 167.88 | 51.39 | 1 | 170 | 30.49 | 20939.59 | 236.36 | 435.06 | 224.2 | 52.22 | 83260.2 | 0.23 | 0.62 | 7.08 | 5.13 | 4 | 10 | 264.4549 | 376.3004 | 341.0508 | 264454.9376 | 376300.4473 | 5.4641e-06 | 1.1042
1 | 85 | CONCLUIDO | 5.0182 | 19.93 | 15.15 | 12.8 | 0.21 | 71 | 169.33 | 51.39 | 2 | 69 | 30.94 | 21118.46 | 194.72 | 433.98 | 121.9 | 52.22 | 32614.34 | 0.43 | 0.75 | 6.9 | 2 | 4 | 10 | 165.9555 | 236.1428 | 214.0223 | 165955.4775 | 236142.7658 | 7.2661e-06 | 0.83042
2 | 85 | CONCLUIDO | 5.4614 | 18.31 | 14.41 | 19.22 | 0.31 | 45 | 170.79 | 51.39 | 3 | 43 | 31.4 | 21297.94 | 183.87 | 433.7 | 98.11 | 52.22 | 20850.22 | 0.53 | 0.79 | 6.86 | 1.27 | 4 | 10 | 144.9103 | 206.197 | 186.8816 | 144910.3036 | 206196.9897 | 7.9078e-06 | 0.76292
3 | 85 | CONCLUIDO | 5.6933 | 17.56 | 14.07 | 25.59 | 0.41 | 33 | 172.25 | 51.39 | 4 | 31 | 31.86 | 21478.05 | 178.06 | 433.38 | 86.74 | 52.22 | 15224.1 | 0.6 | 0.81 | 6.85 | 0.93 | 4 | 10 | 135.2856 | 192.5017 | 174.4693 | 135285.6032 | 192501.73 | 8.2436e-06 | 0.73167
4 | 85 | CONCLUIDO | 5.8391 | 17.13 | 13.87 | 32.01 | 0.51 | 26 | 173.71 | 51.39 | 5 | 24 | 32.32 | 21658.78 | 173.95 | 433.27 | 80.4 | 52.22 | 12088.46 | 0.65 | 0.82 | 6.84 | 0.73 | 4 | 10 | 129.4625 | 184.2159 | 166.9596 | 129462.4945 | 184215.8631 | 8.4547e-06 | 0.71375
5 | 85 | CONCLUIDO | 5.9312 | 16.86 | 13.74 | 37.48 | 0.61 | 22 | 175.18 | 51.39 | 6 | 20 | 32.79 | 21840.16 | 170.89 | 433.19 | 76.46 | 52.22 | 10138.14 | 0.68 | 0.83 | 6.82 | 0.6 | 4 | 10 | 125.7081 | 178.8736 | 162.1178 | 125708.1053 | 178873.636 | 8.588e-06 | 0.7025
6 | 85 | CONCLUIDO | 5.9938 | 16.68 | 13.67 | 43.16 | 0.7 | 19 | 176.66 | 51.39 | 7 | 17 | 33.27 | 22022.17 | 168.29 | 433.13 | 73.57 | 52.22 | 8712.27 | 0.71 | 0.83 | 6.83 | 0.53 | 4 | 10 | 123.0433 | 175.0818 | 158.6812 | 123043.3148 | 175081.8298 | 8.6787e-06 | 0.695
7 | 85 | CONCLUIDO | 6.0672 | 16.48 | 13.57 | 50.88 | 0.8 | 16 | 178.14 | 51.39 | 8 | 14 | 33.75 | 22204.83 | 165.67 | 433.12 | 70.48 | 52.22 | 7182.32 | 0.74 | 0.84 | 6.82 | 0.43 | 4 | 10 | 120.1286 | 170.9344 | 154.9222 | 120128.5742 | 170934.3627 | 8.7849e-06 | 0.68667
8 | 85 | CONCLUIDO | 6.1141 | 16.36 | 13.51 | 57.89 | 0.89 | 14 | 179.63 | 51.39 | 9 | 12 | 34.24 | 22388.15 | 163.11 | 433.02 | 68.75 | 52.22 | 6322.35 | 0.76 | 0.84 | 6.81 | 0.37 | 4 | 10 | 117.9291 | 167.8047 | 152.0857 | 117929.1296 | 167804.7104 | 8.8528e-06 | 0.68167
9 | 85 | CONCLUIDO | 6.14 | 16.29 | 13.47 | 62.19 | 0.98 | 13 | 181.12 | 51.39 | 10 | 11 | 34.73 | 22572.13 | 161.7 | 433.04 | 67.55 | 52.22 | 5728.58 | 0.77 | 0.85 | 6.82 | 0.34 | 4 | 10 | 116.7091 | 166.0687 | 150.5123 | 116709.1037 | 166068.7008 | 8.8903e-06 | 0.67875
10 | 85 | CONCLUIDO | 6.1611 | 16.23 | 13.45 | 67.26 | 1.07 | 12 | 182.62 | 51.39 | 11 | 10 | 35.22 | 22756.91 | 159.71 | 433.08 | 66.83 | 52.22 | 5375.42 | 0.78 | 0.85 | 6.81 | 0.31 | 4 | 10 | 115.3923 | 164.1949 | 148.8141 | 115392.2638 | 164194.9319 | 8.9209e-06 | 0.67625
11 | 85 | CONCLUIDO | 6.1829 | 16.17 | 13.43 | 73.25 | 1.16 | 11 | 184.12 | 51.39 | 12 | 9 | 35.73 | 22942.24 | 157.69 | 433.02 | 66.1 | 52.22 | 5016.89 | 0.79 | 0.85 | 6.81 | 0.29 | 4 | 10 | 114.0593 | 162.2982 | 147.095 | 114059.2699 | 162298.177 | 8.9525e-06 | 0.67375
12 | 85 | CONCLUIDO | 6.21 | 16.1 | 13.39 | 80.35 | 1.24 | 10 | 185.63 | 51.39 | 13 | 8 | 36.24 | 23128.27 | 155.64 | 432.97 | 64.83 | 52.22 | 4386.32 | 0.81 | 0.85 | 6.81 | 0.25 | 4 | 10 | 112.5727 | 160.1829 | 145.1779 | 112572.6968 | 160182.8899 | 8.9917e-06 | 0.67083
13 | 85 | CONCLUIDO | 6.2333 | 16.04 | 13.37 | 89.1 | 1.33 | 9 | 187.14 | 51.39 | 14 | 7 | 36.75 | 23314.98 | 153.17 | 433.05 | 63.94 | 52.22 | 3942.5 | 0.82 | 0.85 | 6.81 | 0.23 | 4 | 10 | 111.0419 | 158.0047 | 143.2038 | 111041.9429 | 158004.7367 | 9.0254e-06 | 0.66833
14 | 85 | CONCLUIDO | 6.2326 | 16.04 | 13.37 | 89.11 | 1.41 | 9 | 188.66 | 51.39 | 15 | 7 | 37.27 | 23502.4 | 151.79 | 433 | 64.09 | 52.22 | 4019.69 | 0.81 | 0.85 | 6.81 | 0.23 | 4 | 10 | 110.4621 | 157.1797 | 142.456 | 110462.1041 | 157179.6675 | 9.0244e-06 | 0.66833
15 | 85 | CONCLUIDO | 6.2571 | 15.98 | 13.34 | 100.04 | 1.49 | 8 | 190.19 | 51.39 | 16 | 6 | 37.79 | 23690.52 | 149.96 | 432.97 | 63 | 52.22 | 3481 | 0.83 | 0.85 | 6.81 | 0.2 | 4 | 10 | 109.1705 | 155.3418 | 140.7902 | 109170.4791 | 155341.7776 | 9.0599e-06 | 0.66583
16 | 85 | CONCLUIDO | 6.2572 | 15.98 | 13.34 | 100.04 | 1.57 | 8 | 191.72 | 51.39 | 17 | 6 | 38.33 | 23879.37 | 147.39 | 433.07 | 63.12 | 52.22 | 3537.98 | 0.83 | 0.85 | 6.81 | 0.2 | 4 | 10 | 108.0718 | 153.7784 | 139.3733 | 108071.7833 | 153778.4121 | 9.06e-06 | 0.66583
17 | 85 | CONCLUIDO | 6.2795 | 15.92 | 13.31 | 114.13 | 1.65 | 7 | 193.26 | 51.39 | 18 | 5 | 38.86 | 24068.93 | 146.16 | 433.04 | 62.29 | 52.22 | 3130.42 | 0.84 | 0.86 | 6.81 | 0.18 | 4 | 10 | 107.0842 | 152.3732 | 138.0997 | 107084.2066 | 152373.1613 | 9.0923e-06 | 0.66333
18 | 85 | CONCLUIDO | 6.282 | 15.92 | 13.31 | 114.08 | 1.73 | 7 | 194.8 | 51.39 | 19 | 4 | 39.41 | 24259.23 | 145.31 | 433.03 | 62.08 | 52.22 | 3025.67 | 0.84 | 0.86 | 6.81 | 0.17 | 4 | 10 | 106.6833 | 151.8027 | 137.5827 | 106683.3203 | 151802.7287 | 9.096e-06 | 0.66333
19 | 85 | CONCLUIDO | 6.2861 | 15.91 | 13.3 | 113.99 | 1.81 | 7 | 196.35 | 51.39 | 20 | 3 | 39.96 | 24450.27 | 142.86 | 433.01 | 61.73 | 52.22 | 2847.56 | 0.85 | 0.86 | 6.81 | 0.16 | 4 | 10 | 105.5458 | 150.1842 | 136.1158 | 105545.8481 | 150184.1873 | 9.1019e-06 | 0.66292
20 | 85 | CONCLUIDO | 6.2822 | 15.92 | 13.31 | 114.07 | 1.88 | 7 | 197.9 | 51.39 | 21 | 0 | 40.51 | 24642.07 | 143.4 | 433.09 | 61.88 | 52.22 | 2924.55 | 0.84 | 0.86 | 6.81 | 0.17 | 4 | 10 | 105.8681 | 150.6427 | 136.5314 | 105868.0821 | 150642.7031 | 9.0962e-06 | 0.66333

## RESULTADOS_2
Unnamed: 0 | Volume de calda [L] | STATUS | Capacidade operacional [ha/h] | Tempo de missao [h] | Tempo util [h] | Tempo por voo [min] | Autonomia Projetada [h] | N° Voos | MTOW [kg] | Massa Estrutura [kg] | Combustível [kg] | Abastecimentos | Massa gerador | Potência gerador [W] | Combustível consumido [L] | Calda cons [L] | Distância percorrida [km] | Distância Pulverizando [km] | RTL ACUMULADO[m] | EOC [km/km] | EOC [h/h] | Tempo de manobra [h] | Tempo rtl_rtw [h] | V pulv [m/s] | V desloc [m/s] | Preço Total por ha Simples [R$/ha] | Preço Total por ha Presumido [R$/ha] | Preço Total por ha Real [R$/ha] | Preço Total Simples [R$] | Preço Total Presumido [R$] | Prod CAPEX [ha/R$] | Dias Trabalhados
0 | 20 | CONCLUIDO | 5.7684 | 17.34 | 14.85 | 14.85 | 0.34 | 60 | 51.33 | 24.83 | 1 | 58 | 5.51 | 6564.78 | 81.61 | 433.87 | 112.08 | 52.22 | 27760.97 | 0.47 | 0.77 | 6.9 | 1.71 | 4 | 10 | 70.9522 | 100.9599 | 91.5026 | 70952.2144 | 100959.9226 | 1.4972e-05 | 0.7225
1 | 20 | CONCLUIDO | 6.2775 | 15.93 | 13.86 | 31.99 | 0.66 | 26 | 52.47 | 24.83 | 2 | 23 | 5.64 | 6705.1 | 69.16 | 433.16 | 80.14 | 52.22 | 11959.02 | 0.65 | 0.82 | 6.84 | 0.72 | 4 | 10 | 58.4588 | 83.1827 | 75.3906 | 58458.8319 | 83182.7334 | 1.6293e-05 | 0.66375
2 | 20 | CONCLUIDO | 6.3137 | 15.84 | 13.81 | 36.03 | 0.97 | 23 | 53.61 | 24.83 | 3 | 0 | 5.78 | 6845.59 | 68.49 | 433.44 | 77.36 | 52.22 | 10584.01 | 0.67 | 0.83 | 6.86 | 0.67 | 4 | 10 | 57.7704 | 82.2031 | 74.5028 | 57770.3805 | 82203.1164 | 1.6387e-05 | 0.66

## RESULTADOS_11
Unnamed: 0 | Volume de calda [L] | STATUS | Capacidade operacional [ha/h] | Tempo de missao [h] | Tempo util [h] | Tempo por voo [min] | Autonomia Projetada [h] | N° Voos | MTOW [kg] | Massa Estrutura [kg] | Combustível [kg] | Abastecimentos | Massa gerador | Potência gerador [W] | Combustível consumido [L] | Calda cons [L] | Distância percorrida [km] | Distância Pulverizando [km] | RTL ACUMULADO[m] | EOC [km/km] | EOC [h/h] | Tempo de manobra [h] | Tempo rtl_rtw [h] | V pulv [m/s] | V desloc [m/s] | Preço Total por ha Simples [R$/ha] | Preço Total por ha Presumido [R$/ha] | Preço Total por ha Real [R$/ha] | Preço Total Simples [R$] | Preço Total Presumido [R$] | Prod CAPEX [ha/R$] | Dias Trabalhados
0 | 65 | CONCLUIDO | 4.2947 | 23.28 | 17.29 | 7.41 | 0.13 | 140 | 133.21 | 46.47 | 1 | 138 | 20.75 | 16663.42 | 192.24 | 435.01 | 191.19 | 52.22 | 66917.12 | 0.27 | 0.66 | 7.03 | 4.13 | 4 | 10 | 193.5299 | 275.3792 | 249.5832 | 193529.8816 | 275379.1693 | 6.9291e-06 | 0.97
1 | 65 | CONCLUIDO | 5.3556 | 18.67 | 14.86 | 14.86 | 0.26 | 60 | 134.55 | 46.47 | 2 | 58 | 21.09 | 16828.84 | 163.53 | 433.84 | 112.17 | 52.22 | 27804.23 | 0.47 | 0.77 | 6.9 | 1.71 | 4 | 10 | 133.9988 | 190.6707 | 172.8098 | 133998.8305 | 190670.7446 | 8.6408e-06 | 0.77792
2 | 65 | CONCLUIDO | 5.7451 | 17.41 | 14.19 | 22.41 | 0.39 | 38 | 135.9 | 46.47 | 3 | 36 | 21.43 | 16994.64 | 154.15 | 433.41 | 90.65 | 52.22 | 17157.08 | 0.58 | 0.8 | 6.86 | 1.05 | 4 | 10 | 118.8081 | 169.0555 | 153.2193 | 118808.1348 | 169055.4719 | 9.2692e-06 | 0.72542
3 | 65 | CONCLUIDO | 5.9368 | 16.84 | 13.9 | 29.79 | 0.52 | 28 | 137.25 | 46.47 | 4 | 26 | 21.78 | 17160.92 | 148.96 | 433.28 | 81.34 | 52.22 | 12550.79 | 0.64 | 0.82 | 6.84 | 0.76 | 4 | 10 | 111.9062 | 159.2345 | 144.3183 | 111906.1965 | 159234.5077 | 9.5785e-06 | 0.70167
4 | 65 | CONCLUIDO | 6.054 | 16.52 | 13.74 | 37.47 | 0.64 | 22 | 138.6 | 46.47 | 5 | 20 | 22.13 | 17327.69 | 145.11 | 433.08 | 76.05 | 52.22 | 9933.03 | 0.69 | 0.83 | 6.83 | 0.6 | 4 | 10 | 107.6524 | 153.1817 | 138.8325 | 107652.3938 | 153181.6509 | 9.7676e-06 | 0.68833
5 | 65 | CONCLUIDO | 6.1411 | 16.28 | 13.61 | 45.38 | 0.76 | 18 | 139.95 | 46.47 | 6 | 16 | 22.49 | 17494.97 | 141.58 | 433.07 | 72.14 | 52.22 | 7998.7 | 0.72 | 0.84 | 6.82 | 0.47 | 4 | 10 | 104.2729 | 148.3728 | 134.4741 | 104272.8538 | 148372.8074 | 9.9081e-06 | 0.67833
6 | 65 | CONCLUIDO | 6.1763 | 16.19 | 13.57 | 50.91 | 0.88 | 16 | 141.31 | 46.47 | 7 | 14 | 22.85 | 17662.75 | 138.99 | 433.1 | 70.8 | 52.22 | 7341.98 | 0.74 | 0.84 | 6.82 | 0.44 | 4 | 10 | 102.4649 | 145.8002 | 132.1425 | 102464.8976 | 145800.2152 | 9.9649e-06 | 0.67458
7 | 65 | CONCLUIDO | 6.2192 | 16.08 | 13.52 | 57.93 | 0.99 | 14 | 142.68 | 46.47 | 8 | 12 | 23.21 | 17831.04 | 135.9 | 433.17 | 68.96 | 52.22 | 6430.03 | 0.76 | 0.84 | 6.82 | 0.38 | 4 | 10 | 100.3139 | 142.7394 | 129.3684 | 100313.8561 | 142739.4371 | 1.0034e-05 | 0.67
8 | 65 | CONCLUIDO | 6.2668 | 15.96 | 13.45 | 67.25 | 1.11 | 12 | 144.05 | 46.47 | 9 | 10 | 23.58 | 17999.83 | 133.28 | 433.05 | 66.74 | 52.22 | 5328.22 | 0.78 | 0.85 | 6.81 | 0.31 | 4 | 10 | 98.27 | 139.8312 | 126.7326 | 98270.0388 | 139831.2313 | 1.0111e-05 | 0.665
9 | 65 | CONCLUIDO | 6.2921 | 15.89 | 13.41 | 73.16 | 1.22 | 11 | 145.42 | 46.47 | 10 | 9 | 23.95 | 18169.15 | 130.55 | 433 | 65.71 | 52.22 | 4817.67 | 0.79 | 0.85 | 6.81 | 0.28 | 4 | 10 | 96.6187 | 137.4815 | 124.603 | 96618.6987 | 137481.4926 | 1.0152e-05 | 0.66208
10 | 65 | CONCLUIDO | 6.3124 | 15.84 | 13.39 | 80.34 | 1.33 | 10 | 146.8 | 46.47 | 11 | 8 | 24.33 | 18338.99 | 127.69 | 432.99 | 64.86 | 52.22 | 4397.97 | 0.81 | 0.85 | 6.81 | 0.25 | 4 | 10 | 95.0524 | 135.2528 | 122.5831 | 95052.4008 | 135252.7627 | 1.0184e-05 | 0.66
11 | 65 | CONCLUIDO | 6.3309 | 15.8 | 13.37 | 89.14 | 1.43 | 9 | 148.18 | 46.47 | 12 | 7 | 24.71 | 18509.36 | 125.46 | 433.03 | 64.16 | 52.22 | 4053.36 | 0.81 | 0.85 | 6.81 | 0.23 | 4 | 10 | 93.7904 | 133.457 | 120.9555 | 93790.3533 | 133456.9595 | 1.0214e-05 | 0.65833
12 | 65 | CONCLUIDO | 6.358 | 15.73 | 13.33 | 99.98 | 1.54 | 8 | 149.56 | 46.47 | 13 | 4 | 25.1 | 18680.25 | 122.73 | 433.04 | 62.87 | 52.22 | 3413.17 | 0.83 | 0.85 | 6.81 | 0.19 | 4 | 10 | 92.149 | 131.1215 | 118.8388 | 92149.0323 | 131121.4772 | 1.0258e-05 | 0.65542
13 | 65 | CONCLUIDO | 6.3521 | 15.74 | 13.34 | 100.09 | 1.64 | 8 | 150.95 | 46.47 | 14 | 0 | 25.49 | 18851.69 | 123.25 | 433.05 | 63.02 | 52.22 | 3488.41 | 0.83 | 0.85 | 6.82 | 0.21 | 4 | 10 | 92.4749 | 131.5852 | 119.2591 | 92474.936 | 131585.2149 | 1.0249e-05 | 0.65583

## RESULTADOS_13
Unnamed: 0 | Volume de calda [L] | STATUS | Capacidade operacional [ha/h] | Tempo de missao [h] | Tempo util [h] | Tempo por voo [min] | Autonomia Projetada [h] | N° Voos | MTOW [kg] | Massa Estrutura [kg] | Combustível [kg] | Abastecimentos | Massa gerador | Potência gerador [W] | Combustível consumido [L] | Calda cons [L] | Distância percorrida [km] | Distância Pulverizando [km] | RTL ACUMULADO[m] | EOC [km/km] | EOC [h/h] | Tempo de manobra [h] | Tempo rtl_rtw [h] | V pulv [m/s] | V desloc [m/s] | Preço Total por ha Simples [R$/ha] | Preço Total por ha Presumido [R$/ha] | Preço Total por ha Real [R$/ha] | Preço Total Simples [R$] | Preço Total Presumido [R$] | Prod CAPEX [ha/R$] | Dias Trabalhados
0 | 75 | CONCLUIDO | 4.0247 | 24.85 | 17.8 | 6.85 | 0.12 | 156 | 150.44 | 49.1 | 1 | 154 | 25.34 | 18787.76 | 214.29 | 435.07 | 207.9 | 52.22 | 75190.63 | 0.25 | 0.64 | 7.06 | 4.64 | 4 | 10 | 227.359 | 323.5156 | 293.2105 | 227359.0107 | 323515.5986 | 6.1293e-06 | 1.0354
1 | 75 | CONCLUIDO | 5.1698 | 19.34 | 15.05 | 13.68 | 0.23 | 66 | 151.83 | 49.1 | 2 | 64 | 25.73 | 18959.54 | 179.88 | 433.54 | 118.8 | 52.22 | 31088.87 | 0.44 | 0.76 | 6.9 | 1.9 | 4 | 10 | 150.5619 | 214.2388 | 194.1701 | 150561.8829 | 214238.7827 | 7.8732e-06 | 0.80583
2 | 75 | CONCLUIDO | 5.5901 | 17.89 | 14.33 | 20.47 | 0.35 | 42 | 153.23 | 49.1 | 3 | 40 | 26.13 | 19131.85 | 169.62 | 433.39 | 94.89 | 52.22 | 19257.1 | 0.55 | 0.8 | 6.87 | 1.18 | 4 | 10 | 132.2916 | 188.2414 | 170.608 | 132291.5501 | 188241.4068 | 8.5133e-06 | 0.74542
3 | 75 | CONCLUIDO | 5.8108 | 17.21 | 13.99 | 27.07 | 0.46 | 31 | 154.63 | 49.1 | 4 | 29 | 26.53 | 19304.72 | 163.8 | 433.17 | 84.15 | 52.22 | 13939.75 | 0.62 | 0.81 | 6.84 | 0.85 | 4 | 10 | 123.665 | 175.9664 | 159.4829 | 123664.9917 | 175966.4316 | 8.8494e-06 | 0.71708
4 | 75 | CONCLUIDO | 5.9559 | 16.79 | 13.78 | 34.45 | 0.57 | 24 | 156.03 | 49.1 | 5 | 22 | 26.94 | 19478.15 | 159.57 | 433.23 | 77.57 | 52.22 | 10687.14 | 0.67 | 0.83 | 6.83 | 0.64 | 4 | 10 | 118.1983 | 168.1877 | 152.4329 | 118198.3194 | 168187.7483 | 9.0703e-06 | 0.69958
5 | 75 | CONCLUIDO | 6.0341 | 16.57 | 13.69 | 41.05 | 0.67 | 20 | 157.44 | 49.1 | 6 | 18 | 27.35 | 19652.13 | 156.7 | 433.24 | 74.55 | 52.22 | 9192.84 | 0.7 | 0.83 | 6.82 | 0.55 | 4 | 10 | 115.1628 | 163.8684 | 148.5181 | 115162.7739 | 163868.3843 | 9.1894e-06 | 0.69042
6 | 75 | CONCLUIDO | 6.1041 | 16.38 | 13.59 | 47.95 | 0.78 | 17 | 158.86 | 49.1 | 7 | 15 | 27.77 | 19826.68 | 153.67 | 433.06 | 71.23 | 52.22 | 7548.47 | 0.73 | 0.84 | 6.82 | 0.45 | 4 | 10 | 112.2578 | 159.7349 | 144.7718 | 112257.8328 | 159734.8609 | 9.296e-06 | 0.6825
7 | 75 | CONCLUIDO | 6.1452 | 16.27 | 13.54 | 54.15 | 0.88 | 15 | 160.28 | 49.1 | 8 | 13 | 28.19 | 20001.93 | 151.4 | 433.15 | 69.56 | 52.22 | 6724.97 | 0.75 | 0.84 | 6.82 | 0.4 | 4 | 10 | 110.393 | 157.0813 | 142.3669 | 110393.0064 | 157081.3465 | 9.3586e-06 | 0.67792
8 | 75 | CONCLUIDO | 6.1861 | 16.17 | 13.49 | 62.27 | 0.99 | 13 | 161.71 | 49.1 | 9 | 11 | 28.61 | 20177.64 | 149.02 | 433 | 68.18 | 52.22 | 6042.74 | 0.77 | 0.84 | 6.81 | 0.35 | 4 | 10 | 108.5123 | 154.4052 | 139.9414 | 108512.2929 | 154405.2258 | 9.4209e-06 | 0.67375
9 | 75 | CONCLUIDO | 6.2162 | 16.09 | 13.44 | 67.22 | 1.09 | 12 | 163.13 | 49.1 | 10 | 10 | 29.04 | 20353.94 | 146.59 | 433.04 | 66.51 | 52.22 | 5214.46 | 0.79 | 0.85 | 6.81 | 0.31 | 4 | 10 | 106.8142 | 151.9889 | 137.7515 | 106814.1757 | 151988.9265 | 9.4668e-06 | 0.67042
10 | 75 | CONCLUIDO | 6.2331 | 16.04 | 13.43 | 73.26 | 1.18 | 11 | 164.57 | 49.1 | 11 | 9 | 29.47 | 20530.82 | 144.55 | 433.15 | 66.11 | 52.22 | 5022.34 | 0.79 | 0.85 | 6.81 | 0.29 | 4 | 10 | 105.6243 | 150.2958 | 136.2169 | 105624.2717 | 150295.7784 | 9.4925e-06 | 0.66833
11 | 75 | CONCLUIDO | 6.2595 | 15.98 | 13.39 | 80.36 | 1.28 | 10 | 166.01 | 49.1 | 12 | 8 | 29.91 | 20708.3 | 142.28 | 432.98 | 64.89 | 52.22 | 4412.92 | 0.8 | 0.85 | 6.81 | 0.26 | 4 | 10 | 104.1122 | 148.1443 | 134.267 | 104112.2376 | 148144.262 | 9.5327e-06 | 0.66583
12 | 75 | CONCLUIDO | 6.2865 | 15.91 | 13.36 | 89.04 | 1.38 | 9 | 167.45 | 49.1 | 13 | 7 | 30.36 | 20886.38 | 139.81 | 433.03 | 63.76 | 52.22 | 3854.16 | 0.82 | 0.85 | 6.81 | 0.22 | 4 | 10 | 102.5409 | 145.9083 | 132.2405 | 102540.8915 | 145908.3491 | 9.5738e-06 | 0.66292
13 | 75 | CONCLUIDO | 6.3076 | 15.85 | 13.33 | 100 | 1.47 | 8 | 168.9 | 49.1 | 14 | 6 | 30.81 | 21065.06 | 136.44 | 433.06 | 62.9 | 52.22 | 3430.9 | 0.83 | 0.85 | 6.81 | 0.2 | 4 | 10 | 100.6929 | 143.2789 | 129.8573 | 100692.9442 | 143278.8523 | 9.606e-06 | 0.66042
14 | 75 | CONCLUIDO | 6.3046 | 15.86 | 13.34 | 100.05 | 1.56 | 8 | 170.35 | 49.1 | 15 | 6 | 31.26 | 21244.37 | 135.33 | 433.05 | 63.18 | 52.22 | 3571.59 | 0.83 | 0.85 | 6.81 | 0.2 | 4 | 10 | 100.2974 | 142.716 | 129.3472 | 100297.3869 | 142716.0025 | 9.6014e-06 | 0.66083
15 | 75 | CONCLUIDO | 6.3236 | 15.81 | 13.32 | 114.2 | 1.65 | 7 | 171.81 | 49.1 | 16 | 4 | 31.72 | 21424.29 | 132.22 | 433.07 | 62.67 | 52.22 | 3318.71 | 0.83 | 0.86 | 6.81 | 0.19 | 4 | 10 | 98.6324 | 140.3469 | 127.2 | 98632.4442 | 140346.9083 | 9.6303e-06 | 0.65875
16 | 75 | CONCLUIDO | 6.3229 | 15.82 | 13.33 | 114.22 | 1.74 | 7 | 173.28 | 49.1 | 17 | 0 | 32.18 | 21604.83 | 133.19 | 433.06 | 62.43 | 52.22 | 3197.56 | 0.84 | 0.86 | 6.82 | 0.19 | 4 | 10 | 99.0827 | 140.9876 | 127.7807 | 99082.7182 | 140987.6159 | 9.6293e-06 | 0.65917

## RESULTADOS_17
Unnamed: 0 | Volume de calda [L] | STATUS | Capacidade operacional [ha/h] | Tempo de missao [h] | Tempo util [h] | Tempo por voo [min] | Autonomia Projetada [h] | N° Voos | MTOW [kg] | Massa Estrutura [kg] | Combustível [kg] | Abastecimentos | Massa gerador | Potência gerador [W] | Combustível consumido [L] | Calda cons [L] | Distância percorrida [km] | Distância Pulverizando [km] | RTL ACUMULADO[m] | EOC [km/km] | EOC [h/h] | Tempo de manobra [h] | Tempo rtl_rtw [h] | V pulv [m/s] | V desloc [m/s] | Preço Total por ha Simples [R$/ha] | Preço Total por ha Presumido [R$/ha] | Preço Total por ha Real [R$/ha] | Preço Total Simples [R$] | Preço Total Presumido [R$] | Prod CAPEX [ha/R$] | Dias Trabalhados
0 | 95 | CONCLUIDO | 3.5408 | 28.24 | 18.78 | 5.99 | 0.1 | 188 | 185.69 | 53.44 | 1 | 186 | 36.26 | 23136.14 | 258.62 | 435.78 | 239.63 | 52.22 | 90896.07 | 0.22 | 0.61 | 7.11 | 5.61 | 4 | 10 | 305.2428 | 434.3387 | 393.6523 | 305242.8276 | 434338.6953 | 4.9019e-06 | 1.1767
1 | 95 | CONCLUIDO | 4.827 | 20.72 | 15.38 | 11.99 | 0.19 | 77 | 187.21 | 53.44 | 2 | 75 | 36.77 | 23322.88 | 211.18 | 433.94 | 129.29 | 52.22 | 36281.22 | 0.4 | 0.74 | 6.92 | 2.23 | 4 | 10 | 185.0273 | 263.2806 | 238.618 | 185027.3236 | 263280.6377 | 6.6826e-06 | 0.86333
2 | 95 | CONCLUIDO | 5.3133 | 18.82 | 14.53 | 17.79 | 0.28 | 49 | 188.73 | 53.44 | 3 | 47 | 37.29 | 23510.33 | 198.25 | 433.61 | 101.75 | 52.22 | 22649.51 | 0.51 | 0.78 | 6.87 | 1.38 | 4 | 10 | 158.7777 | 225.9293 | 204.7655 | 158777.6803 | 225929.2742 | 7.3558e-06 | 0.78417
3 | 95 | CONCLUIDO | 5.5679 | 17.96 | 14.15 | 23.59 | 0.37 | 36 | 190.25 | 53.44 | 4 | 34 | 37.82 | 23698.48 | 191.92 | 433.46 | 89.57 | 52.22 | 16623.58 | 0.58 | 0.81 | 6.85 | 1.01 | 4 | 10 | 147.2886 | 209.5811 | 189.9488 | 147288.5983 | 209581.133 | 7.7083e-06 | 0.74833
4 | 95 | CONCLUIDO | 5.7364 | 17.43 | 13.92 | 29.83 | 0.46 | 28 | 191.78 | 53.44 | 5 | 26 | 38.35 | 23887.36 | 187.52 | 433.1 | 81.97 | 52.22 | 12864.81 | 0.64 | 0.82 | 6.84 | 0.78 | 4 | 10 | 140.2148 | 199.5157 | 180.8262 | 140214.8399 | 199515.6811 | 7.9416e-06 | 0.72625
5 | 95 | CONCLUIDO | 5.8507 | 17.09 | 13.77 | 35.91 | 0.55 | 23 | 193.32 | 53.44 | 6 | 21 | 38.89 | 24076.95 | 184.08 | 433.11 | 77.16 | 52.22 | 10483.04 | 0.68 | 0.83 | 6.83 | 0.63 | 4 | 10 | 135.4602 | 192.7502 | 174.6944 | 135460.2024 | 192750.1722 | 8.0998e-06 | 0.71208
6 | 95 | CONCLUIDO | 5.9177 | 16.9 | 13.69 | 41.06 | 0.64 | 20 | 194.86 | 53.44 | 7 | 18 | 39.43 | 24267.28 | 181.81 | 433.27 | 74.39 | 52.22 | 9113.16 | 0.7 | 0.83 | 6.83 | 0.55 | 4 | 10 | 132.6699 | 188.7798 | 171.096 | 132669.9051 | 188779.7789 | 8.1925e-06 | 0.70417
7 | 95 | CONCLUIDO | 5.994 | 16.68 | 13.58 | 47.94 | 0.72 | 17 | 196.41 | 53.44 | 8 | 15 | 39.98 | 24458.36 | 178.81 | 433.06 | 71.09 | 52.22 | 7478.43 | 0.73 | 0.84 | 6.82 | 0.44 | 4 | 10 | 129.3221 | 184.016 | 166.7785 | 129322.0627 | 184016.0388 | 8.2982e-06 | 0.695
8 | 95 | CONCLUIDO | 6.0075 | 16.65 | 13.58 | 50.93 | 0.81 | 16 | 197.97 | 53.44 | 9 | 14 | 40.53 | 24650.18 | 177.66 | 433.03 | 70.94 | 52.22 | 7409.07 | 0.74 | 0.84 | 6.82 | 0.44 | 4 | 10 | 128.526 | 182.8833 | 165.7518 | 128525.9735 | 182883.2608 | 8.3169e-06 | 0.69375
9 | 95 | CONCLUIDO | 6.0622 | 16.5 | 13.51 | 57.88 | 0.89 | 14 | 199.53 | 53.44 | 10 | 12 | 41.1 | 24842.77 | 175.5 | 433.06 | 68.69 | 52.22 | 6295.33 | 0.76 | 0.84 | 6.81 | 0.37 | 4 | 10 | 126.2144 | 179.5941 | 162.7708 | 126214.4438 | 179594.1195 | 8.3926e-06 | 0.6875
10 | 95 | CONCLUIDO | 6.0888 | 16.42 | 13.47 | 62.17 | 0.97 | 13 | 201.1 | 53.44 | 11 | 11 | 41.66 | 25036.12 | 173.79 | 432.97 | 67.41 | 52.22 | 5659.5 | 0.77 | 0.85 | 6.82 | 0.33 | 4 | 10 | 124.7947 | 177.574 | 160.9399 | 124794.7342 | 177573.9743 | 8.4294e-06 | 0.68417
11 | 95 | CONCLUIDO | 6.1093 | 16.37 | 13.45 | 67.27 | 1.05 | 12 | 202.67 | 53.44 | 12 | 10 | 42.24 | 25230.25 | 172.08 | 433.07 | 67.01 | 52.22 | 5464.16 | 0.78 | 0.85 | 6.81 | 0.32 | 4 | 10 | 123.5747 | 175.8379 | 159.3664 | 123574.6932 | 175837.9433 | 8.4578e-06 | 0.68208
12 | 95 | CONCLUIDO | 6.1329 | 16.31 | 13.43 | 73.24 | 1.13 | 11 | 204.25 | 53.44 | 13 | 9 | 42.82 | 25425.3 | 170.55 | 433.07 | 66.06 | 52.22 | 4994.08 | 0.79 | 0.85 | 6.81 | 0.29 | 4 | 10 | 122.3791 | 174.1367 | 157.8245 | 122379.0717 | 174136.6595 | 8.4905e-06 | 0.67958
13 | 95 | CONCLUIDO | 6.157 | 16.24 | 13.4 | 80.41 | 1.21 | 10 | 205.84 | 53.44 | 14 | 8 | 43.4 | 25621.03 | 169 | 432.95 | 65.04 | 52.22 | 4490.48 | 0.8 | 0.85 | 6.81 | 0.26 | 4 | 10 | 121.1407 | 172.3745 | 156.2274 | 121140.6528 | 172374.478 | 8.5238e-06 | 0.67667
14 | 95 | CONCLUIDO | 6.1837 | 16.17 | 13.37 | 89.12 | 1.28 | 9 | 207.43 | 53.44 | 15 | 7 | 44 | 25817.56 | 166.31 | 432.98 | 64.06 | 52.22 | 4007.23 | 0.82 | 0.85 | 6.81 | 0.23 | 4 | 10 | 119.3722 | 169.8581 | 153.9468 | 119372.1979 | 169858.0934 | 8.5608e-06 | 0.67375
15 | 95 | CONCLUIDO | 6.1837 | 16.17 | 13.37 | 89.12 | 1.36 | 9 | 209.03 | 53.44 | 16 | 7 | 44.6 | 26014.91 | 165.94 | 432.96 | 64.08 | 52.22 | 4013.44 | 0.81 | 0.85 | 6.81 | 0.23 | 4 | 10 | 119.2124 | 169.6307 | 153.7406 | 119212.3756 | 169630.6775 | 8.5608e-06 | 0.67375
16 | 95 | CONCLUIDO | 6.21 | 16.1 | 13.34 | 100.03 | 1.43 | 8 | 210.64 | 53.44 | 17 | 6 | 45.21 | 26213.09 | 163.39 | 432.99 | 63.06 | 52.22 | 3512.3 | 0.83 | 0.85 | 6.81 | 0.2 | 4 | 10 | 117.5268 | 167.2323 | 151.5669 | 117526.8254 | 167232.2603 | 8.5972e-06 | 0.67083
17 | 95 | CONCLUIDO | 6.2099 | 16.1 | 13.34 | 100.03 | 1.51 | 8 | 212.25 | 53.44 | 18 | 6 | 45.82 | 26412.11 | 162.58 | 432.94 | 63.02 | 52.22 | 3488.5 | 0.83 | 0.85 | 6.81 | 0.2 | 4 | 10 | 117.1802 | 166.739 | 151.1199 | 117180.1836 | 166739.0138 | 8.5971e-06 | 0.67083
18 | 95 | CONCLUIDO | 6.2309 | 16.05 | 13.32 | 114.17 | 1.58 | 7 | 213.87 | 53.44 | 19 | 5 | 46.44 | 26611.98 | 159.29 | 432.94 | 62.66 | 52.22 | 3313.94 | 0.83 | 0.86 | 6.8 | 0.18 | 4 | 10 | 115.3221 | 164.0951 | 148.7236 | 115322.0693 | 164095.0502 | 8.6261e-06 | 0.66875
19 | 95 | CONCLUIDO | 6.2353 | 16.04 | 13.31 | 114.07 | 1.65 | 7 | 215.5 | 53.44 | 20 | 5 | 47.07 | 26812.71 | 159.67 | 432.94 | 62.22 | 52.22 | 3093.59 | 0.84 | 0.86 | 6.8 | 0.17 | 4 | 10 | 115.3756 | 164.1712 | 148.7926 | 115375.5815 | 164171.1942 | 8.6322e-06 | 0.66833
20 | 95 | CONCLUIDO | 6.2387 | 16.03 | 13.3 | 114 | 1.72 | 7 | 217.14 | 53.44 | 21 | 5 | 47.7 | 27014.3 | 158.03 | 433.05 | 61.67 | 52.22 | 2821.69 | 0.85 | 0.86 | 6.81 | 0.16 | 4 | 10 | 114.5814 | 163.0411 | 147.7683 | 114581.3829 | 163041.1064 | 8.6369e-06 | 0.66792
21 | 95 | CONCLUIDO | 6.2365 | 16.03 | 13.31 | 114.05 | 1.79 | 7 | 218.78 | 53.44 | 22 | 5 | 48.34 | 27216.79 | 155.11 | 433.01 | 62.05 | 52.22 | 3009.23 | 0.84 | 0.86 | 6.81 | 0.17 | 4 | 10 | 113.3976 | 161.3567 | 146.2418 | 113397.6497 | 161356.7388 | 8.6339e-06 | 0.66792
22 | 95 | CONCLUIDO | 6.2614 | 15.97 | 13.28 | 132.79 | 1.85 | 6 | 220.43 | 53.44 | 23 | 3 | 48.99 | 27420.16 | 154.86 | 432.99 | 61.2 | 52.22 | 2589.95 | 0.85 | 0.86 | 6.8 | 0.14 | 4 | 10 | 112.7588 | 160.4478 | 145.4179 | 112758.8403 | 160447.7588 | 8.6684e-06 | 0.66542
23 | 95 | CONCLUIDO | 6.2586 | 15.98 | 13.29 | 132.86 | 1.92 | 6 | 222.08 | 53.44 | 24 | 1 | 49.65 | 27624.44 | 154.9 | 433.06 | 61.28 | 52.22 | 2630.8 | 0.85 | 0.86 | 6.81 | 0.15 | 4 | 10 | 112.8562 | 160.5863 | 145.5435 | 112856.2221 | 160586.3261 | 8.6645e-06 | 0.66583
24 | 95 | CONCLUIDO | 6.2601 | 15.97 | 13.28 | 132.82 | 1.99 | 6 | 223.75 | 53.44 | 25 | 0 | 50.31 | 27829.77 | 155.7 | 433.04 | 61.13 | 52.22 | 2553.04 | 0.85 | 0.86 | 6.81 | 0.15 | 4 | 10 | 113.139 | 160.9887 | 145.9082 | 113139.0152 | 160988.7205 | 8.6666e-06 | 0.66542

## RESULTADOS_9
Unnamed: 0 | Volume de calda [L] | STATUS | Capacidade operacional [ha/h] | Tempo de missao [h] | Tempo util [h] | Tempo por voo [min] | Autonomia Projetada [h] | N° Voos | MTOW [kg] | Massa Estrutura [kg] | Combustível [kg] | Abastecimentos | Massa gerador | Potência gerador [W] | Combustível consumido [L] | Calda cons [L] | Distância percorrida [km] | Distância Pulverizando [km] | RTL ACUMULADO[m] | EOC [km/km] | EOC [h/h] | Tempo de manobra [h] | Tempo rtl_rtw [h] | V pulv [m/s] | V desloc [m/s] | Preço Total por ha Simples [R$/ha] | Preço Total por ha Presumido [R$/ha] | Preço Total por ha Real [R$/ha] | Preço Total Simples [R$] | Preço Total Presumido [R$] | Prod CAPEX [ha/R$] | Dias Trabalhados
0 | 55 | CONCLUIDO | 4.5767 | 21.85 | 16.8 | 8.13 | 0.15 | 124 | 116.05 | 43.4 | 1 | 122 | 16.65 | 14546.17 | 170.38 | 434.59 | 175.1 | 52.22 | 58949.7 | 0.3 | 0.68 | 7.01 | 3.64 | 4 | 10 | 163.4264 | 232.544 | 210.7606 | 163426.3752 | 232544.0344 | 7.8988e-06 | 0.91042
1 | 55 | CONCLUIDO | 5.5328 | 18.07 | 14.7 | 16.33 | 0.3 | 54 | 117.34 | 43.4 | 2 | 52 | 16.94 | 14705.49 | 146.99 | 433.61 | 107.04 | 52.22 | 25271.38 | 0.49 | 0.78 | 6.89 | 1.55 | 4 | 10 | 118.5356 | 168.6677 | 152.8679 | 118535.6451 | 168667.7386 | 9.5489e-06 | 0.75292
2 | 55 | CONCLUIDO | 5.8641 | 17.05 | 14.13 | 24.23 | 0.45 | 35 | 118.63 | 43.4 | 3 | 33 | 17.23 | 14865.24 | 138.88 | 433.35 | 88.78 | 52.22 | 16235.17 | 0.59 | 0.81 | 6.85 | 0.99 | 4 | 10 | 106.788 | 151.9517 | 137.7177 | 106787.9912 | 151951.6679 | 1.0121e-05 | 0.71042
3 | 55 | CONCLUIDO | 6.0515 | 16.52 | 13.84 | 33.22 | 0.59 | 25 | 119.93 | 43.4 | 4 | 23 | 17.53 | 15025.44 | 133.54 | 433.31 | 79.57 | 52.22 | 11679.35 | 0.66 | 0.82 | 6.83 | 0.7 | 4 | 10 | 100.4578 | 142.9442 | 129.554 | 100457.7866 | 142944.2398 | 1.0444e-05 | 0.68833
4 | 55 | CONCLUIDO | 6.1555 | 16.25 | 13.68 | 41.05 | 0.73 | 20 | 121.23 | 43.4 | 5 | 18 | 17.83 | 15186.08 | 129.4 | 433.11 | 74.28 | 52.22 | 9061.91 | 0.7 | 0.83 | 6.83 | 0.54 | 4 | 10 | 96.607 | 137.4648 | 124.5879 | 96606.9961 | 137464.8407 | 1.0624e-05 | 0.67708
5 | 55 | CONCLUIDO | 6.2337 | 16.04 | 13.58 | 50.91 | 0.86 | 16 | 122.54 | 43.4 | 6 | 14 | 18.14 | 15347.16 | 125.73 | 433.04 | 70.82 | 52.22 | 7352.31 | 0.74 | 0.84 | 6.82 | 0.44 | 4 | 10 | 93.5998 | 133.1859 | 120.7098 | 93599.838 | 133185.8699 | 1.0759e-05 | 0.66833
6 | 55 | CONCLUIDO | 6.274 | 15.94 | 13.52 | 57.94 | 1 | 14 | 123.85 | 43.4 | 7 | 12 | 18.45 | 15508.69 | 122.51 | 433.03 | 69.03 | 52.22 | 6462.83 | 0.76 | 0.84 | 6.82 | 0.38 | 4 | 10 | 91.4965 | 130.193 | 117.9972 | 91496.5 | 130192.9705 | 1.0828e-05 | 0.66417
7 | 55 | CONCLUIDO | 6.3217 | 15.82 | 13.45 | 67.24 | 1.13 | 12 | 125.16 | 43.4 | 8 | 10 | 18.76 | 15670.68 | 119.02 | 433.03 | 66.65 | 52.22 | 5282.68 | 0.78 | 0.85 | 6.81 | 0.31 | 4 | 10 | 89.1783 | 126.8944 | 115.0077 | 89178.3396 | 126894.3941 | 1.091e-05 | 0.65917
8 | 55 | CONCLUIDO | 6.3472 | 15.76 | 13.41 | 73.13 | 1.26 | 11 | 126.48 | 43.4 | 9 | 9 | 19.08 | 15833.12 | 115.57 | 433.04 | 65.43 | 52.22 | 4681.87 | 0.8 | 0.85 | 6.81 | 0.27 | 4 | 10 | 87.2821 | 124.1962 | 112.5622 | 87282.1162 | 124196.2039 | 1.0954e-05 | 0.65667
9 | 55 | CONCLUIDO | 6.3622 | 15.72 | 13.39 | 80.37 | 1.38 | 10 | 127.8 | 43.4 | 10 | 7 | 19.4 | 15996.02 | 112.02 | 432.97 | 65.02 | 52.22 | 4478.12 | 0.8 | 0.85 | 6.81 | 0.26 | 4 | 10 | 85.5415 | 121.7194 | 110.3174 | 85541.4884 | 121719.4151 | 1.098e-05 | 0.655
10 | 55 | CONCLUIDO | 6.3814 | 15.67 | 13.37 | 89.14 | 1.5 | 9 | 129.13 | 43.4 | 11 | 0 | 19.73 | 16159.39 | 112.33 | 433.02 | 63.98 | 52.22 | 3963.06 | 0.82 | 0.85 | 6.82 | 0.23 | 4 | 10 | 85.3704 | 121.476 | 110.0968 | 85370.4043 | 121475.9748 | 1.1014e-05 | 0.65292

## resultados
Unnamed: 0 | Volume de calda [L] | STATUS | Capacidade operacional [ha/h] | Tempo de missao [h] | Tempo util [h] | Tempo por voo [min] | Autonomia Projetada [h] | N° Voos | MTOW [kg] | Massa Estrutura [kg] | Combustível [kg] | Abastecimentos | Massa gerador | Potência gerador [W] | Combustível consumido [L] | Calda cons [L] | Distância percorrida [km] | Distância Pulverizando [km] | RTL ACUMULADO[m] | EOC [km/km] | EOC [h/h] | Tempo de manobra [h] | Tempo rtl_rtw [h] | V pulv [m/s] | V desloc [m/s]
0 | 100 | CONCLUIDO | 3.4289 | 29.16 | 19.02 | 5.82 | 0.09 | 196 | 194.77 | 54.38 | 1 | 194 | 39.4 | 24256.19 | 270.08 | 435.8 | 248.23 | 52.22 | 95157.11 | 0.21 | 0.6 | 7.11 | 5.85 | 4 | 10
1 | 100 | CONCLUIDO | 4.7382 | 21.1 | 15.48 | 11.61 | 0.18 | 80 | 196.32 | 54.38 | 2 | 78 | 39.95 | 24447.22 | 219.18 | 433.83 | 132.88 | 52.22 | 38060.39 | 0.39 | 0.74 | 6.92 | 2.33 | 4 | 10
2 | 100 | CONCLUIDO | 5.2337 | 19.11 | 14.61 | 17.18 | 0.27 | 51 | 197.88 | 54.38 | 3 | 49 | 40.5 | 24639 | 205.76 | 433.71 | 104.14 | 52.22 | 23836.79 | 0.5 | 0.78 | 6.88 | 1.46 | 4 | 10
3 | 100 | CONCLUIDO | 5.5156 | 18.13 | 14.17 | 22.99 | 0.36 | 37 | 199.44 | 54.38 | 4 | 35 | 41.06 | 24831.54 | 198.6 | 433.57 | 90.24 | 52.22 | 16955.75 | 0.58 | 0.8 | 6.85 | 1.03 | 4 | 10
4 | 100 | CONCLUIDO | 5.6826 | 17.6 | 13.95 | 28.87 | 0.44 | 29 | 201.01 | 54.38 | 5 | 27 | 41.63 | 25024.84 | 194.24 | 433.37 | 83.12 | 52.22 | 13435.87 | 0.63 | 0.82 | 6.84 | 0.81 | 4 | 10
5 | 100 | CONCLUIDO | 5.7993 | 17.24 | 13.79 | 34.48 | 0.53 | 24 | 202.58 | 54.38 | 6 | 22 | 42.2 | 25218.93 | 190.88 | 433.2 | 78.02 | 52.22 | 10910.89 | 0.67 | 0.83 | 6.83 | 0.65 | 4 | 10
6 | 100 | CONCLUIDO | 5.8653 | 17.05 | 13.72 | 39.19 | 0.61 | 21 | 204.16 | 54.38 | 7 | 19 | 42.78 | 25413.94 | 188.64 | 433.15 | 75.43 | 52.22 | 9632.06 | 0.69 | 0.83 | 6.83 | 0.58 | 4 | 10
7 | 100 | CONCLUIDO | 5.9315 | 16.86 | 13.64 | 45.48 | 0.69 | 18 | 205.75 | 54.38 | 8 | 16 | 43.37 | 25609.61 | 186.41 | 433.2 | 73.09 | 52.22 | 8476.47 | 0.71 | 0.84 | 6.82 | 0.5 | 4 | 10
8 | 100 | CONCLUIDO | 5.9841 | 16.71 | 13.57 | 50.89 | 0.77 | 16 | 207.34 | 54.38 | 9 | 14 | 43.96 | 25806.1 | 184.24 | 433.17 | 70.82 | 52.22 | 7348.98 | 0.74 | 0.84 | 6.82 | 0.43 | 4 | 10
9 | 100 | CONCLUIDO | 6.0099 | 16.64 | 13.54 | 54.16 | 0.85 | 15 | 208.94 | 54.38 | 10 | 13 | 44.56 | 26003.41 | 182.28 | 433.04 | 69.84 | 52.22 | 6862.71 | 0.75 | 0.84 | 6.81 | 0.4 | 4 | 10
10 | 100 | CONCLUIDO | 6.0591 | 16.5 | 13.48 | 62.22 | 0.93 | 13 | 210.55 | 54.38 | 11 | 11 | 45.17 | 26201.54 | 180.66 | 433.08 | 67.86 | 52.22 | 5887.02 | 0.77 | 0.85 | 6.81 | 0.34 | 4 | 10
11 | 100 | CONCLUIDO | 6.0894 | 16.42 | 13.44 | 67.19 | 1 | 12 | 212.16 | 54.38 | 12 | 10 | 45.78 | 26400.51 | 178.8 | 433.05 | 66.31 | 52.22 | 5116.56 | 0.79 | 0.85 | 6.82 | 0.3 | 4 | 10
12 | 100 | CONCLUIDO | 6.1125 | 16.36 | 13.42 | 73.18 | 1.08 | 11 | 213.78 | 54.38 | 13 | 9 | 46.4 | 26600.32 | 177.14 | 432.94 | 65.68 | 52.22 | 4803.45 | 0.8 | 0.85 | 6.81 | 0.28 | 4 | 10
13 | 100 | CONCLUIDO | 6.1329 | 16.31 | 13.4 | 80.4 | 1.15 | 10 | 215.41 | 54.38 | 14 | 8 | 47.03 | 26801 | 175.38 | 432.96 | 65.05 | 52.22 | 4492.69 | 0.8 | 0.85 | 6.81 | 0.26 | 4 | 10
14 | 100 | CONCLUIDO | 6.1307 | 16.31 | 13.41 | 80.44 | 1.23 | 10 | 217.04 | 54.38 | 15 | 8 | 47.66 | 27002.55 | 174.73 | 432.99 | 65.37 | 52.22 | 4654.05 | 0.8 | 0.85 | 6.81 | 0.27 | 4 | 10
15 | 100 | CONCLUIDO | 6.1631 | 16.23 | 13.36 | 89.06 | 1.3 | 9 | 218.68 | 54.38 | 16 | 7 | 48.31 | 27204.98 | 172.84 | 432.95 | 63.82 | 52.22 | 3882.69 | 0.82 | 0.85 | 6.81 | 0.22 | 4 | 10
16 | 100 | CONCLUIDO | 6.1602 | 16.23 | 13.37 | 89.11 | 1.37 | 9 | 220.33 | 54.38 | 17 | 7 | 48.95 | 27408.3 | 171.57 | 432.95 | 64.14 | 52.22 | 4044.75 | 0.81 | 0.85 | 6.81 | 0.23 | 4 | 10
17 | 100 | CONCLUIDO | 6.1859 | 16.17 | 13.34 | 100.04 | 1.44 | 8 | 221.99 | 54.38 | 18 | 6 | 49.61 | 27612.53 | 169.95 | 433.01 | 63.14 | 52.22 | 3549.25 | 0.83 | 0.85 | 6.81 | 0.2 | 4 | 10
18 | 100 | CONCLUIDO | 6.1879 | 16.16 | 13.33 | 100 | 1.51 | 8 | 223.65 | 54.38 | 19 | 6 | 50.27 | 27817.81 | 168.54 | 432.93 | 62.84 | 52.22 | 3399.14 | 0.83 | 0.85 | 6.81 | 0.2 | 4 | 10
19 | 100 | CONCLUIDO | 6.2074 | 16.11 | 13.32 | 114.18 | 1.58 | 7 | 225.32 | 54.38 | 20 | 5 | 50.95 | 28023.89 | 166.38 | 433.05 | 62.62 | 52.22 | 3296.19 | 0.83 | 0.86 | 6.8 | 0.18 | 4 | 10
20 | 100 | CONCLUIDO | 6.2121 | 16.1 | 13.31 | 114.07 | 1.64 | 7 | 227 | 54.38 | 21 | 5 | 51.62 | 28230.92 | 166.25 | 432.98 | 62.15 | 52.22 | 3058.24 | 0.84 | 0.86 | 6.81 | 0.17 | 4 | 10
21 | 100 | CONCLUIDO | 6.2186 | 16.08 | 13.29 | 113.93 | 1.71 | 7 | 228.69 | 54.38 | 22 | 5 | 52.31 | 28438.91 | 164.68 | 432.95 | 61.64 | 52.22 | 2805.84 | 0.85 | 0.86 | 6.8 | 0.15 | 4 | 10
22 | 100 | CONCLUIDO | 6.2129 | 16.1 | 13.31 | 114.06 | 1.77 | 7 | 230.38 | 54.38 | 23 | 5 | 53 | 28647.87 | 162.07 | 432.95 | 62.04 | 52.22 | 3005.55 | 0.84 | 0.86 | 6.81 | 0.17 | 4 | 10
23 | 100 | CONCLUIDO | 6.2391 | 16.03 | 13.28 | 132.78 | 1.84 | 6 | 232.08 | 54.38 | 24 | 4 | 53.71 | 28857.81 | 161.55 | 432.94 | 61.17 | 52.22 | 2575 | 0.85 | 0.86 | 6.8 | 0.14 | 4 | 10
24 | 100 | CONCLUIDO | 6.2383 | 16.03 | 13.28 | 132.8 | 1.9 | 6 | 233.79 | 54.38 | 25 | 3 | 54.42 | 29068.74 | 160.81 | 432.96 | 61.25 | 52.22 | 2612.62 | 0.85 | 0.86 | 6.8 | 0.14 | 4 | 10
25 | 100 | CONCLUIDO | 6.2397 | 16.03 | 13.28 | 132.76 | 1.96 | 6 | 235.51 | 54.38 | 26 | 2 | 55.14 | 29280.69 | 160.42 | 433 | 61.04 | 52.22 | 2511.99 | 0.86 | 0.86 | 6.81 | 0.14 | 4 | 10
26 | 100 | CONCLUIDO | 6.2379 | 16.03 | 13.28 | 132.81 | 2.02 | 6 | 237.24 | 54.38 | 27 | 0 | 55.86 | 29493.67 | 160.81 | 433.02 | 61.14 | 52.22 | 2558.86 | 0.85 | 0.86 | 6.81 | 0.14 | 4 | 10
0 | 40 | CONCLUIDO | 5.0388 | 19.85 | 16.04 | 9.72 | 0.2 | 99 | 89.87 | 37.55 | 1 | 97 | 11.32 | 11317.98 | 136.27 | 434.13 | 150.51 | 52.22 | 46779.4 | 0.35 | 0.71 | 6.96 | 2.88 | 4 | 10
1 | 40 | CONCLUIDO | 5.8269 | 17.16 | 14.39 | 19.62 | 0.39 | 44 | 91.1 | 37.55 | 2 | 42 | 11.54 | 11468.97 | 119.18 | 433.4 | 97.51 | 52.22 | 20556.76 | 0.54 | 0.79 | 6.86 | 1.25 | 4 | 10
2 | 40 | CONCLUIDO | 6.1079 | 16.37 | 13.9 | 29.79 | 0.57 | 28 | 92.32 | 37.55 | 3 | 26 | 11.77 | 11620.34 | 111.7 | 433.19 | 81.35 | 52.22 | 12553.69 | 0.64 | 0.82 | 6.84 | 0.76 | 4 | 10
3 | 40 | CONCLUIDO | 6.2497 | 16 | 13.68 | 41.05 | 0.75 | 20 | 93.55 | 37.55 | 4 | 18 | 12 | 11772.07 | 106.14 | 433.17 | 74.32 | 52.22 | 9082.07 | 0.7 | 0.83 | 6.83 | 0.54 | 4 | 10
4 | 40 | CONCLUIDO | 6.3221 | 15.82 | 13.58 | 50.91 | 0.93 | 16 | 94.79 | 37.55 | 5 | 14 | 12.23 | 11924.18 | 101.93 | 433 | 70.77 | 52.22 | 7324.17 | 0.74 | 0.84 | 6.82 | 0.44 | 4 | 10
5 | 40 | CONCLUIDO | 6.3842 | 15.66 | 13.48 | 62.21 | 1.1 | 13 | 96.02 | 37.55 | 6 | 9 | 12.47 | 12076.67 | 97.45 | 433.08 | 67.52 | 52.22 | 5716.32 | 0.77 | 0.85 | 6.82 | 0.34 | 4 | 10
6 | 40 | CONCLUIDO | 6.3955 | 15.64 | 13.47 | 67.35 | 1.27 | 12 | 97.26 | 37.55 | 7 | 0 | 12.71 | 12229.54 | 96.5 | 433.18 | 66.97 | 52.22 | 5447.1 | 0.78 | 0.85 | 6.83 | 0.33 | 4 | 10
0 | 30 | CONCLUIDO | 5.3828 | 18.58 | 15.47 | 11.46 | 0.24 | 81 | 71.52 | 32.27 | 1 | 79 | 8.25 | 9054.6 | 111.17 | 433.98 | 132.6 | 52.22 | 37915.98 | 0.39 | 0.74 | 6.92 | 2.32 | 4 | 10
1 | 30 | CONCLUIDO | 6.0409 | 16.55 | 14.15 | 23.58 | 0.48 | 36 | 72.7 | 32.27 | 2 | 34 | 8.43 | 9200.25 | 97.3 | 433.48 | 89.36 | 52.22 | 16522.13 | 0.58 | 0.81 | 6.85 | 1.01 | 4 | 10
2 | 30 | CONCLUIDO | 6.2699 | 15.95 | 13.75 | 35.86 | 0.71 | 23 | 73.88 | 32.27 | 3 | 21 | 8.61 | 9346.23 | 90.04 | 433.21 | 76.41 | 52.22 | 10108.57 | 0.68 | 0.83 | 6.83 | 0.61 | 4 | 10
3 | 30 | CONCLUIDO | 6.3612 | 15.72 | 13.61 | 48.04 | 0.93 | 17 | 75.07 | 32.27 | 4 | 12 | 8.8 | 9492.55 | 84.23 | 433.32 | 71.87 | 52.22 | 7871.76 | 0.73 | 0.84 | 6.83 | 0.47 | 4 | 10
4 | 30 | CONCLUIDO | 6.3747 | 15.69 | 13.59 | 50.98 | 1.15 | 16 | 76.26 | 32.27 | 5 | 0 | 8.99 | 9639.2 | 84.53 | 433.29 | 70.73 | 52.22 | 7302.93 | 0.74 | 0.84 | 6.84 | 0.45 | 4 | 10
0 | 15 | CONCLUIDO | 5.9967 | 16.68 | 14.47 | 18.87 | 0.43 | 46 | 39.78 | 19.54 | 1 | 44 | 4.24 | 5140 | 62.51 | 433.54 | 99.5 | 52.22 | 21542.27 | 0.52 | 0.79 | 6.87 | 1.32 | 4 | 10
1 | 15 | CONCLUIDO | 6.2347 | 16.04 | 14.01 | 28.01 | 0.84 | 30 | 40.89 | 19.54 | 2 | 0 | 4.35 | 5277.26 | 57.48 | 433.67 | 83.52 | 52.22 | 13628.06 | 0.63 | 0.81 | 6.88 | 0.87 | 4 | 10
0 | 70 | CONCLUIDO | 4.1736 | 23.96 | 17.49 | 7.14 | 0.12 | 147 | 141.81 | 47.83 | 1 | 145 | 22.98 | 17723.39 | 202.53 | 434.71 | 197.87 | 52.22 | 70218.12 | 0.26 | 0.65 | 7.03 | 4.33 | 4 | 10
1 | 70 | CONCLUIDO | 5.2599 | 19.01 | 14.96 | 14.25 | 0.25 | 63 | 143.17 | 47.83 | 2 | 61 | 23.34 | 17891.86 | 171.87 | 433.85 | 116.08 | 52.22 | 29743.04 | 0.45 | 0.76 | 6.89 | 1.82 | 4 | 10
2 | 70 | CONCLUIDO | 5.6566 | 17.68 | 14.29 | 21.44 | 0.37 | 40 | 144.54 | 47.83 | 3 | 38 | 23.71 | 18060.85 | 162.36 | 433.49 | 94.12 | 52.22 | 18881.28 | 0.55 | 0.8 | 6.86 | 1.15 | 4 | 10
3 | 70 | CONCLUIDO | 5.8549 | 17.08 | 13.98 | 27.97 | 0.49 | 30 | 145.92 | 47.83 | 4 | 28 | 24.09 | 18230.35 | 156.84 | 433.23 | 84.15 | 52.22 | 13945.16 | 0.62 | 0.81 | 6.84 | 0.84 | 4 | 10
4 | 70 | CONCLUIDO | 6.0023 | 16.66 | 13.77 | 35.92 | 0.6 | 23 | 147.3 | 47.83 | 5 | 21 | 24.47 | 18400.38 | 152.58 | 433.25 | 77.02 | 52.22 | 10416.95 | 0.68 | 0.83 | 6.83 | 0.63 | 4 | 10
5 | 70 | CONCLUIDO | 6.0829 | 16.44 | 13.66 | 43.14 | 0.71 | 19 | 148.68 | 47.83 | 6 | 17 | 24.85 | 18570.94 | 149.42 | 433.15 | 73.6 | 52.22 | 8726.37 | 0.71 | 0.83 | 6.83 | 0.52 | 4 | 10
6 | 70 | CONCLUIDO | 6.1487 | 16.26 | 13.57 | 50.9 | 0.83 | 16 | 150.07 | 47.83 | 7 | 14 | 25.24 | 18742.03 | 146.48 | 433.1 | 70.78 | 52.22 | 7330.74 | 0.74 | 0.84 | 6.82 | 0.43 | 4 | 10
7 | 70 | CONCLUIDO | 6.1894 | 16.16 | 13.52 | 57.96 | 0.94 | 14 | 151.46 | 47.83 | 8 | 12 | 25.63 | 18913.66 | 143.93 | 432.98 | 69.16 | 52.22 | 6531.62 | 0.75 | 0.84 | 6.82 | 0.39 | 4 | 10
8 | 70 | CONCLUIDO | 6.2156 | 16.09 | 13.48 | 62.24 | 1.04 | 13 | 152.85 | 47.83 | 9 | 11 | 26.03 | 19085.83 | 141.32 | 432.98 | 67.83 | 52.22 | 5869.9 | 0.77 | 0.84 | 6.82 | 0.35 | 4 | 10
9 | 70 | CONCLUIDO | 6.2637 | 15.96 | 13.42 | 73.19 | 1.15 | 11 | 154.25 | 47.83 | 10 | 9 | 26.43 | 19258.55 | 138.27 | 432.93 | 65.56 | 52.22 | 4746.12 | 0.8 | 0.85 | 6.82 | 0.28 | 4 | 10
10 | 70 | CONCLUIDO | 6.2866 | 15.91 | 13.39 | 80.34 | 1.25 | 10 | 155.66 | 47.83 | 11 | 8 | 26.83 | 19431.82 | 136.04 | 432.97 | 64.74 | 52.22 | 4341.84 | 0.81 | 0.85 | 6.81 | 0.25 | 4 | 10
11 | 70 | CONCLUIDO | 6.3052 | 15.86 | 13.37 | 89.14 | 1.35 | 9 | 157.07 | 47.83 | 12 | 7 | 27.24 | 19605.66 | 133.05 | 432.97 | 64.16 | 52.22 | 4056.64 | 0.81 | 0.85 | 6.81 | 0.23 | 4 | 10
12 | 70 | CONCLUIDO | 6.3069 | 15.86 | 13.37 | 89.11 | 1.45 | 9 | 158.48 | 47.83 | 13 | 7 | 27.65 | 19780.06 | 131.34 | 433 | 64.2 | 52.22 | 4075.55 | 0.81 | 0.85 | 6.81 | 0.23 | 4 | 10
13 | 70 | CONCLUIDO | 6.3331 | 15.79 | 13.33 | 99.98 | 1.55 | 8 | 159.9 | 47.83 | 14 | 4 | 28.07 | 19955.16 | 129.03 | 432.91 | 62.78 | 52.22 | 3370.36 | 0.83 | 0.85 | 6.81 | 0.19 | 4 | 10
14 | 70 | CONCLUIDO | 6.3254 | 15.81 | 13.35 | 100.12 | 1.65 | 8 | 161.32 | 47.83 | 15 | 1 | 28.5 | 20130.71 | 127.55 | 433 | 63.3 | 52.22 | 3628.57 | 0.82 | 0.85 | 6.81 | 0.21 | 4 | 10
15 | 70 | CONCLUIDO | 6.3244 | 15.81 | 13.35 | 100.14 | 1.74 | 8 | 162.75 | 47.83 | 16 | 0 | 28.92 | 20306.85 | 128.52 | 432.97 | 63.32 | 52.22 | 3640.72 | 0.82 | 0.85 | 6.82 | 0.21 | 4 | 10
0 | 90 | CONCLUIDO | 3.6549 | 27.36 | 18.54 | 6.18 | 0.1 | 180 | 176.73 | 52.44 | 1 | 178 | 33.29 | 22031.19 | 247.49 | 435.31 | 231.98 | 52.22 | 87108.02 | 0.23 | 0.62 | 7.1 | 5.37 | 4 | 10
1 | 90 | CONCLUIDO | 4.9151 | 20.35 | 15.29 | 12.4 | 0.2 | 74 | 178.21 | 52.44 | 2 | 72 | 33.77 | 22213.89 | 203.32 | 434.19 | 126.05 | 52.22 | 34675.87 | 0.41 | 0.75 | 6.92 | 2.14 | 4 | 10
2 | 90 | CONCLUIDO | 5.3823 | 18.58 | 14.49 | 18.5 | 0.3 | 47 | 179.7 | 52.44 | 3 | 45 | 34.26 | 22397.24 | 191.4 | 433.41 | 100.73 | 52.22 | 22151.86 | 0.52 | 0.79 | 6.86 | 1.34 | 4 | 10
3 | 90 | CONCLUIDO | 5.6177 | 17.8 | 14.14 | 24.23 | 0.39 | 35 | 181.19 | 52.44 | 4 | 33 | 34.75 | 22581.25 | 185.37 | 433.24 | 88.95 | 52.22 | 16319.85 | 0.59 | 0.81 | 6.85 | 0.99 | 4 | 10
4 | 90 | CONCLUIDO | 5.7873 | 17.28 | 13.9 | 30.89 | 0.49 | 27 | 182.69 | 52.44 | 5 | 25 | 35.25 | 22766.06 | 180.81 | 433.29 | 81.23 | 52.22 | 12497.35 | 0.64 | 0.82 | 6.84 | 0.76 | 4 | 10
5 | 90 | CONCLUIDO | 5.8777 | 17.01 | 13.78 | 35.93 | 0.58 | 23 | 184.19 | 52.44 | 6 | 21 | 35.75 | 22951.43 | 177.72 | 433.12 | 77.28 | 52.22 | 10546.49 | 0.68 | 0.83 | 6.83 | 0.64 | 4 | 10
6 | 90 | CONCLUIDO | 5.9666 | 16.76 | 13.66 | 43.15 | 0.67 | 19 | 185.7 | 52.44 | 7 | 17 | 36.26 | 23137.49 | 174.9 | 433.06 | 73.64 | 52.22 | 8745 | 0.71 | 0.83 | 6.83 | 0.53 | 4 | 10
7 | 90 | CONCLUIDO | 6.0217 | 16.61 | 13.58 | 47.94 | 0.76 | 17 | 187.22 | 52.44 | 8 | 15 | 36.78 | 23324.24 | 172.62 | 433.12 | 71.16 | 52.22 | 7514.47 | 0.73 | 0.84 | 6.82 | 0.44 | 4 | 10
8 | 90 | CONCLUIDO | 6.0615 | 16.5 | 13.54 | 54.17 | 0.85 | 15 | 188.74 | 52.44 | 9 | 13 | 37.3 | 23511.69 | 170.64 | 433.11 | 69.67 | 52.22 | 6781.98 | 0.75 | 0.84 | 6.82 | 0.4 | 4 | 10
9 | 90 | CONCLUIDO | 6.0834 | 16.44 | 13.52 | 57.94 | 0.93 | 14 | 190.26 | 52.44 | 10 | 12 | 37.82 | 23699.85 | 168.5 | 433.07 | 69.12 | 52.22 | 6508.64 | 0.76 | 0.84 | 6.82 | 0.38 | 4 | 10
10 | 90 | CONCLUIDO | 6.1409 | 16.28 | 13.44 | 67.18 | 1.02 | 12 | 191.79 | 52.44 | 11 | 10 | 38.35 | 23888.73 | 166.35 | 433.02 | 66.29 | 52.22 | 5105.18 | 0.79 | 0.85 | 6.81 | 0.3 | 4 | 10
11 | 90 | CONCLUIDO | 6.1622 | 16.23 | 13.42 | 73.18 | 1.1 | 11 | 193.33 | 52.44 | 12 | 9 | 38.89 | 24078.33 | 164.39 | 433.03 | 65.66 | 52.22 | 4793.86 | 0.8 | 0.85 | 6.81 | 0.28 | 4 | 10
12 | 90 | CONCLUIDO | 6.1829 | 16.17 | 13.4 | 80.39 | 1.18 | 10 | 194.88 | 52.44 | 13 | 8 | 39.43 | 24268.67 | 162.54 | 433.05 | 65.23 | 52.22 | 4584.48 | 0.8 | 0.85 | 6.81 | 0.26 | 4 | 10
13 | 90 | CONCLUIDO | 6.1837 | 16.17 | 13.4 | 80.37 | 1.27 | 10 | 196.42 | 52.44 | 14 | 8 | 39.98 | 24459.75 | 161.03 | 432.98 | 64.97 | 52.22 | 4453.69 | 0.8 | 0.85 | 6.81 | 0.26 | 4 | 10
14 | 90 | CONCLUIDO | 6.2071 | 16.11 | 13.37 | 89.13 | 1.35 | 9 | 197.98 | 52.44 | 15 | 7 | 40.54 | 24651.58 | 159.87 | 433.02 | 64.15 | 52.22 | 4050.37 | 0.81 | 0.85 | 6.81 | 0.23 | 4 | 10
15 | 90 | CONCLUIDO | 6.2085 | 16.11 | 13.37 | 89.11 | 1.42 | 9 | 199.54 | 52.44 | 16 | 7 | 41.1 | 24844.17 | 157.18 | 433.04 | 64.19 | 52.22 | 4071.52 | 0.81 | 0.85 | 6.81 | 0.23 | 4 | 10
16 | 90 | CONCLUIDO | 6.2381 | 16.03 | 13.33 | 99.94 | 1.5 | 8 | 201.11 | 52.44 | 17 | 6 | 41.67 | 25037.53 | 156.17 | 432.95 | 62.82 | 52.22 | 3387.56 | 0.83 | 0.85 | 6.8 | 0.19 | 4 | 10
17 | 90 | CONCLUIDO | 6.2312 | 16.05 | 13.34 | 100.08 | 1.58 | 8 | 202.68 | 52.44 | 18 | 6 | 42.24 | 25231.66 | 153.38 | 432.9 | 63.3 | 52.22 | 3631.66 | 0.82 | 0.85 | 6.81 | 0.21 | 4 | 10
18 | 90 | CONCLUIDO | 6.2565 | 15.98 | 13.31 | 114.12 | 1.65 | 7 | 204.26 | 52.44 | 19 | 5 | 42.82 | 25426.72 | 152.91 | 432.93 | 62.29 | 52.22 | 3128.02 | 0.84 | 0.86 | 6.81 | 0.18 | 4 | 10
19 | 90 | CONCLUIDO | 6.2641 | 15.96 | 13.29 | 113.95 | 1.73 | 7 | 205.85 | 52.44 | 20 | 5 | 43.41 | 25622.45 | 151.32 | 433.01 | 61.7 | 52.22 | 2834.42 | 0.85 | 0.86 | 6.81 | 0.16 | 4 | 10
20 | 90 | CONCLUIDO | 6.2613 | 15.97 | 13.3 | 114.01 | 1.8 | 7 | 207.45 | 52.44 | 21 | 4 | 44 | 25818.99 | 148.81 | 433.06 | 62.01 | 52.22 | 2988.92 | 0.84 | 0.86 | 6.8 | 0.16 | 4 | 10
21 | 90 | CONCLUIDO | 6.2862 | 15.91 | 13.27 | 132.74 | 1.87 | 6 | 209.05 | 52.44 | 22 | 2 | 44.6 | 26016.35 | 147.78 | 433.02 | 61.01 | 52.22 | 2492.75 | 0.86 | 0.86 | 6.8 | 0.14 | 4 | 10
22 | 90 | CONCLUIDO | 6.2845 | 15.91 | 13.28 | 132.78 | 1.94 | 6 | 210.65 | 52.44 | 23 | 0 | 45.21 | 26214.54 | 148.79 | 433.03 | 61.07 | 52.22 | 2524.4 | 0.86 | 0.86 | 6.81 | 0.14 | 4 | 10
0 | 10 | CONCLUIDO | 6.0185 | 16.62 | 14.47 | 19.29 | 0.64 | 45 | 26.11 | 12.1 | 1 | 0 | 3.01 | 3454.41 | 42.21 | 434.1 | 97.97 | 52.22 | 20782.1 | 0.53 | 0.79 | 6.92 | 1.32 | 4 | 10
0 | 45 | CONCLUIDO | 4.8723 | 20.52 | 16.32 | 9.06 | 0.18 | 108 | 98.71 | 39.72 | 1 | 106 | 12.99 | 12407.75 | 148.07 | 434.31 | 159.59 | 52.22 | 51275.9 | 0.33 | 0.7 | 6.98 | 3.16 | 4 | 10
1 | 45 | CONCLUIDO | 5.7296 | 17.45 | 14.48 | 18.1 | 0.35 | 48 | 99.95 | 39.72 | 2 | 46 | 13.24 | 12561.45 | 128.69 | 433.73 | 100.37 | 52.22 | 21962.54 | 0.52 | 0.79 | 6.86 | 1.33 | 4 | 10
2 | 45 | CONCLUIDO | 6.0347 | 16.57 | 13.97 | 27.93 | 0.52 | 30 | 101.2 | 39.72 | 3 | 28 | 13.49 | 12715.54 | 121.19 | 433.32 | 83.81 | 52.22 | 13774.13 | 0.62 | 0.82 | 6.83 | 0.83 | 4 | 10
3 | 45 | CONCLUIDO | 6.1871 | 16.16 | 13.72 | 37.42 | 0.69 | 22 | 102.45 | 39.72 | 4 | 20 | 13.74 | 12870.03 | 115.87 | 433.15 | 75.64 | 52.22 | 9728.26 | 0.69 | 0.83 | 6.82 | 0.58 | 4 | 10
4 | 45 | CONCLUIDO | 6.2778 | 15.93 | 13.59 | 47.97 | 0.85 | 17 | 103.71 | 39.72 | 5 | 15 | 14 | 13024.91 | 111.31 | 433.13 | 71.15 | 52.22 | 7510.94 | 0.73 | 0.84 | 6.83 | 0.45 | 4 | 10
5 | 45 | CONCLUIDO | 6.3359 | 15.78 | 13.51 | 57.89 | 1.01 | 14 | 104.97 | 39.72 | 6 | 12 | 14.25 | 13180.19 | 107.47 | 433.04 | 68.68 | 52.22 | 6290.98 | 0.76 | 0.84 | 6.81 | 0.37 | 4 | 10
6 | 45 | CONCLUIDO | 6.3753 | 15.69 | 13.45 | 67.25 | 1.16 | 12 | 106.23 | 39.72 | 7 | 9 | 14.52 | 13335.87 | 103.47 | 433.05 | 66.72 | 52.22 | 5321 | 0.78 | 0.85 | 6.82 | 0.31 | 4 | 10
7 | 45 | CONCLUIDO | 6.3927 | 15.64 | 13.43 | 73.25 | 1.31 | 11 | 107.5 | 39.72 | 8 | 0 | 14.78 | 13491.96 | 102.04 | 433.21 | 65.69 | 52.22 | 4808.65 | 0.79 | 0.85 | 6.82 | 0.29 | 4 | 10
0 | 60 | CONCLUIDO | 4.4332 | 22.56 | 17.05 | 7.75 | 0.14 | 132 | 124.63 | 45 | 1 | 130 | 18.64 | 15605.44 | 181.36 | 434.39 | 183.78 | 52.22 | 63248.34 | 0.28 | 0.67 | 7.01 | 3.89 | 4 | 10
1 | 60 | CONCLUIDO | 5.4433 | 18.37 | 14.78 | 15.56 | 0.28 | 57 | 125.95 | 45 | 2 | 55 | 18.95 | 15767.7 | 155.38 | 433.87 | 109.94 | 52.22 | 26704.89 | 0.47 | 0.77 | 6.89 | 1.64 | 4 | 10
2 | 60 | CONCLUIDO | 5.7836 | 17.29 | 14.21 | 23.05 | 0.42 | 37 | 127.27 | 45 | 3 | 35 | 19.27 | 15930.42 | 147.22 | 433.37 | 91.26 | 52.22 | 17466.85 | 0.57 | 0.8 | 6.86 | 1.07 | 4 | 10
3 | 60 | CONCLUIDO | 5.9868 | 16.7 | 13.88 | 30.85 | 0.55 | 27 | 128.59 | 45 | 4 | 25 | 19.59 | 16093.6 | 141.47 | 433.23 | 80.58 | 52.22 | 12173.36 | 0.65 | 0.82 | 6.84 | 0.74 | 4 | 10
4 | 60 | CONCLUIDO | 6.101 | 16.39 | 13.72 | 39.21 | 0.68 | 21 | 129.92 | 45 | 5 | 19 | 19.92 | 16257.24 | 137.57 | 433.15 | 75.4 | 52.22 | 9614.78 | 0.69 | 0.83 | 6.83 | 0.58 | 4 | 10
5 | 60 | CONCLUIDO | 6.1918 | 16.15 | 13.58 | 47.94 | 0.81 | 17 | 131.25 | 45 | 6 | 15 | 20.25 | 16421.36 | 133.52 | 433.18 | 71.11 | 52.22 | 7490.68 | 0.73 | 0.84 | 6.82 | 0.44 | 4 | 10
6 | 60 | CONCLUIDO | 6.2298 | 16.05 | 13.54 | 54.15 | 0.93 | 15 | 132.58 | 45 | 7 | 13 | 20.59 | 16585.95 | 130.92 | 433.02 | 69.51 | 52.22 | 6700.44 | 0.75 | 0.84 | 6.82 | 0.4 | 4 | 10
7 | 60 | CONCLUIDO | 6.2707 | 15.95 | 13.48 | 62.23 | 1.06 | 13 | 133.92 | 45 | 8 | 11 | 20.93 | 16751.02 | 128.11 | 432.96 | 67.77 | 52.22 | 5841.52 | 0.77 | 0.85 | 6.82 | 0.34 | 4 | 10
8 | 60 | CONCLUIDO | 6.3181 | 15.83 | 13.41 | 73.17 | 1.18 | 11 | 135.27 | 45 | 9 | 9 | 21.27 | 16916.71 | 124.34 | 432.97 | 65.5 | 52.22 | 4716.11 | 0.8 | 0.85 | 6.81 | 0.28 | 4 | 10
9 | 60 | CONCLUIDO | 6.3361 | 15.78 | 13.39 | 80.37 | 1.29 | 10 | 136.61 | 45 | 10 | 8 | 21.61 | 17082.76 | 121.88 | 432.99 | 65.08 | 52.22 | 4510.3 | 0.8 | 0.85 | 6.81 | 0.26 | 4 | 10
10 | 60 | CONCLUIDO | 6.3604 | 15.72 | 13.36 | 89.07 | 1.41 | 9 | 137.96 | 45 | 11 | 6 | 21.96 | 17249.3 | 118.78 | 432.97 | 63.78 | 52.22 | 3863.53 | 0.82 | 0.85 | 6.81 | 0.22 | 4 | 10
11 | 60 | CONCLUIDO | 6.3557 | 15.73 | 13.37 | 89.14 | 1.52 | 9 | 139.32 | 45 | 12 | 1 | 22.32 | 17416.34 | 118.09 | 433.08 | 64.04 | 52.22 | 3993.12 | 0.82 | 0.85 | 6.81 | 0.23 | 4 | 10
12 | 60 | CONCLUIDO | 6.3542 | 15.74 | 13.38 | 89.17 | 1.63 | 9 | 140.67 | 45 | 13 | 0 | 22.68 | 17583.88 | 119.08 | 433.09 | 64.06 | 52.22 | 4005.7 | 0.82 | 0.85 | 6.82 | 0.24 | 4 | 10
0 | 80 | CONCLUIDO | 3.9085 | 25.58 | 18.01 | 6.63 | 0.11 | 163 | 159.12 | 50.28 | 1 | 161 | 27.84 | 19859.16 | 224.77 | 434.87 | 214.59 | 52.22 | 78499.66 | 0.24 | 0.63 | 7.07 | 4.84 | 4 | 10
1 | 80 | CONCLUIDO | 5.0768 | 19.7 | 15.15 | 13.17 | 0.22 | 69 | 160.54 | 50.28 | 2 | 67 | 28.26 | 20034.4 | 187.97 | 433.7 | 121.81 | 52.22 | 32580.2 | 0.43 | 0.75 | 6.91 | 2 | 4 | 10
2 | 80 | CONCLUIDO | 5.5101 | 18.15 | 14.41 | 19.65 | 0.33 | 44 | 161.97 | 50.28 | 3 | 42 | 28.69 | 20210.21 | 177.22 | 433.52 | 97.64 | 52.22 | 20618.16 | 0.53 | 0.79 | 6.87 | 1.26 | 4 | 10
3 | 80 | CONCLUIDO | 5.7445 | 17.41 | 14.05 | 26.35 | 0.43 | 32 | 163.4 | 50.28 | 4 | 30 | 29.12 | 20386.62 | 171.28 | 433.28 | 86.2 | 52.22 | 14961.54 | 0.61 | 0.81 | 6.85 | 0.91 | 4 | 10
4 | 80 | CONCLUIDO | 5.8925 | 16.97 | 13.84 | 33.22 | 0.54 | 25 | 164.83 | 50.28 | 5 | 23 | 29.55 | 20563.61 | 167.03 | 433.25 | 79.45 | 52.22 | 11622.17 | 0.66 | 0.82 | 6.83 | 0.7 | 4 | 10
5 | 80 | CONCLUIDO | 5.986 | 16.71 | 13.7 | 39.16 | 0.64 | 21 | 166.27 | 50.28 | 6 | 19 | 29.99 | 20741.2 | 163.78 | 433.25 | 74.93 | 52.22 | 9382.25 | 0.7 | 0.83 | 6.83 | 0.56 | 4 | 10
6 | 80 | CONCLUIDO | 6.0516 | 16.52 | 13.62 | 45.4 | 0.74 | 18 | 167.72 | 50.28 | 7 | 16 | 30.44 | 20919.39 | 161.14 | 433.15 | 72.37 | 52.22 | 8112.58 | 0.72 | 0.84 | 6.82 | 0.48 | 4 | 10
7 | 80 | CONCLUIDO | 6.091 | 16.42 | 13.58 | 50.92 | 0.84 | 16 | 169.17 | 50.28 | 8 | 14 | 30.89 | 21098.19 | 158.82 | 433.14 | 70.8 | 52.22 | 7341.22 | 0.74 | 0.84 | 6.82 | 0.44 | 4 | 10
8 | 80 | CONCLUIDO | 6.1399 | 16.29 | 13.51 | 57.91 | 0.94 | 14 | 170.62 | 50.28 | 9 | 12 | 31.34 | 21277.6 | 156.45 | 433.05 | 68.69 | 52.22 | 6297.1 | 0.76 | 0.84 | 6.82 | 0.37 | 4 | 10
9 | 80 | CONCLUIDO | 6.186 | 16.17 | 13.45 | 67.27 | 1.03 | 12 | 172.08 | 50.28 | 10 | 10 | 31.8 | 21457.64 | 153.58 | 433.06 | 66.87 | 52.22 | 5397.19 | 0.78 | 0.85 | 6.81 | 0.32 | 4 | 10
10 | 80 | CONCLUIDO | 6.2136 | 16.09 | 13.41 | 73.17 | 1.12 | 11 | 173.55 | 50.28 | 11 | 9 | 32.27 | 21638.31 | 151.57 | 433.02 | 65.53 | 52.22 | 4727.36 | 0.8 | 0.85 | 6.82 | 0.28 | 4 | 10
11 | 80 | CONCLUIDO | 6.232 | 16.05 | 13.4 | 80.4 | 1.22 | 10 | 175.02 | 50.28 | 12 | 8 | 32.74 | 21819.6 | 149.61 | 433.09 | 65.07 | 52.22 | 4504.06 | 0.8 | 0.85 | 6.81 | 0.26 | 4 | 10
12 | 80 | CONCLUIDO | 6.2326 | 16.04 | 13.4 | 80.39 | 1.31 | 10 | 176.49 | 50.28 | 13 | 8 | 33.21 | 22001.54 | 147.25 | 432.94 | 64.97 | 52.22 | 4457.05 | 0.8 | 0.85 | 6.81 | 0.26 | 4 | 10
13 | 80 | CONCLUIDO | 6.2579 | 15.98 | 13.37 | 89.1 | 1.4 | 9 | 177.97 | 50.28 | 14 | 7 | 33.69 | 22184.13 | 146.11 | 433 | 64.04 | 52.22 | 3995.38 | 0.82 | 0.85 | 6.81 | 0.23 | 4 | 10
14 | 80 | CONCLUIDO | 6.2814 | 15.92 | 13.34 | 100.03 | 1.48 | 8 | 179.46 | 50.28 | 15 | 6 | 34.18 | 22367.38 | 143.28 | 433.03 | 63.09 | 52.22 | 3524.14 | 0.83 | 0.85 | 6.81 | 0.2 | 4 | 10
15 | 80 | CONCLUIDO | 6.2794 | 15.92 | 13.34 | 100.07 | 1.57 | 8 | 180.95 | 50.28 | 16 | 6 | 34.67 | 22551.28 | 141.34 | 432.99 | 63.25 | 52.22 | 3605.64 | 0.83 | 0.85 | 6.81 | 0.21 | 4 | 10
16 | 80 | CONCLUIDO | 6.3056 | 15.86 | 13.31 | 114.08 | 1.65 | 7 | 182.45 | 50.28 | 17 | 4 | 35.17 | 22735.98 | 139.19 | 433.02 | 62.18 | 52.22 | 3072.68 | 0.84 | 0.86 | 6.81 | 0.17 | 4 | 10
17 | 80 | CONCLUIDO | 6.3038 | 15.86 | 13.31 | 114.11 | 1.74 | 7 | 183.95 | 50.28 | 18 | 3 | 35.67 | 22921.24 | 138.97 | 433.02 | 62.23 | 52.22 | 3098.8 | 0.84 | 0.86 | 6.81 | 0.18 | 4 | 10
18 | 80 | CONCLUIDO | 6.3025 | 15.87 | 13.32 | 114.14 | 1.82 | 7 | 185.46 | 50.28 | 19 | 0 | 36.18 | 23107.19 | 139.45 | 433.04 | 62.27 | 52.22 | 3119.72 | 0.84 | 0.86 | 6.81 | 0.18 | 4 | 10
0 | 35 | CONCLUIDO | 5.1953 | 19.25 | 15.79 | 10.41 | 0.22 | 91 | 80.84 | 35.1 | 1 | 89 | 9.74 | 10204.21 | 124.32 | 434.13 | 142.55 | 52.22 | 42839.66 | 0.37 | 0.72 | 6.95 | 2.64 | 4 | 10
1 | 35 | CONCLUIDO | 5.9324 | 16.86 | 14.28 | 21.41 | 0.43 | 40 | 82.04 | 35.1 | 2 | 38 | 9.94 | 10352.53 | 108.78 | 433.27 | 93.55 | 52.22 | 18595.68 | 0.56 | 0.8 | 6.86 | 1.13 | 4 | 10
2 | 35 | CONCLUIDO | 6.1689 | 16.21 | 13.87 | 32.01 | 0.63 | 26 | 83.25 | 35.1 | 3 | 24 | 10.15 | 10501.19 | 101.67 | 433.22 | 80.52 | 52.22 | 12150.85 | 0.65 | 0.82 | 6.83 | 0.73 | 4 | 10
3 | 35 | CONCLUIDO | 6.2984 | 15.88 | 13.66 | 43.13 | 0.83 | 19 | 84.46 | 35.1 | 4 | 17 | 10.36 | 10650.22 | 95.74 | 433.03 | 73.42 | 52.22 | 8634.16 | 0.71 | 0.83 | 6.83 | 0.52 | 4 | 10
4 | 35 | CONCLUIDO | 6.3713 | 15.7 | 13.54 | 54.18 | 1.02 | 15 | 85.67 | 35.1 | 5 | 10 | 10.57 | 10799.59 | 90.59 | 432.98 | 69.69 | 52.22 | 6791.89 | 0.75 | 0.84 | 6.82 | 0.41 | 4 | 10
5 | 35 | CONCLUIDO | 6.3839 | 15.66 | 13.53 | 57.99 | 1.21 | 14 | 86.88 | 35.1 | 6 | 0 | 10.78 | 10949.33 | 90.79 | 433.26 | 68.79 | 52.22 | 6342.73 | 0.76 | 0.84 | 6.84 | 0.39 | 4 | 10
0 | 50 | CONCLUIDO | 4.7264 | 21.16 | 16.54 | 8.56 | 0.16 | 116 | 107.41 | 41.65 | 1 | 114 | 14.77 | 13481.73 | 159.16 | 434.4 | 167.23 | 52.22 | 55053.13 | 0.31 | 0.69 | 6.98 | 3.39 | 4 | 10
1 | 50 | CONCLUIDO | 5.6308 | 17.76 | 14.59 | 17.16 | 0.32 | 51 | 108.68 | 41.65 | 2 | 49 | 15.03 | 13638.32 | 138.03 | 433.48 | 103.81 | 52.22 | 23668.22 | 0.5 | 0.78 | 6.88 | 1.45 | 4 | 10
2 | 50 | CONCLUIDO | 5.9406 | 16.83 | 14.06 | 25.57 | 0.48 | 33 | 109.96 | 41.65 | 3 | 31 | 15.31 | 13795.21 | 130.35 | 433.24 | 86.61 | 52.22 | 15158.37 | 0.6 | 0.81 | 6.85 | 0.92 | 4 | 10
3 | 50 | CONCLUIDO | 6.1076 | 16.37 | 13.8 | 34.51 | 0.63 | 24 | 111.23 | 41.65 | 4 | 22 | 15.58 | 13952.52 | 125.12 | 433.13 | 78.28 | 52.22 | 11040.41 | 0.67 | 0.83 | 6.83 | 0.66 | 4 | 10
4 | 50 | CONCLUIDO | 6.2004 | 16.13 | 13.67 | 43.17 | 0.78 | 19 | 112.51 | 41.65 | 5 | 17 | 15.86 | 14110.24 | 121.03 | 433.13 | 73.82 | 52.22 | 8832.59 | 0.71 | 0.83 | 6.83 | 0.53 | 4 | 10
5 | 50 | CONCLUIDO | 6.2857 | 15.91 | 13.54 | 54.16 | 0.93 | 15 | 113.79 | 41.65 | 6 | 13 | 16.14 | 14268.39 | 116.75 | 433.11 | 69.73 | 52.22 | 6810.46 | 0.75 | 0.84 | 6.82 | 0.4 | 4 | 10
6 | 50 | CONCLUIDO | 6.3307 | 15.8 | 13.47 | 62.17 | 1.07 | 13 | 115.08 | 41.65 | 7 | 11 | 16.43 | 14426.96 | 113.6 | 433.13 | 67.4 | 52.22 | 5656.34 | 0.77 | 0.85 | 6.81 | 0.33 | 4 | 10
7 | 50 | CONCLUIDO | 6.3701 | 15.7 | 13.42 | 73.19 | 1.21 | 11 | 116.37 | 41.65 | 8 | 9 | 16.72 | 14585.96 | 109.41 | 433.01 | 65.67 | 52.22 | 4801.85 | 0.8 | 0.85 | 6.81 | 0.28 | 4 | 10
8 | 50 | CONCLUIDO | 6.3872 | 15.66 | 13.4 | 80.39 | 1.35 | 10 | 117.66 | 41.65 | 9 | 2 | 17.01 | 14745.39 | 107.48 | 433.19 | 64.76 | 52.22 | 4349.9 | 0.81 | 0.85 | 6.82 | 0.26 | 4 | 10
9 | 50 | CONCLUIDO | 6.382 | 15.67 | 13.41 | 80.46 | 1.48 | 10 | 118.96 | 41.65 | 10 | 0 | 17.31 | 14905.25 | 108.45 | 433.13 | 65.08 | 52.22 | 4508.47 | 0.8 | 0.85 | 6.82 | 0.27 | 4 | 10
0 | 25 | CONCLUIDO | 5.5684 | 17.96 | 15.18 | 12.83 | 0.28 | 71 | 61.76 | 28.92 | 1 | 69 | 6.84 | 7851.41 | 97.31 | 433.67 | 122.49 | 52.22 | 32911.9 | 0.43 | 0.75 | 6.92 | 2.03 | 4 | 10
1 | 25 | CONCLUIDO | 6.137 | 16.29 | 14.05 | 26.35 | 0.55 | 32 | 62.92 | 28.92 | 2 | 30 | 7 | 7994.37 | 84.97 | 433.25 | 86.16 | 52.22 | 14938.19 | 0.61 | 0.81 | 6.85 | 0.91 | 4 | 10
2 | 25 | CONCLUIDO | 6.3413 | 15.77 | 13.7 | 41.09 | 0.81 | 20 | 64.08 | 28.92 | 3 | 13 | 7.16 | 8137.65 | 77 | 433.24 | 74.56 | 52.22 | 9200.62 | 0.7 | 0.83 | 6.83 | 0.56 | 4 | 10
3 | 25 | CONCLUIDO | 6.3508 | 15.75 | 13.69 | 43.22 | 1.07 | 19 | 65.25 | 28.92 | 4 | 0 | 7.33 | 8281.25 | 77.06 | 433.4 | 73.63 | 52.22 | 8737.48 | 0.71 | 0.83 | 6.85 | 0.55 | 4 | 10
0 | 85 | CONCLUIDO | 3.7737 | 26.5 | 18.3 | 6.38 | 0.11 | 172 | 167.88 | 51.39 | 1 | 170 | 30.49 | 20939.59 | 236.36 | 435.06 | 224.2 | 52.22 | 83260.2 | 0.23 | 0.62 | 7.08 | 5.13 | 4 | 10
1 | 85 | CONCLUIDO | 5.0182 | 19.93 | 15.15 | 12.8 | 0.21 | 71 | 169.33 | 51.39 | 2 | 69 | 30.94 | 21118.46 | 194.72 | 433.98 | 121.9 | 52.22 | 32614.34 | 0.43 | 0.75 | 6.9 | 2 | 4 | 10
2 | 85 | CONCLUIDO | 5.4614 | 18.31 | 14.41 | 19.22 | 0.31 | 45 | 170.79 | 51.39 | 3 | 43 | 31.4 | 21297.94 | 183.87 | 433.7 | 98.11 | 52.22 | 20850.22 | 0.53 | 0.79 | 6.86 | 1.27 | 4 | 10
3 | 85 | CONCLUIDO | 5.6933 | 17.56 | 14.07 | 25.59 | 0.41 | 33 | 172.25 | 51.39 | 4 | 31 | 31.86 | 21478.05 | 178.06 | 433.38 | 86.74 | 52.22 | 15224.1 | 0.6 | 0.81 | 6.85 | 0.93 | 4 | 10
4 | 85 | CONCLUIDO | 5.8391 | 17.13 | 13.87 | 32.01 | 0.51 | 26 | 173.71 | 51.39 | 5 | 24 | 32.32 | 21658.78 | 173.95 | 433.27 | 80.4 | 52.22 | 12088.46 | 0.65 | 0.82 | 6.84 | 0.73 | 4 | 10
5 | 85 | CONCLUIDO | 5.9312 | 16.86 | 13.74 | 37.48 | 0.61 | 22 | 175.18 | 51.39 | 6 | 20 | 32.79 | 21840.16 | 170.89 | 433.19 | 76.46 | 52.22 | 10138.14 | 0.68 | 0.83 | 6.82 | 0.6 | 4 | 10
6 | 85 | CONCLUIDO | 5.9938 | 16.68 | 13.67 | 43.16 | 0.7 | 19 | 176.66 | 51.39 | 7 | 17 | 33.27 | 22022.17 | 168.29 | 433.13 | 73.57 | 52.22 | 8712.27 | 0.71 | 0.83 | 6.83 | 0.53 | 4 | 10
7 | 85 | CONCLUIDO | 6.0672 | 16.48 | 13.57 | 50.88 | 0.8 | 16 | 178.14 | 51.39 | 8 | 14 | 33.75 | 22204.83 | 165.67 | 433.12 | 70.48 | 52.22 | 7182.32 | 0.74 | 0.84 | 6.82 | 0.43 | 4 | 10
8 | 85 | CONCLUIDO | 6.1141 | 16.36 | 13.51 | 57.89 | 0.89 | 14 | 179.63 | 51.39 | 9 | 12 | 34.24 | 22388.15 | 163.11 | 433.02 | 68.75 | 52.22 | 6322.35 | 0.76 | 0.84 | 6.81 | 0.37 | 4 | 10
9 | 85 | CONCLUIDO | 6.14 | 16.29 | 13.47 | 62.19 | 0.98 | 13 | 181.12 | 51.39 | 10 | 11 | 34.73 | 22572.13 | 161.7 | 433.04 | 67.55 | 52.22 | 5728.58 | 0.77 | 0.85 | 6.82 | 0.34 | 4 | 10
10 | 85 | CONCLUIDO | 6.1611 | 16.23 | 13.45 | 67.26 | 1.07 | 12 | 182.62 | 51.39 | 11 | 10 | 35.22 | 22756.91 | 159.71 | 433.08 | 66.83 | 52.22 | 5375.42 | 0.78 | 0.85 | 6.81 | 0.31 | 4 | 10
11 | 85 | CONCLUIDO | 6.1829 | 16.17 | 13.43 | 73.25 | 1.16 | 11 | 184.12 | 51.39 | 12 | 9 | 35.73 | 22942.24 | 157.69 | 433.02 | 66.1 | 52.22 | 5016.89 | 0.79 | 0.85 | 6.81 | 0.29 | 4 | 10
12 | 85 | CONCLUIDO | 6.21 | 16.1 | 13.39 | 80.35 | 1.24 | 10 | 185.63 | 51.39 | 13 | 8 | 36.24 | 23128.27 | 155.64 | 432.97 | 64.83 | 52.22 | 4386.32 | 0.81 | 0.85 | 6.81 | 0.25 | 4 | 10
13 | 85 | CONCLUIDO | 6.2333 | 16.04 | 13.37 | 89.1 | 1.33 | 9 | 187.14 | 51.39 | 14 | 7 | 36.75 | 23314.98 | 153.17 | 433.05 | 63.94 | 52.22 | 3942.5 | 0.82 | 0.85 | 6.81 | 0.23 | 4 | 10
14 | 85 | CONCLUIDO | 6.2326 | 16.04 | 13.37 | 89.11 | 1.41 | 9 | 188.66 | 51.39 | 15 | 7 | 37.27 | 23502.4 | 151.79 | 433 | 64.09 | 52.22 | 4019.69 | 0.81 | 0.85 | 6.81 | 0.23 | 4 | 10
15 | 85 | CONCLUIDO | 6.2571 | 15.98 | 13.34 | 100.04 | 1.49 | 8 | 190.19 | 51.39 | 16 | 6 | 37.79 | 23690.52 | 149.96 | 432.97 | 63 | 52.22 | 3481 | 0.83 | 0.85 | 6.81 | 0.2 | 4 | 10
16 | 85 | CONCLUIDO | 6.2572 | 15.98 | 13.34 | 100.04 | 1.57 | 8 | 191.72 | 51.39 | 17 | 6 | 38.33 | 23879.37 | 147.39 | 433.07 | 63.12 | 52.22 | 3537.98 | 0.83 | 0.85 | 6.81 | 0.2 | 4 | 10
17 | 85 | CONCLUIDO | 6.2795 | 15.92 | 13.31 | 114.13 | 1.65 | 7 | 193.26 | 51.39 | 18 | 5 | 38.86 | 24068.93 | 146.16 | 433.04 | 62.29 | 52.22 | 3130.42 | 0.84 | 0.86 | 6.81 | 0.18 | 4 | 10
18 | 85 | CONCLUIDO | 6.282 | 15.92 | 13.31 | 114.08 | 1.73 | 7 | 194.8 | 51.39 | 19 | 4 | 39.41 | 24259.23 | 145.31 | 433.03 | 62.08 | 52.22 | 3025.67 | 0.84 | 0.86 | 6.81 | 0.17 | 4 | 10
19 | 85 | CONCLUIDO | 6.2861 | 15.91 | 13.3 | 113.99 | 1.81 | 7 | 196.35 | 51.39 | 20 | 3 | 39.96 | 24450.27 | 142.86 | 433.01 | 61.73 | 52.22 | 2847.56 | 0.85 | 0.86 | 6.81 | 0.16 | 4 | 10
20 | 85 | CONCLUIDO | 6.2822 | 15.92 | 13.31 | 114.07 | 1.88 | 7 | 197.9 | 51.39 | 21 | 0 | 40.51 | 24642.07 | 143.4 | 433.09 | 61.88 | 52.22 | 2924.55 | 0.84 | 0.86 | 6.81 | 0.17 | 4 | 10
0 | 20 | CONCLUIDO | 5.7684 | 17.34 | 14.85 | 14.85 | 0.34 | 60 | 51.33 | 24.83 | 1 | 58 | 5.51 | 6564.78 | 81.61 | 433.87 | 112.08 | 52.22 | 27760.97 | 0.47 | 0.77 | 6.9 | 1.71 | 4 | 10
1 | 20 | CONCLUIDO | 6.2775 | 15.93 | 13.86 | 31.99 | 0.66 | 26 | 52.47 | 24.83 | 2 | 23 | 5.64 | 6705.1 | 69.16 | 433.16 | 80.14 | 52.22 | 11959.02 | 0.65 | 0.82 | 6.84 | 0.72 | 4 | 10
2 | 20 | CONCLUIDO | 6.3137 | 15.84 | 13.81 | 36.03 | 0.97 | 23 | 53.61 | 24.83 | 3 | 0 | 5.78 | 6845.59 | 68.49 | 433.44 | 77.36 | 52.22 | 10584.01 | 0.67 | 0.83 | 6.86 | 0.67 | 4 | 10
0 | 65 | CONCLUIDO | 4.2947 | 23.28 | 17.29 | 7.41 | 0.13 | 140 | 133.21 | 46.47 | 1 | 138 | 20.75 | 16663.42 | 192.24 | 435.01 | 191.19 | 52.22 | 66917.12 | 0.27 | 0.66 | 7.03 | 4.13 | 4 | 10
1 | 65 | CONCLUIDO | 5.3556 | 18.67 | 14.86 | 14.86 | 0.26 | 60 | 134.55 | 46.47 | 2 | 58 | 21.09 | 16828.84 | 163.53 | 433.84 | 112.17 | 52.22 | 27804.23 | 0.47 | 0.77 | 6.9 | 1.71 | 4 | 10
2 | 65 | CONCLUIDO | 5.7451 | 17.41 | 14.19 | 22.41 | 0.39 | 38 | 135.9 | 46.47 | 3 | 36 | 21.43 | 16994.64 | 154.15 | 433.41 | 90.65 | 52.22 | 17157.08 | 0.58 | 0.8 | 6.86 | 1.05 | 4 | 10
3 | 65 | CONCLUIDO | 5.9368 | 16.84 | 13.9 | 29.79 | 0.52 | 28 | 137.25 | 46.47 | 4 | 26 | 21.78 | 17160.92 | 148.96 | 433.28 | 81.34 | 52.22 | 12550.79 | 0.64 | 0.82 | 6.84 | 0.76 | 4 | 10
4 | 65 | CONCLUIDO | 6.054 | 16.52 | 13.74 | 37.47 | 0.64 | 22 | 138.6 | 46.47 | 5 | 20 | 22.13 | 17327.69 | 145.11 | 433.08 | 76.05 | 52.22 | 9933.03 | 0.69 | 0.83 | 6.83 | 0.6 | 4 | 10
5 | 65 | CONCLUIDO | 6.1411 | 16.28 | 13.61 | 45.38 | 0.76 | 18 | 139.95 | 46.47 | 6 | 16 | 22.49 | 17494.97 | 141.58 | 433.07 | 72.14 | 52.22 | 7998.7 | 0.72 | 0.84 | 6.82 | 0.47 | 4 | 10
6 | 65 | CONCLUIDO | 6.1763 | 16.19 | 13.57 | 50.91 | 0.88 | 16 | 141.31 | 46.47 | 7 | 14 | 22.85 | 17662.75 | 138.99 | 433.1 | 70.8 | 52.22 | 7341.98 | 0.74 | 0.84 | 6.82 | 0.44 | 4 | 10
7 | 65 | CONCLUIDO | 6.2192 | 16.08 | 13.52 | 57.93 | 0.99 | 14 | 142.68 | 46.47 | 8 | 12 | 23.21 | 17831.04 | 135.9 | 433.17 | 68.96 | 52.22 | 6430.03 | 0.76 | 0.84 | 6.82 | 0.38 | 4 | 10
8 | 65 | CONCLUIDO | 6.2668 | 15.96 | 13.45 | 67.25 | 1.11 | 12 | 144.05 | 46.47 | 9 | 10 | 23.58 | 17999.83 | 133.28 | 433.05 | 66.74 | 52.22 | 5328.22 | 0.78 | 0.85 | 6.81 | 0.31 | 4 | 10
9 | 65 | CONCLUIDO | 6.2921 | 15.89 | 13.41 | 73.16 | 1.22 | 11 | 145.42 | 46.47 | 10 | 9 | 23.95 | 18169.15 | 130.55 | 433 | 65.71 | 52.22 | 4817.67 | 0.79 | 0.85 | 6.81 | 0.28 | 4 | 10
10 | 65 | CONCLUIDO | 6.3124 | 15.84 | 13.39 | 80.34 | 1.33 | 10 | 146.8 | 46.47 | 11 | 8 | 24.33 | 18338.99 | 127.69 | 432.99 | 64.86 | 52.22 | 4397.97 | 0.81 | 0.85 | 6.81 | 0.25 | 4 | 10
11 | 65 | CONCLUIDO | 6.3309 | 15.8 | 13.37 | 89.14 | 1.43 | 9 | 148.18 | 46.47 | 12 | 7 | 24.71 | 18509.36 | 125.46 | 433.03 | 64.16 | 52.22 | 4053.36 | 0.81 | 0.85 | 6.81 | 0.23 | 4 | 10
12 | 65 | CONCLUIDO | 6.358 | 15.73 | 13.33 | 99.98 | 1.54 | 8 | 149.56 | 46.47 | 13 | 4 | 25.1 | 18680.25 | 122.73 | 433.04 | 62.87 | 52.22 | 3413.17 | 0.83 | 0.85 | 6.81 | 0.19 | 4 | 10
13 | 65 | CONCLUIDO | 6.3521 | 15.74 | 13.34 | 100.09 | 1.64 | 8 | 150.95 | 46.47 | 14 | 0 | 25.49 | 18851.69 | 123.25 | 433.05 | 63.02 | 52.22 | 3488.41 | 0.83 | 0.85 | 6.82 | 0.21 | 4 | 10
0 | 75 | CONCLUIDO | 4.0247 | 24.85 | 17.8 | 6.85 | 0.12 | 156 | 150.44 | 49.1 | 1 | 154 | 25.34 | 18787.76 | 214.29 | 435.07 | 207.9 | 52.22 | 75190.63 | 0.25 | 0.64 | 7.06 | 4.64 | 4 | 10
1 | 75 | CONCLUIDO | 5.1698 | 19.34 | 15.05 | 13.68 | 0.23 | 66 | 151.83 | 49.1 | 2 | 64 | 25.73 | 18959.54 | 179.88 | 433.54 | 118.8 | 52.22 | 31088.87 | 0.44 | 0.76 | 6.9 | 1.9 | 4 | 10
2 | 75 | CONCLUIDO | 5.5901 | 17.89 | 14.33 | 20.47 | 0.35 | 42 | 153.23 | 49.1 | 3 | 40 | 26.13 | 19131.85 | 169.62 | 433.39 | 94.89 | 52.22 | 19257.1 | 0.55 | 0.8 | 6.87 | 1.18 | 4 | 10
3 | 75 | CONCLUIDO | 5.8108 | 17.21 | 13.99 | 27.07 | 0.46 | 31 | 154.63 | 49.1 | 4 | 29 | 26.53 | 19304.72 | 163.8 | 433.17 | 84.15 | 52.22 | 13939.75 | 0.62 | 0.81 | 6.84 | 0.85 | 4 | 10
4 | 75 | CONCLUIDO | 5.9559 | 16.79 | 13.78 | 34.45 | 0.57 | 24 | 156.03 | 49.1 | 5 | 22 | 26.94 | 19478.15 | 159.57 | 433.23 | 77.57 | 52.22 | 10687.14 | 0.67 | 0.83 | 6.83 | 0.64 | 4 | 10
5 | 75 | CONCLUIDO | 6.0341 | 16.57 | 13.69 | 41.05 | 0.67 | 20 | 157.44 | 49.1 | 6 | 18 | 27.35 | 19652.13 | 156.7 | 433.24 | 74.55 | 52.22 | 9192.84 | 0.7 | 0.83 | 6.82 | 0.55 | 4 | 10
6 | 75 | CONCLUIDO | 6.1041 | 16.38 | 13.59 | 47.95 | 0.78 | 17 | 158.86 | 49.1 | 7 | 15 | 27.77 | 19826.68 | 153.67 | 433.06 | 71.23 | 52.22 | 7548.47 | 0.73 | 0.84 | 6.82 | 0.45 | 4 | 10
7 | 75 | CONCLUIDO | 6.1452 | 16.27 | 13.54 | 54.15 | 0.88 | 15 | 160.28 | 49.1 | 8 | 13 | 28.19 | 20001.93 | 151.4 | 433.15 | 69.56 | 52.22 | 6724.97 | 0.75 | 0.84 | 6.82 | 0.4 | 4 | 10
8 | 75 | CONCLUIDO | 6.1861 | 16.17 | 13.49 | 62.27 | 0.99 | 13 | 161.71 | 49.1 | 9 | 11 | 28.61 | 20177.64 | 149.02 | 433 | 68.18 | 52.22 | 6042.74 | 0.77 | 0.84 | 6.81 | 0.35 | 4 | 10
9 | 75 | CONCLUIDO | 6.2162 | 16.09 | 13.44 | 67.22 | 1.09 | 12 | 163.13 | 49.1 | 10 | 10 | 29.04 | 20353.94 | 146.59 | 433.04 | 66.51 | 52.22 | 5214.46 | 0.79 | 0.85 | 6.81 | 0.31 | 4 | 10
10 | 75 | CONCLUIDO | 6.2331 | 16.04 | 13.43 | 73.26 | 1.18 | 11 | 164.57 | 49.1 | 11 | 9 | 29.47 | 20530.82 | 144.55 | 433.15 | 66.11 | 52.22 | 5022.34 | 0.79 | 0.85 | 6.81 | 0.29 | 4 | 10
11 | 75 | CONCLUIDO | 6.2595 | 15.98 | 13.39 | 80.36 | 1.28 | 10 | 166.01 | 49.1 | 12 | 8 | 29.91 | 20708.3 | 142.28 | 432.98 | 64.89 | 52.22 | 4412.92 | 0.8 | 0.85 | 6.81 | 0.26 | 4 | 10
12 | 75 | CONCLUIDO | 6.2865 | 15.91 | 13.36 | 89.04 | 1.38 | 9 | 167.45 | 49.1 | 13 | 7 | 30.36 | 20886.38 | 139.81 | 433.03 | 63.76 | 52.22 | 3854.16 | 0.82 | 0.85 | 6.81 | 0.22 | 4 | 10
13 | 75 | CONCLUIDO | 6.3076 | 15.85 | 13.33 | 100 | 1.47 | 8 | 168.9 | 49.1 | 14 | 6 | 30.81 | 21065.06 | 136.44 | 433.06 | 62.9 | 52.22 | 3430.9 | 0.83 | 0.85 | 6.81 | 0.2 | 4 | 10
14 | 75 | CONCLUIDO | 6.3046 | 15.86 | 13.34 | 100.05 | 1.56 | 8 | 170.35 | 49.1 | 15 | 6 | 31.26 | 21244.37 | 135.33 | 433.05 | 63.18 | 52.22 | 3571.59 | 0.83 | 0.85 | 6.81 | 0.2 | 4 | 10
15 | 75 | CONCLUIDO | 6.3236 | 15.81 | 13.32 | 114.2 | 1.65 | 7 | 171.81 | 49.1 | 16 | 4 | 31.72 | 21424.29 | 132.22 | 433.07 | 62.67 | 52.22 | 3318.71 | 0.83 | 0.86 | 6.81 | 0.19 | 4 | 10
16 | 75 | CONCLUIDO | 6.3229 | 15.82 | 13.33 | 114.22 | 1.74 | 7 | 173.28 | 49.1 | 17 | 0 | 32.18 | 21604.83 | 133.19 | 433.06 | 62.43 | 52.22 | 3197.56 | 0.84 | 0.86 | 6.82 | 0.19 | 4 | 10
0 | 95 | CONCLUIDO | 3.5408 | 28.24 | 18.78 | 5.99 | 0.1 | 188 | 185.69 | 53.44 | 1 | 186 | 36.26 | 23136.14 | 258.62 | 435.78 | 239.63 | 52.22 | 90896.07 | 0.22 | 0.61 | 7.11 | 5.61 | 4 | 10
1 | 95 | CONCLUIDO | 4.827 | 20.72 | 15.38 | 11.99 | 0.19 | 77 | 187.21 | 53.44 | 2 | 75 | 36.77 | 23322.88 | 211.18 | 433.94 | 129.29 | 52.22 | 36281.22 | 0.4 | 0.74 | 6.92 | 2.23 | 4 | 10
2 | 95 | CONCLUIDO | 5.3133 | 18.82 | 14.53 | 17.79 | 0.28 | 49 | 188.73 | 53.44 | 3 | 47 | 37.29 | 23510.33 | 198.25 | 433.61 | 101.75 | 52.22 | 22649.51 | 0.51 | 0.78 | 6.87 | 1.38 | 4 | 10
3 | 95 | CONCLUIDO | 5.5679 | 17.96 | 14.15 | 23.59 | 0.37 | 36 | 190.25 | 53.44 | 4 | 34 | 37.82 | 23698.48 | 191.92 | 433.46 | 89.57 | 52.22 | 16623.58 | 0.58 | 0.81 | 6.85 | 1.01 | 4 | 10
4 | 95 | CONCLUIDO | 5.7364 | 17.43 | 13.92 | 29.83 | 0.46 | 28 | 191.78 | 53.44 | 5 | 26 | 38.35 | 23887.36 | 187.52 | 433.1 | 81.97 | 52.22 | 12864.81 | 0.64 | 0.82 | 6.84 | 0.78 | 4 | 10
5 | 95 | CONCLUIDO | 5.8507 | 17.09 | 13.77 | 35.91 | 0.55 | 23 | 193.32 | 53.44 | 6 | 21 | 38.89 | 24076.95 | 184.08 | 433.11 | 77.16 | 52.22 | 10483.04 | 0.68 | 0.83 | 6.83 | 0.63 | 4 | 10
6 | 95 | CONCLUIDO | 5.9177 | 16.9 | 13.69 | 41.06 | 0.64 | 20 | 194.86 | 53.44 | 7 | 18 | 39.43 | 24267.28 | 181.81 | 433.27 | 74.39 | 52.22 | 9113.16 | 0.7 | 0.83 | 6.83 | 0.55 | 4 | 10
7 | 95 | CONCLUIDO | 5.994 | 16.68 | 13.58 | 47.94 | 0.72 | 17 | 196.41 | 53.44 | 8 | 15 | 39.98 | 24458.36 | 178.81 | 433.06 | 71.09 | 52.22 | 7478.43 | 0.73 | 0.84 | 6.82 | 0.44 | 4 | 10
8 | 95 | CONCLUIDO | 6.0075 | 16.65 | 13.58 | 50.93 | 0.81 | 16 | 197.97 | 53.44 | 9 | 14 | 40.53 | 24650.18 | 177.66 | 433.03 | 70.94 | 52.22 | 7409.07 | 0.74 | 0.84 | 6.82 | 0.44 | 4 | 10
9 | 95 | CONCLUIDO | 6.0622 | 16.5 | 13.51 | 57.88 | 0.89 | 14 | 199.53 | 53.44 | 10 | 12 | 41.1 | 24842.77 | 175.5 | 433.06 | 68.69 | 52.22 | 6295.33 | 0.76 | 0.84 | 6.81 | 0.37 | 4 | 10
10 | 95 | CONCLUIDO | 6.0888 | 16.42 | 13.47 | 62.17 | 0.97 | 13 | 201.1 | 53.44 | 11 | 11 | 41.66 | 25036.12 | 173.79 | 432.97 | 67.41 | 52.22 | 5659.5 | 0.77 | 0.85 | 6.82 | 0.33 | 4 | 10
11 | 95 | CONCLUIDO | 6.1093 | 16.37 | 13.45 | 67.27 | 1.05 | 12 | 202.67 | 53.44 | 12 | 10 | 42.24 | 25230.25 | 172.08 | 433.07 | 67.01 | 52.22 | 5464.16 | 0.78 | 0.85 | 6.81 | 0.32 | 4 | 10
12 | 95 | CONCLUIDO | 6.1329 | 16.31 | 13.43 | 73.24 | 1.13 | 11 | 204.25 | 53.44 | 13 | 9 | 42.82 | 25425.3 | 170.55 | 433.07 | 66.06 | 52.22 | 4994.08 | 0.79 | 0.85 | 6.81 | 0.29 | 4 | 10
13 | 95 | CONCLUIDO | 6.157 | 16.24 | 13.4 | 80.41 | 1.21 | 10 | 205.84 | 53.44 | 14 | 8 | 43.4 | 25621.03 | 169 | 432.95 | 65.04 | 52.22 | 4490.48 | 0.8 | 0.85 | 6.81 | 0.26 | 4 | 10
14 | 95 | CONCLUIDO | 6.1837 | 16.17 | 13.37 | 89.12 | 1.28 | 9 | 207.43 | 53.44 | 15 | 7 | 44 | 25817.56 | 166.31 | 432.98 | 64.06 | 52.22 | 4007.23 | 0.82 | 0.85 | 6.81 | 0.23 | 4 | 10
15 | 95 | CONCLUIDO | 6.1837 | 16.17 | 13.37 | 89.12 | 1.36 | 9 | 209.03 | 53.44 | 16 | 7 | 44.6 | 26014.91 | 165.94 | 432.96 | 64.08 | 52.22 | 4013.44 | 0.81 | 0.85 | 6.81 | 0.23 | 4 | 10
16 | 95 | CONCLUIDO | 6.21 | 16.1 | 13.34 | 100.03 | 1.43 | 8 | 210.64 | 53.44 | 17 | 6 | 45.21 | 26213.09 | 163.39 | 432.99 | 63.06 | 52.22 | 3512.3 | 0.83 | 0.85 | 6.81 | 0.2 | 4 | 10
17 | 95 | CONCLUIDO | 6.2099 | 16.1 | 13.34 | 100.03 | 1.51 | 8 | 212.25 | 53.44 | 18 | 6 | 45.82 | 26412.11 | 162.58 | 432.94 | 63.02 | 52.22 | 3488.5 | 0.83 | 0.85 | 6.81 | 0.2 | 4 | 10
18 | 95 | CONCLUIDO | 6.2309 | 16.05 | 13.32 | 114.17 | 1.58 | 7 | 213.87 | 53.44 | 19 | 5 | 46.44 | 26611.98 | 159.29 | 432.94 | 62.66 | 52.22 | 3313.94 | 0.83 | 0.86 | 6.8 | 0.18 | 4 | 10
19 | 95 | CONCLUIDO | 6.2353 | 16.04 | 13.31 | 114.07 | 1.65 | 7 | 215.5 | 53.44 | 20 | 5 | 47.07 | 26812.71 | 159.67 | 432.94 | 62.22 | 52.22 | 3093.59 | 0.84 | 0.86 | 6.8 | 0.17 | 4 | 10
20 | 95 | CONCLUIDO | 6.2387 | 16.03 | 13.3 | 114 | 1.72 | 7 | 217.14 | 53.44 | 21 | 5 | 47.7 | 27014.3 | 158.03 | 433.05 | 61.67 | 52.22 | 2821.69 | 0.85 | 0.86 | 6.81 | 0.16 | 4 | 10
21 | 95 | CONCLUIDO | 6.2365 | 16.03 | 13.31 | 114.05 | 1.79 | 7 | 218.78 | 53.44 | 22 | 5 | 48.34 | 27216.79 | 155.11 | 433.01 | 62.05 | 52.22 | 3009.23 | 0.84 | 0.86 | 6.81 | 0.17 | 4 | 10
22 | 95 | CONCLUIDO | 6.2614 | 15.97 | 13.28 | 132.79 | 1.85 | 6 | 220.43 | 53.44 | 23 | 3 | 48.99 | 27420.16 | 154.86 | 432.99 | 61.2 | 52.22 | 2589.95 | 0.85 | 0.86 | 6.8 | 0.14 | 4 | 10
23 | 95 | CONCLUIDO | 6.2586 | 15.98 | 13.29 | 132.86 | 1.92 | 6 | 222.08 | 53.44 | 24 | 1 | 49.65 | 27624.44 | 154.9 | 433.06 | 61.28 | 52.22 | 2630.8 | 0.85 | 0.86 | 6.81 | 0.15 | 4 | 10
24 | 95 | CONCLUIDO | 6.2601 | 15.97 | 13.28 | 132.82 | 1.99 | 6 | 223.75 | 53.44 | 25 | 0 | 50.31 | 27829.77 | 155.7 | 433.04 | 61.13 | 52.22 | 2553.04 | 0.85 | 0.86 | 6.81 | 0.15 | 4 | 10
0 | 55 | CONCLUIDO | 4.5767 | 21.85 | 16.8 | 8.13 | 0.15 | 124 | 116.05 | 43.4 | 1 | 122 | 16.65 | 14546.17 | 170.38 | 434.59 | 175.1 | 52.22 | 58949.7 | 0.3 | 0.68 | 7.01 | 3.64 | 4 | 10
1 | 55 | CONCLUIDO | 5.5328 | 18.07 | 14.7 | 16.33 | 0.3 | 54 | 117.34 | 43.4 | 2 | 52 | 16.94 | 14705.49 | 146.99 | 433.61 | 107.04 | 52.22 | 25271.38 | 0.49 | 0.78 | 6.89 | 1.55 | 4 | 10
2 | 55 | CONCLUIDO | 5.8641 | 17.05 | 14.13 | 24.23 | 0.45 | 35 | 118.63 | 43.4 | 3 | 33 | 17.23 | 14865.24 | 138.88 | 433.35 | 88.78 | 52.22 | 16235.17 | 0.59 | 0.81 | 6.85 | 0.99 | 4 | 10
3 | 55 | CONCLUIDO | 6.0515 | 16.52 | 13.84 | 33.22 | 0.59 | 25 | 119.93 | 43.4 | 4 | 23 | 17.53 | 15025.44 | 133.54 | 433.31 | 79.57 | 52.22 | 11679.35 | 0.66 | 0.82 | 6.83 | 0.7 | 4 | 10
4 | 55 | CONCLUIDO | 6.1555 | 16.25 | 13.68 | 41.05 | 0.73 | 20 | 121.23 | 43.4 | 5 | 18 | 17.83 | 15186.08 | 129.4 | 433.11 | 74.28 | 52.22 | 9061.91 | 0.7 | 0.83 | 6.83 | 0.54 | 4 | 10
5 | 55 | CONCLUIDO | 6.2337 | 16.04 | 13.58 | 50.91 | 0.86 | 16 | 122.54 | 43.4 | 6 | 14 | 18.14 | 15347.16 | 125.73 | 433.04 | 70.82 | 52.22 | 7352.31 | 0.74 | 0.84 | 6.82 | 0.44 | 4 | 10
6 | 55 | CONCLUIDO | 6.274 | 15.94 | 13.52 | 57.94 | 1 | 14 | 123.85 | 43.4 | 7 | 12 | 18.45 | 15508.69 | 122.51 | 433.03 | 69.03 | 52.22 | 6462.83 | 0.76 | 0.84 | 6.82 | 0.38 | 4 | 10
7 | 55 | CONCLUIDO | 6.3217 | 15.82 | 13.45 | 67.24 | 1.13 | 12 | 125.16 | 43.4 | 8 | 10 | 18.76 | 15670.68 | 119.02 | 433.03 | 66.65 | 52.22 | 5282.68 | 0.78 | 0.85 | 6.81 | 0.31 | 4 | 10
8 | 55 | CONCLUIDO | 6.3472 | 15.76 | 13.41 | 73.13 | 1.26 | 11 | 126.48 | 43.4 | 9 | 9 | 19.08 | 15833.12 | 115.57 | 433.04 | 65.43 | 52.22 | 4681.87 | 0.8 | 0.85 | 6.81 | 0.27 | 4 | 10
9 | 55 | CONCLUIDO | 6.3622 | 15.72 | 13.39 | 80.37 | 1.38 | 10 | 127.8 | 43.4 | 10 | 7 | 19.4 | 15996.02 | 112.02 | 432.97 | 65.02 | 52.22 | 4478.12 | 0.8 | 0.85 | 6.81 | 0.26 | 4 | 10
10 | 55 | CONCLUIDO | 6.3814 | 15.67 | 13.37 | 89.14 | 1.5 | 9 | 129.13 | 43.4 | 11 | 0 | 19.73 | 16159.39 | 112.33 | 433.02 | 63.98 | 52.22 | 3963.06 | 0.82 | 0.85 | 6.82 | 0.23 | 4 | 10

## gráficos
Selecione o eixo X:
Selecione o eixo Y:
Selecione o eixo Z:
Eixo X | Eixo Y | Eixo Z

## hidden (hidden)
Unnamed: 0
Volume de calda [L]
STATUS
Capacidade operacional [ha/h]
Tempo de missao [h]
Tempo util [h]
Tempo por voo [min]
Autonomia Projetada [h]
N° Voos
MTOW [kg]
Massa Estrutura [kg]
Combustível [kg]
Abastecimentos
Massa gerador
Potência gerador [W]
Combustível consumido [L]
Calda cons [L]
Distância percorrida [km]
Distância Pulverizando [km]
RTL ACUMULADO[m]
EOC [km/km]
EOC [h/h]
Tempo de manobra [h]
Tempo rtl_rtw [h]
V pulv [m/s]
V desloc [m/s]