## RESULTADOS_18
Unnamed: 0 | Volume de calda [L] | STATUS | Capacidade operacional [ha/h] | Tempo de missao [h] | Tempo util [h] | Tempo por voo [min] | Autonomia Projetada [h] | N° Voos | MTOW [kg] | Massa Estrutura [kg] | Combustível [kg] | Abastecimentos | Massa gerador | Potência gerador [W] | Combustível consumido [L] | Calda cons [L] | Distância percorrida [km] | Distância Pulverizando [km] | RTL ACUMULADO[m] | EOC [km/km] | EOC [h/h] | Tempo de manobra [h] | Tempo rtl_rtw [h] | V pulv [m/s] | V desloc [m/s] | Preço Total por ha Simples [R$/ha] | Preço Total por ha Presumido [R$/ha] | Preço Total por ha Real [R$/ha] | Preço Total Simples [R$] | Preço Total Presumido [R$] | Prod CAPEX [ha/R$] | Dias Trabalhados
0 | 100 | CONCLUIDO | 13.089 | 7.64 | 3.68 | 5.97 | 0.09 | 37 | 194.77 | 54.38 | 1 | 35 | 39.4 | 24256.19 | 49.4 | 536.6 | 63.23 | 28.73 | 16436.25 | 0.45 | 0.67 | 0.14 | 1 | 4 | 10 | 19.6462 | 27.9551 | 25.3364 | 19646.1701 | 27955.0938 | 1.775e-05 | 0.31833
1 | 100 | CONCLUIDO | 16.3302 | 6.12 | 3.02 | 12.09 | 0.18 | 15 | 196.32 | 54.38 | 2 | 13 | 39.95 | 24447.22 | 37.86 | 535.79 | 41.64 | 28.73 | 5750.69 | 0.69 | 0.82 | 0.1 | 0.34 | 4 | 10 | 13.317 | 18.9492 | 17.1741 | 13317.0441 | 18949.2005 | 2.2145e-05 | 0.255
2 | 100 | CONCLUIDO | 16.9372 | 5.9 | 3 | 17.99 | 0.27 | 10 | 197.88 | 54.38 | 3 | 8 | 40.5 | 24639 | 34.64 | 535.88 | 41.07 | 28.73 | 5492.08 | 0.7 | 0.82 | 0.1 | 0.32 | 4 | 10 | 12.3481 | 17.5705 | 15.9246 | 12348.1194 | 17570.49 | 2.2968e-05 | 0.24583
3 | 100 | CONCLUIDO | 17.755 | 5.63 | 2.84 | 24.37 | 0.36 | 7 | 199.44 | 54.38 | 4 | 1 | 41.06 | 24831.54 | 29.67 | 535.64 | 35.76 | 28.73 | 2848.83 | 0.8 | 0.87 | 0.1 | 0.16 | 4 | 10 | 10.9138 | 15.5296 | 14.0748 | 10913.8013 | 15529.558 | 2.4077e-05 | 0.23458
4 | 100 | CONCLUIDO | 17.7489 | 5.63 | 2.85 | 24.39 | 0.44 | 7 | 201.01 | 54.38 | 5 | 0 | 41.63 | 25024.84 | 29.9 | 535.62 | 35.77 | 28.73 | 2856.32 | 0.8 | 0.87 | 0.1 | 0.17 | 4 | 10 | 10.9615 | 15.5974 | 14.1363 | 10961.479 | 15597.4 | 2.4069e-05 | 0.23458

## RESULTADOS_6
Unnamed: 0 | Volume de calda [L] | STATUS | Capacidade operacional [ha/h] | Tempo de missao [h] | Tempo util [h] | Tempo por voo [min] | Autonomia Projetada [h] | N° Voos | MTOW [kg] | Massa Estrutura [kg] | Combustível [kg] | Abastecimentos | Massa gerador | Potência gerador [W] | Combustível consumido [L] | Calda cons [L] | Distância percorrida [km] | Distância Pulverizando [km] | RTL ACUMULADO[m] | EOC [km/km] | EOC [h/h] | Tempo de manobra [h] | Tempo rtl_rtw [h] | V pulv [m/s] | V desloc [m/s] | Preço Total por ha Simples [R$/ha] | Preço Total por ha Presumido [R$/ha] | Preço Total por ha Real [R$/ha] | Preço Total Simples [R$] | Preço Total Presumido [R$] | Prod CAPEX [ha/R$] | Dias Trabalhados
0 | 40 | CONCLUIDO | 18.4852 | 5.41 | 3.15 | 11.11 | 0.2 | 17 | 89.87 | 37.55 | 1 | 11 | 11.32 | 11317.98 | 21.19 | 536.05 | 45.75 | 28.73 | 7793.35 | 0.63 | 0.79 | 0.11 | 0.47 | 4 | 10 | 8.5352 | 12.1449 | 11.0073 | 8535.1591 | 12144.9205 | 3.6276e-05 | 0.22542
1 | 40 | CONCLUIDO | 18.8788 | 5.3 | 3.07 | 12.29 | 0.39 | 15 | 91.1 | 37.55 | 2 | 0 | 11.54 | 11468.97 | 20.37 | 535.98 | 42.77 | 28.73 | 6314.11 | 0.67 | 0.8 | 0.12 | 0.39 | 4 | 10 | 8.2101 | 11.6824 | 10.588 | 8210.0975 | 11682.3811 | 3.7049e-05 | 0.22083

## RESULTADOS_4
Unnamed: 0 | Volume de calda [L] | STATUS | Capacidade operacional [ha/h] | Tempo de missao [h] | Tempo util [h] | Tempo por voo [min] | Autonomia Projetada [h] | N° Voos | MTOW [kg] | Massa Estrutura [kg] | Combustível [kg] | Abastecimentos | Massa gerador | Potência gerador [W] | Combustível consumido [L] | Calda cons [L] | Distância percorrida [km] | Distância Pulverizando [km] | RTL ACUMULADO[m] | EOC [km/km] | EOC [h/h] | Tempo de manobra [h] | Tempo rtl_rtw [h] | V pulv [m/s] | V desloc [m/s] | Preço Total por ha Simples [R$/ha] | Preço Total por ha Presumido [R$/ha] | Preço Total por ha Real [R$/ha] | Preço Total Simples [R$] | Preço Total Presumido [R$] | Prod CAPEX [ha/R$] | Dias Trabalhados
0 | 30 | CONCLUIDO | 18.7013 | 5.35 | 3.21 | 10.13 | 0.24 | 19 | 71.52 | 32.27 | 1 | 0 | 8.25 | 9054.6 | 18.37 | 536.2 | 47.08 | 28.73 | 8451.25 | 0.61 | 0.77 | 0.13 | 0.53 | 4 | 10 | 7.8228 | 11.1313 | 10.0886 | 7822.8317 | 11131.3296 | 4.1216e-05 | 0.22292

## RESULTADOS_1
Unnamed: 0 | Volume de calda [L] | STATUS | Capacidade operacional [ha/h] | Tempo de missao [h] | Tempo util [h] | Tempo por voo [min] | Autonomia Projetada [h] | N° Voos | MTOW [kg] | Massa Estrutura [kg] | Combustível [kg] | Abastecimentos | Massa gerador | Potência gerador [W] | Combustível consumido [L] | Calda cons [L] | Distância percorrida [km] | Distância Pulverizando [km] | RTL ACUMULADO[m] | EOC [km/km] | EOC [h/h] | Tempo de manobra [h] | Tempo rtl_rtw [h] | V pulv [m/s] | V desloc [m/s] | Preço Total por ha Simples [R$/ha] | Preço Total por ha Presumido [R$/ha] | Preço Total por ha Real [R$/ha] | Preço Total Simples [R$] | Preço Total Presumido [R$] | Prod CAPEX [ha/R$] | Dias Trabalhados
0 | 15 | CONCLUIDO | 17.0132 | 5.88 | 3.77 | 6.11 | 0.43 | 37 | 39.78 | 19.54 | 1 | 0 | 4.24 | 5140 | 14.84 | 536.87 | 64.51 | 28.73 | 17072.95 | 0.45 | 0.66 | 0.18 | 1.09 | 4 | 10 | 7.6447 | 10.8778 | 9.8588 | 7644.6576 | 10877.8006 | 4.9591e-05 | 0.245

## RESULTADOS_12
Unnamed: 0 | Volume de calda [L] | STATUS | Capacidade operacional [ha/h] | Tempo de missao [h] | Tempo util [h] | Tempo por voo [min] | Autonomia Projetada [h] | N° Voos | MTOW [kg] | Massa Estrutura [kg] | Combustível [kg] | Abastecimentos | Massa gerador | Potência gerador [W] | Combustível consumido [L] | Calda cons [L] | Distância percorrida [km] | Distância Pulverizando [km] | RTL ACUMULADO[m] | EOC [km/km] | EOC [h/h] | Tempo de manobra [h] | Tempo rtl_rtw [h] | V pulv [m/s] | V desloc [m/s] | Preço Total por ha Simples [R$/ha] | Preço Total por ha Presumido [R$/ha] | Preço Total por ha Real [R$/ha] | Preço Total Simples [R$] | Preço Total Presumido [R$] | Prod CAPEX [ha/R$] | Dias Trabalhados
0 | 70 | CONCLUIDO | 15.5945 | 6.41 | 3.4 | 7.56 | 0.12 | 27 | 141.81 | 47.83 | 1 | 25 | 22.98 | 17723.39 | 35.77 | 536.35 | 54.52 | 28.73 | 12132.24 | 0.53 | 0.73 | 0.11 | 0.72 | 4 | 10 | 13.3973 | 19.0634 | 17.2776 | 13397.2807 | 19063.3715 | 2.4419e-05 | 0.26708
1 | 70 | CONCLUIDO | 18.1919 | 5.5 | 2.95 | 16.1 | 0.25 | 11 | 143.17 | 47.83 | 2 | 9 | 23.34 | 17891.86 | 26.8 | 535.69 | 39.33 | 28.73 | 4614.92 | 0.73 | 0.84 | 0.1 | 0.27 | 4 | 10 | 9.9233 | 14.1202 | 12.7975 | 9923.314 | 14120.1655 | 2.8487e-05 | 0.22917
2 | 70 | CONCLUIDO | 18.4682 | 5.41 | 2.93 | 19.51 | 0.37 | 9 | 144.54 | 47.83 | 3 | 0 | 23.71 | 18060.85 | 25.08 | 535.76 | 38.41 | 28.73 | 4165.97 | 0.75 | 0.84 | 0.1 | 0.25 | 4 | 10 | 9.5214 | 13.5483 | 12.2792 | 9521.4282 | 13548.3108 | 2.8919e-05 | 0.22542

## RESULTADOS_16
Unnamed: 0 | Volume de calda [L] | STATUS | Capacidade operacional [ha/h] | Tempo de missao [h] | Tempo util [h] | Tempo por voo [min] | Autonomia Projetada [h] | N° Voos | MTOW [kg] | Massa Estrutura [kg] | Combustível [kg] | Abastecimentos | Massa gerador | Potência gerador [W] | Combustível consumido [L] | Calda cons [L] | Distância percorrida [km] | Distância Pulverizando [km] | RTL ACUMULADO[m] | EOC [km/km] | EOC [h/h] | Tempo de manobra [h] | Tempo rtl_rtw [h] | V pulv [m/s] | V desloc [m/s] | Preço Total por ha Simples [R$/ha] | Preço Total por ha Presumido [R$/ha] | Preço Total por ha Real [R$/ha] | Preço Total Simples [R$] | Preço Total Presumido [R$] | Prod CAPEX [ha/R$] | Dias Trabalhados
0 | 90 | CONCLUIDO | 14.0587 | 7.11 | 3.52 | 6.4 | 0.1 | 33 | 176.73 | 52.44 | 1 | 31 | 33.29 | 22031.19 | 43.85 | 536.33 | 57.73 | 28.73 | 13705.83 | 0.5 | 0.7 | 0.13 | 0.84 | 4 | 10 | 16.8858 | 24.0272 | 21.7765 | 16885.7738 | 24027.2474 | 1.9892e-05 | 0.29625
1 | 90 | CONCLUIDO | 16.7457 | 5.97 | 3.05 | 13.09 | 0.2 | 14 | 178.21 | 52.44 | 2 | 12 | 33.77 | 22213.89 | 35.05 | 535.74 | 43.07 | 28.73 | 6471.7 | 0.67 | 0.81 | 0.1 | 0.37 | 4 | 10 | 12.4436 | 17.7063 | 16.0477 | 12443.564 | 17706.3009 | 2.3694e-05 | 0.24875
2 | 90 | CONCLUIDO | 17.9677 | 5.57 | 2.86 | 21.45 | 0.3 | 8 | 179.7 | 52.44 | 3 | 6 | 34.26 | 22397.24 | 29.07 | 535.87 | 36.36 | 28.73 | 3146.06 | 0.79 | 0.86 | 0.09 | 0.18 | 4 | 10 | 10.5948 | 15.0757 | 13.6635 | 10594.82 | 15075.6705 | 2.5423e-05 | 0.23208
3 | 90 | CONCLUIDO | 18.1534 | 5.51 | 2.84 | 24.34 | 0.39 | 7 | 181.19 | 52.44 | 4 | 0 | 34.75 | 22581.25 | 27.76 | 535.74 | 35.51 | 28.73 | 2723.96 | 0.81 | 0.87 | 0.1 | 0.16 | 4 | 10 | 10.2837 | 14.633 | 13.2622 | 10283.6962 | 14632.9637 | 2.5686e-05 | 0.22958

## RESULTADOS_0
Unnamed: 0 | Volume de calda [L] | STATUS | Capacidade operacional [ha/h] | Tempo de missao [h] | Tempo util [h] | Tempo por voo [min] | Autonomia Projetada [h] | N° Voos | MTOW [kg] | Massa Estrutura [kg] | Combustível [kg] | Abastecimentos | Massa gerador | Potência gerador [W] | Combustível consumido [L] | Calda cons [L] | Distância percorrida [km] | Distância Pulverizando [km] | RTL ACUMULADO[m] | EOC [km/km] | EOC [h/h] | Tempo de manobra [h] | Tempo rtl_rtw [h] | V pulv [m/s] | V desloc [m/s] | Preço Total por ha Simples [R$/ha] | Preço Total por ha Presumido [R$/ha] | Preço Total por ha Real [R$/ha] | Preço Total Simples [R$] | Preço Total Presumido [R$] | Prod CAPEX [ha/R$] | Dias Trabalhados
0 | 10 | CONCLUIDO | 15.2788 | 6.54 | 4.29 | 4.68 | 0.64 | 55 | 26.11 | 12.1 | 1 | 0 | 3.01 | 3454.41 | 12.51 | 537.79 | 80.44 | 28.73 | 24949.23 | 0.36 | 0.58 | 0.24 | 1.6 | 4 | 10 | 7.8816 | 11.215 | 10.1645 | 7881.6454 | 11215.0173 | 5.2449e-05 | 0.2725

## RESULTADOS_7
Unnamed: 0 | Volume de calda [L] | STATUS | Capacidade operacional [ha/h] | Tempo de missao [h] | Tempo util [h] | Tempo por voo [min] | Autonomia Projetada [h] | N° Voos | MTOW [kg] | Massa Estrutura [kg] | Combustível [kg] | Abastecimentos | Massa gerador | Potência gerador [W] | Combustível consumido [L] | Calda cons [L] | Distância percorrida [km] | Distância Pulverizando [km] | RTL ACUMULADO[m] | EOC [km/km] | EOC [h/h] | Tempo de manobra [h] | Tempo rtl_rtw [h] | V pulv [m/s] | V desloc [m/s] | Preço Total por ha Simples [R$/ha] | Preço Total por ha Presumido [R$/ha] | Preço Total por ha Real [R$/ha] | Preço Total Simples [R$] | Preço Total Presumido [R$] | Prod CAPEX [ha/R$] | Dias Trabalhados
0 | 45 | CONCLUIDO | 17.8642 | 5.6 | 3.22 | 10.17 | 0.18 | 19 | 98.71 | 39.72 | 1 | 17 | 12.99 | 12407.75 | 24.19 | 535.7 | 48.27 | 28.73 | 9046.43 | 0.6 | 0.77 | 0.11 | 0.54 | 4 | 10 | 9.4183 | 13.4015 | 12.1462 | 9418.278 | 13401.5354 | 3.3431e-05 | 0.23333
1 | 45 | CONCLUIDO | 19.0527 | 5.25 | 2.99 | 13.82 | 0.35 | 13 | 99.95 | 39.72 | 2 | 0 | 13.24 | 12561.45 | 20.83 | 536.37 | 40.21 | 28.73 | 5046.82 | 0.71 | 0.83 | 0.11 | 0.31 | 4 | 10 | 8.2633 | 11.758 | 10.6566 | 8263.2515 | 11758.0154 | 3.5655e-05 | 0.21875

## RESULTADOS_10
Unnamed: 0 | Volume de calda [L] | STATUS | Capacidade operacional [ha/h] | Tempo de missao [h] | Tempo util [h] | Tempo por voo [min] | Autonomia Projetada [h] | N° Voos | MTOW [kg] | Massa Estrutura [kg] | Combustível [kg] | Abastecimentos | Massa gerador | Potência gerador [W] | Combustível consumido [L] | Calda cons [L] | Distância percorrida [km] | Distância Pulverizando [km] | RTL ACUMULADO[m] | EOC [km/km] | EOC [h/h] | Tempo de manobra [h] | Tempo rtl_rtw [h] | V pulv [m/s] | V desloc [m/s] | Preço Total por ha Simples [R$/ha] | Preço Total por ha Presumido [R$/ha] | Preço Total por ha Real [R$/ha] | Preço Total Simples [R$] | Preço Total Presumido [R$] | Prod CAPEX [ha/R$] | Dias Trabalhados
0 | 60 | CONCLUIDO | 16.0043 | 6.25 | 3.48 | 8.35 | 0.14 | 25 | 124.63 | 45 | 1 | 23 | 18.64 | 15605.44 | 32.99 | 535.89 | 56.98 | 28.73 | 13369.58 | 0.5 | 0.71 | 0.12 | 0.8 | 4 | 10 | 12.4697 | 17.7434 | 16.0813 | 12469.6664 | 17743.4428 | 2.6669e-05 | 0.26042
1 | 60 | CONCLUIDO | 18.5634 | 5.39 | 2.97 | 16.22 | 0.28 | 11 | 125.95 | 45 | 2 | 1 | 18.95 | 15767.7 | 23.72 | 535.84 | 39.81 | 28.73 | 4857.16 | 0.72 | 0.83 | 0.11 | 0.29 | 4 | 10 | 9.1485 | 13.0176 | 11.7982 | 9148.4512 | 13017.5912 | 3.0933e-05 | 0.22458
2 | 60 | CONCLUIDO | 18.796 | 5.32 | 2.93 | 17.6 | 0.42 | 10 | 127.27 | 45 | 3 | 0 | 19.27 | 15930.42 | 23.53 | 535.9 | 38.46 | 28.73 | 4183.29 | 0.75 | 0.84 | 0.11 | 0.25 | 4 | 10 | 8.9879 | 12.7891 | 11.5911 | 8987.8539 | 12789.0728 | 3.1321e-05 | 0.22167

## RESULTADOS_14
Unnamed: 0 | Volume de calda [L] | STATUS | Capacidade operacional [ha/h] | Tempo de missao [h] | Tempo util [h] | Tempo por voo [min] | Autonomia Projetada [h] | N° Voos | MTOW [kg] | Massa Estrutura [kg] | Combustível [kg] | Abastecimentos | Massa gerador | Potência gerador [W] | Combustível consumido [L] | Calda cons [L] | Distância percorrida [km] | Distância Pulverizando [km] | RTL ACUMULADO[m] | EOC [km/km] | EOC [h/h] | Tempo de manobra [h] | Tempo rtl_rtw [h] | V pulv [m/s] | V desloc [m/s] | Preço Total por ha Simples [R$/ha] | Preço Total por ha Presumido [R$/ha] | Preço Total por ha Real [R$/ha] | Preço Total Simples [R$] | Preço Total Presumido [R$] | Prod CAPEX [ha/R$] | Dias Trabalhados
0 | 80 | CONCLUIDO | 14.8896 | 6.72 | 3.42 | 6.85 | 0.11 | 30 | 159.12 | 50.28 | 1 | 28 | 27.84 | 19859.16 | 39.39 | 536.18 | 54.8 | 28.73 | 12256.3 | 0.52 | 0.72 | 0.12 | 0.74 | 4 | 10 | 14.8784 | 21.1709 | 19.1877 | 14878.4019 | 21170.9009 | 2.2093e-05 | 0.28
1 | 80 | CONCLUIDO | 17.2298 | 5.8 | 3.06 | 14.13 | 0.22 | 13 | 160.54 | 50.28 | 2 | 11 | 28.26 | 20034.4 | 31.82 | 535.87 | 43.13 | 28.73 | 6504.71 | 0.67 | 0.81 | 0.1 | 0.38 | 4 | 10 | 11.4706 | 16.3219 | 14.7929 | 11470.6171 | 16321.8671 | 2.5565e-05 | 0.24167
2 | 80 | CONCLUIDO | 18.3833 | 5.44 | 2.86 | 21.43 | 0.33 | 8 | 161.97 | 50.28 | 3 | 0 | 28.69 | 20210.21 | 26.33 | 535.71 | 36.01 | 28.73 | 2967.77 | 0.8 | 0.86 | 0.1 | 0.18 | 4 | 10 | 9.8367 | 13.997 | 12.6858 | 9836.7472 | 13996.9871 | 2.7277e-05 | 0.22667

## RESULTADOS_5
Unnamed: 0 | Volume de calda [L] | STATUS | Capacidade operacional [ha/h] | Tempo de missao [h] | Tempo util [h] | Tempo por voo [min] | Autonomia Projetada [h] | N° Voos | MTOW [kg] | Massa Estrutura [kg] | Combustível [kg] | Abastecimentos | Massa gerador | Potência gerador [W] | Combustível consumido [L] | Calda cons [L] | Distância percorrida [km] | Distância Pulverizando [km] | RTL ACUMULADO[m] | EOC [km/km] | EOC [h/h] | Tempo de manobra [h] | Tempo rtl_rtw [h] | V pulv [m/s] | V desloc [m/s] | Preço Total por ha Simples [R$/ha] | Preço Total por ha Presumido [R$/ha] | Preço Total por ha Real [R$/ha] | Preço Total Simples [R$] | Preço Total Presumido [R$] | Prod CAPEX [ha/R$] | Dias Trabalhados
0 | 35 | CONCLUIDO | 18.6906 | 5.35 | 3.17 | 11.17 | 0.22 | 17 | 80.84 | 35.1 | 1 | 3 | 9.74 | 10204.21 | 19.49 | 536.05 | 45.99 | 28.73 | 7916.36 | 0.62 | 0.78 | 0.12 | 0.48 | 4 | 10 | 8.098 | 11.5229 | 10.4435 | 8097.9892 | 11522.859 | 3.8709e-05 | 0.22292
1 | 35 | CONCLUIDO | 18.7081 | 5.35 | 3.16 | 11.15 | 0.43 | 17 | 82.04 | 35.1 | 2 | 0 | 9.94 | 10352.53 | 19.64 | 536.2 | 45.71 | 28.73 | 7777.39 | 0.63 | 0.78 | 0.13 | 0.48 | 4 | 10 | 8.1083 | 11.5376 | 10.4568 | 8108.3371 | 11537.5833 | 3.8745e-05 | 0.22292

## RESULTADOS_8
Unnamed: 0 | Volume de calda [L] | STATUS | Capacidade operacional [ha/h] | Tempo de missao [h] | Tempo util [h] | Tempo por voo [min] | Autonomia Projetada [h] | N° Voos | MTOW [kg] | Massa Estrutura [kg] | Combustível [kg] | Abastecimentos | Massa gerador | Potência gerador [W] | Combustível consumido [L] | Calda cons [L] | Distância percorrida [km] | Distância Pulverizando [km] | RTL ACUMULADO[m] | EOC [km/km] | EOC [h/h] | Tempo de manobra [h] | Tempo rtl_rtw [h] | V pulv [m/s] | V desloc [m/s] | Preço Total por ha Simples [R$/ha] | Preço Total por ha Presumido [R$/ha] | Preço Total por ha Real [R$/ha] | Preço Total Simples [R$] | Preço Total Presumido [R$] | Prod CAPEX [ha/R$] | Dias Trabalhados
0 | 50 | CONCLUIDO | 17.2348 | 5.8 | 3.3 | 9.43 | 0.16 | 21 | 107.41 | 41.65 | 1 | 19 | 14.77 | 13481.73 | 27.22 | 536.21 | 50.94 | 28.73 | 10370.87 | 0.56 | 0.75 | 0.12 | 0.62 | 4 | 10 | 10.3764 | 14.7648 | 13.3817 | 10376.365 | 14764.8247 | 3.0911e-05 | 0.24167
1 | 50 | CONCLUIDO | 18.8492 | 5.31 | 3 | 15.01 | 0.32 | 12 | 108.68 | 41.65 | 2 | 0 | 15.03 | 13638.32 | 21.93 | 536.17 | 40.6 | 28.73 | 5245.34 | 0.71 | 0.82 | 0.11 | 0.32 | 4 | 10 | 8.6083 | 12.249 | 11.1016 | 8608.2924 | 12248.9839 | 3.3806e-05 | 0.22125

## RESULTADOS_3
Unnamed: 0 | Volume de calda [L] | STATUS | Capacidade operacional [ha/h] | Tempo de missao [h] | Tempo util [h] | Tempo por voo [min] | Autonomia Projetada [h] | N° Voos | MTOW [kg] | Massa Estrutura [kg] | Combustível [kg] | Abastecimentos | Massa gerador | Potência gerador [W] | Combustível consumido [L] | Calda cons [L] | Distância percorrida [km] | Distância Pulverizando [km] | RTL ACUMULADO[m] | EOC [km/km] | EOC [h/h] | Tempo de manobra [h] | Tempo rtl_rtw [h] | V pulv [m/s] | V desloc [m/s] | Preço Total por ha Simples [R$/ha] | Preço Total por ha Presumido [R$/ha] | Preço Total por ha Real [R$/ha] | Preço Total Simples [R$] | Preço Total Presumido [R$] | Prod CAPEX [ha/R$] | Dias Trabalhados
0 | 25 | CONCLUIDO | 18.3271 | 5.46 | 3.34 | 8.72 | 0.28 | 23 | 61.76 | 28.92 | 1 | 0 | 6.84 | 7851.41 | 17.47 | 536.67 | 51.2 | 28.73 | 10489.03 | 0.56 | 0.74 | 0.15 | 0.66 | 4 | 10 | 7.7492 | 11.0265 | 9.9936 | 7749.1749 | 11026.5212 | 4.3474e-05 | 0.2275

## RESULTADOS_15
Unnamed: 0 | Volume de calda [L] | STATUS | Capacidade operacional [ha/h] | Tempo de missao [h] | Tempo util [h] | Tempo por voo [min] | Autonomia Projetada [h] | N° Voos | MTOW [kg] | Massa Estrutura [kg] | Combustível [kg] | Abastecimentos | Massa gerador | Potência gerador [W] | Combustível consumido [L] | Calda cons [L] | Distância percorrida [km] | Distância Pulverizando [km] | RTL ACUMULADO[m] | EOC [km/km] | EOC [h/h] | Tempo de manobra [h] | Tempo rtl_rtw [h] | V pulv [m/s] | V desloc [m/s] | Preço Total por ha Simples [R$/ha] | Preço Total por ha Presumido [R$/ha] | Preço Total por ha Real [R$/ha] | Preço Total Simples [R$] | Preço Total Presumido [R$] | Prod CAPEX [ha/R$] | Dias Trabalhados
0 | 85 | CONCLUIDO | 14.5778 | 6.86 | 3.44 | 6.65 | 0.11 | 31 | 167.88 | 51.39 | 1 | 29 | 30.49 | 20939.59 | 41.16 | 535.99 | 55.09 | 28.73 | 12393.25 | 0.52 | 0.72 | 0.13 | 0.76 | 4 | 10 | 15.6283 | 22.238 | 20.1549 | 15628.3186 | 22237.9787 | 2.1108e-05 | 0.28583
1 | 85 | CONCLUIDO | 16.6682 | 6 | 3.15 | 13.51 | 0.21 | 14 | 169.33 | 51.39 | 2 | 12 | 30.94 | 21118.46 | 34.69 | 535.81 | 46.46 | 28.73 | 8166.4 | 0.62 | 0.78 | 0.1 | 0.47 | 4 | 10 | 12.4624 | 17.7331 | 16.0719 | 12462.3662 | 17733.0551 | 2.4135e-05 | 0.25
2 | 85 | CONCLUIDO | 18.1635 | 5.51 | 2.86 | 21.46 | 0.31 | 8 | 170.79 | 51.39 | 3 | 3 | 31.4 | 21297.94 | 27.59 | 535.97 | 36.29 | 28.73 | 3109.54 | 0.79 | 0.86 | 0.1 | 0.18 | 4 | 10 | 10.2035 | 14.5188 | 13.1588 | 10203.4677 | 14518.8042 | 2.63e-05 | 0.22958
3 | 85 | CONCLUIDO | 18.1791 | 5.5 | 2.86 | 21.43 | 0.41 | 8 | 172.25 | 51.39 | 4 | 0 | 31.86 | 21478.05 | 27.43 | 536.12 | 35.9 | 28.73 | 2914.44 | 0.8 | 0.86 | 0.1 | 0.18 | 4 | 10 | 10.1699 | 14.471 | 13.1155 | 10169.9002 | 14471.04 | 2.6322e-05 | 0.22917

## RESULTADOS_2
Unnamed: 0 | Volume de calda [L] | STATUS | Capacidade operacional [ha/h] | Tempo de missao [h] | Tempo util [h] | Tempo por voo [min] | Autonomia Projetada [h] | N° Voos | MTOW [kg] | Massa Estrutura [kg] | Combustível [kg] | Abastecimentos | Massa gerador | Potência gerador [W] | Combustível consumido [L] | Calda cons [L] | Distância percorrida [km] | Distância Pulverizando [km] | RTL ACUMULADO[m] | EOC [km/km] | EOC [h/h] | Tempo de manobra [h] | Tempo rtl_rtw [h] | V pulv [m/s] | V desloc [m/s] | Preço Total por ha Simples [R$/ha] | Preço Total por ha Presumido [R$/ha] | Preço Total por ha Real [R$/ha] | Preço Total Simples [R$] | Preço Total Presumido [R$] | Prod CAPEX [ha/R$] | Dias Trabalhados
0 | 20 | CONCLUIDO | 18.0723 | 5.53 | 3.44 | 7.38 | 0.34 | 28 | 51.33 | 24.83 | 1 | 0 | 5.51 | 6564.78 | 16.05 | 536.47 | 54.23 | 28.73 | 11978.44 | 0.53 | 0.72 | 0.16 | 0.76 | 4 | 10 | 7.4993 | 10.6709 | 9.6713 | 7499.2602 | 10670.9105 | 4.6907e-05 | 0.23042

## RESULTADOS_11
Unnamed: 0 | Volume de calda [L] | STATUS | Capacidade operacional [ha/h] | Tempo de missao [h] | Tempo util [h] | Tempo por voo [min] | Autonomia Projetada [h] | N° Voos | MTOW [kg] | Massa Estrutura [kg] | Combustível [kg] | Abastecimentos | Massa gerador | Potência gerador [W] | Combustível consumido [L] | Calda cons [L] | Distância percorrida [km] | Distância Pulverizando [km] | RTL ACUMULADO[m] | EOC [km/km] | EOC [h/h] | Tempo de manobra [h] | Tempo rtl_rtw [h] | V pulv [m/s] | V desloc [m/s] | Preço Total por ha Simples [R$/ha] | Preço Total por ha Presumido [R$/ha] | Preço Total por ha Real [R$/ha] | Preço Total Simples [R$] | Preço Total Presumido [R$] | Prod CAPEX [ha/R$] | Dias Trabalhados
0 | 65 | CONCLUIDO | 15.7667 | 6.34 | 3.45 | 7.97 | 0.13 | 26 | 133.21 | 46.47 | 1 | 24 | 20.75 | 16663.42 | 34.57 | 535.85 | 56.58 | 28.73 | 13167.11 | 0.51 | 0.72 | 0.11 | 0.77 | 4 | 10 | 12.9972 | 18.4941 | 16.7617 | 12997.2011 | 18494.0869 | 2.5438e-05 | 0.26417
1 | 65 | CONCLUIDO | 18.6249 | 5.37 | 2.92 | 17.5 | 0.26 | 10 | 134.55 | 46.47 | 2 | 4 | 21.09 | 16828.84 | 24.53 | 535.72 | 38.01 | 28.73 | 3962.39 | 0.76 | 0.85 | 0.1 | 0.24 | 4 | 10 | 9.2826 | 13.2085 | 11.9712 | 9282.6405 | 13208.533 | 3.005e-05 | 0.22375
2 | 65 | CONCLUIDO | 18.6645 | 5.36 | 2.91 | 17.43 | 0.39 | 10 | 135.9 | 46.47 | 3 | 0 | 21.43 | 16994.64 | 24.17 | 535.97 | 37.57 | 28.73 | 3739.46 | 0.76 | 0.85 | 0.1 | 0.22 | 4 | 10 | 9.2059 | 13.0993 | 11.8722 | 9205.8856 | 13099.3163 | 3.0114e-05 | 0.22333

## RESULTADOS_13
Unnamed: 0 | Volume de calda [L] | STATUS | Capacidade operacional [ha/h] | Tempo de missao [h] | Tempo util [h] | Tempo por voo [min] | Autonomia Projetada [h] | N° Voos | MTOW [kg] | Massa Estrutura [kg] | Combustível [kg] | Abastecimentos | Massa gerador | Potência gerador [W] | Combustível consumido [L] | Calda cons [L] | Distância percorrida [km] | Distância Pulverizando [km] | RTL ACUMULADO[m] | EOC [km/km] | EOC [h/h] | Tempo de manobra [h] | Tempo rtl_rtw [h] | V pulv [m/s] | V desloc [m/s] | Preço Total por ha Simples [R$/ha] | Preço Total por ha Presumido [R$/ha] | Preço Total por ha Real [R$/ha] | Preço Total Simples [R$] | Preço Total Presumido [R$] | Prod CAPEX [ha/R$] | Dias Trabalhados
0 | 75 | CONCLUIDO | 15.3518 | 6.51 | 3.38 | 7.25 | 0.12 | 28 | 150.44 | 49.1 | 1 | 26 | 25.34 | 18787.76 | 37.23 | 536.04 | 53.59 | 28.73 | 11661.42 | 0.54 | 0.73 | 0.11 | 0.7 | 4 | 10 | 13.9341 | 19.8272 | 17.9699 | 13934.0648 | 19827.1769 | 2.338e-05 | 0.27125
1 | 75 | CONCLUIDO | 17.7244 | 5.64 | 3 | 14.99 | 0.23 | 12 | 151.83 | 49.1 | 2 | 10 | 25.73 | 18959.54 | 29.32 | 536.26 | 41.01 | 28.73 | 5449.84 | 0.7 | 0.82 | 0.1 | 0.32 | 4 | 10 | 10.665 | 15.1756 | 13.754 | 10665.0408 | 15175.5897 | 2.6993e-05 | 0.235
2 | 75 | CONCLUIDO | 18.2251 | 5.49 | 2.94 | 19.57 | 0.35 | 9 | 153.23 | 49.1 | 3 | 0 | 26.13 | 19131.85 | 26.23 | 535.78 | 38.67 | 28.73 | 4296.01 | 0.74 | 0.84 | 0.11 | 0.26 | 4 | 10 | 9.8961 | 14.0814 | 12.7623 | 9896.0543 | 14081.3769 | 2.7755e-05 | 0.22875

## RESULTADOS_17
Unnamed: 0 | Volume de calda [L] | STATUS | Capacidade operacional [ha/h] | Tempo de missao [h] | Tempo util [h] | Tempo por voo [min] | Autonomia Projetada [h] | N° Voos | MTOW [kg] | Massa Estrutura [kg] | Combustível [kg] | Abastecimentos | Massa gerador | Potência gerador [W] | Combustível consumido [L] | Calda cons [L] | Distância percorrida [km] | Distância Pulverizando [km] | RTL ACUMULADO[m] | EOC [km/km] | EOC [h/h] | Tempo de manobra [h] | Tempo rtl_rtw [h] | V pulv [m/s] | V desloc [m/s] | Preço Total por ha Simples [R$/ha] | Preço Total por ha Presumido [R$/ha] | Preço Total por ha Real [R$/ha] | Preço Total Simples [R$] | Preço Total Presumido [R$] | Prod CAPEX [ha/R$] | Dias Trabalhados
0 | 95 | CONCLUIDO | 13.5782 | 7.36 | 3.59 | 6.16 | 0.1 | 35 | 185.69 | 53.44 | 1 | 33 | 36.26 | 23136.14 | 46.51 | 536.08 | 60.16 | 28.73 | 14910.02 | 0.48 | 0.69 | 0.13 | 0.91 | 4 | 10 | 18.1732 | 25.8592 | 23.4369 | 18173.2265 | 25859.2005 | 1.8798e-05 | 0.30667
1 | 95 | CONCLUIDO | 16.6868 | 5.99 | 3 | 12.87 | 0.19 | 14 | 187.21 | 53.44 | 2 | 12 | 36.77 | 23322.88 | 35.87 | 535.75 | 41.12 | 28.73 | 5494.06 | 0.7 | 0.82 | 0.1 | 0.32 | 4 | 10 | 12.6391 | 17.9845 | 16.2998 | 12639.1008 | 17984.5358 | 2.3101e-05 | 0.24958
2 | 95 | CONCLUIDO | 17.4689 | 5.72 | 2.92 | 19.47 | 0.28 | 9 | 188.73 | 53.44 | 3 | 7 | 37.29 | 23510.33 | 31.94 | 535.71 | 38.52 | 28.73 | 4220.08 | 0.75 | 0.85 | 0.1 | 0.24 | 4 | 10 | 11.4359 | 16.2725 | 14.7482 | 11435.9351 | 16272.5171 | 2.4184e-05 | 0.23833
3 | 95 | CONCLUIDO | 17.9015 | 5.59 | 2.86 | 24.49 | 0.37 | 7 | 190.25 | 53.44 | 4 | 0 | 37.82 | 23698.48 | 28.98 | 536.24 | 36.16 | 28.73 | 3052.39 | 0.79 | 0.86 | 0.1 | 0.18 | 4 | 10 | 10.6861 | 15.2056 | 13.7812 | 10686.118 | 15205.581 | 2.4783e-05 | 0.23292

## RESULTADOS_9
Unnamed: 0 | Volume de calda [L] | STATUS | Capacidade operacional [ha/h] | Tempo de missao [h] | Tempo util [h] | Tempo por voo [min] | Autonomia Projetada [h] | N° Voos | MTOW [kg] | Massa Estrutura [kg] | Combustível [kg] | Abastecimentos | Massa gerador | Potência gerador [W] | Combustível consumido [L] | Calda cons [L] | Distância percorrida [km] | Distância Pulverizando [km] | RTL ACUMULADO[m] | EOC [km/km] | EOC [h/h] | Tempo de manobra [h] | Tempo rtl_rtw [h] | V pulv [m/s] | V desloc [m/s] | Preço Total por ha Simples [R$/ha] | Preço Total por ha Presumido [R$/ha] | Preço Total por ha Real [R$/ha] | Preço Total Simples [R$] | Preço Total Presumido [R$] | Prod CAPEX [ha/R$] | Dias Trabalhados
0 | 55 | CONCLUIDO | 16.6082 | 6.02 | 3.39 | 8.84 | 0.15 | 23 | 116.05 | 43.4 | 1 | 21 | 16.65 | 14546.17 | 30.08 | 535.86 | 54.01 | 28.73 | 11894.51 | 0.53 | 0.73 | 0.11 | 0.71 | 4 | 10 | 11.3873 | 16.2033 | 14.6855 | 11387.3085 | 16203.3249 | 2.8664e-05 | 0.25083
1 | 55 | CONCLUIDO | 18.8206 | 5.31 | 2.97 | 16.18 | 0.3 | 11 | 117.34 | 43.4 | 2 | 0 | 16.94 | 14705.49 | 22.6 | 535.93 | 39.51 | 28.73 | 4705.6 | 0.73 | 0.83 | 0.11 | 0.29 | 4 | 10 | 8.7853 | 12.5009 | 11.3299 | 8785.3196 | 12500.8809 | 3.2482e-05 | 0.22125

## resultados
Unnamed: 0 | Volume de calda [L] | STATUS | Capacidade operacional [ha/h] | Tempo de missao [h] | Tempo util [h] | Tempo por voo [min] | Autonomia Projetada [h] | N° Voos | MTOW [kg] | Massa Estrutura [kg] | Combustível [kg] | Abastecimentos | Massa gerador | Potência gerador [W] | Combustível consumido [L] | Calda cons [L] | Distância percorrida [km] | Distância Pulverizando [km] | RTL ACUMULADO[m] | EOC [km/km] | EOC [h/h] | Tempo de manobra [h] | Tempo rtl_rtw [h] | V pulv [m/s] | V desloc [m/s]
0 | 100 | CONCLUIDO | 13.089 | 7.64 | 3.68 | 5.97 | 0.09 | 37 | 194.77 | 54.38 | 1 | 35 | 39.4 | 24256.19 | 49.4 | 536.6 | 63.23 | 28.73 | 16436.25 | 0.45 | 0.67 | 0.14 | 1 | 4 | 10
1 | 100 | CONCLUIDO | 16.3302 | 6.12 | 3.02 | 12.09 | 0.18 | 15 | 196.32 | 54.38 | 2 | 13 | 39.95 | 24447.22 | 37.86 | 535.79 | 41.64 | 28.73 | 5750.69 | 0.69 | 0.82 | 0.1 | 0.34 | 4 | 10
2 | 100 | CONCLUIDO | 16.9372 | 5.9 | 3 | 17.99 | 0.27 | 10 | 197.88 | 54.38 | 3 | 8 | 40.5 | 24639 | 34.64 | 535.88 | 41.07 | 28.73 | 5492.08 | 0.7 | 0.82 | 0.1 | 0.32 | 4 | 10
3 | 100 | CONCLUIDO | 17.755 | 5.63 | 2.84 | 24.37 | 0.36 | 7 | 199.44 | 54.38 | 4 | 1 | 41.06 | 24831.54 | 29.67 | 535.64 | 35.76 | 28.73 | 2848.83 | 0.8 | 0.87 | 0.1 | 0.16 | 4 | 10
4 | 100 | CONCLUIDO | 17.7489 | 5.63 | 2.85 | 24.39 | 0.44 | 7 | 201.01 | 54.38 | 5 | 0 | 41.63 | 25024.84 | 29.9 | 535.62 | 35.77 | 28.73 | 2856.32 | 0.8 | 0.87 | 0.1 | 0.17 | 4 | 10
0 | 40 | CONCLUIDO | 18.4852 | 5.41 | 3.15 | 11.11 | 0.2 | 17 | 89.87 | 37.55 | 1 | 11 | 11.32 | 11317.98 | 21.19 | 536.05 | 45.75 | 28.73 | 7793.35 | 0.63 | 0.79 | 0.11 | 0.47 | 4 | 10
1 | 40 | CONCLUIDO | 18.8788 | 5.3 | 3.07 | 12.29 | 0.39 | 15 | 91.1 | 37.55 | 2 | 0 | 11.54 | 11468.97 | 20.37 | 535.98 | 42.77 | 28.73 | 6314.11 | 0.67 | 0.8 | 0.12 | 0.39 | 4 | 10
0 | 30 | CONCLUIDO | 18.7013 | 5.35 | 3.21 | 10.13 | 0.24 | 19 | 71.52 | 32.27 | 1 | 0 | 8.25 | 9054.6 | 18.37 | 536.2 | 47.08 | 28.73 | 8451.25 | 0.61 | 0.77 | 0.13 | 0.53 | 4 | 10
0 | 15 | CONCLUIDO | 17.0132 | 5.88 | 3.77 | 6.11 | 0.43 | 37 | 39.78 | 19.54 | 1 | 0 | 4.24 | 5140 | 14.84 | 536.87 | 64.51 | 28.73 | 17072.95 | 0.45 | 0.66 | 0.18 | 1.09 | 4 | 10
0 | 70 | CONCLUIDO | 15.5945 | 6.41 | 3.4 | 7.56 | 0.12 | 27 | 141.81 | 47.83 | 1 | 25 | 22.98 | 17723.39 | 35.77 | 536.35 | 54.52 | 28.73 | 12132.24 | 0.53 | 0.73 | 0.11 | 0.72 | 4 | 10
1 | 70 | CONCLUIDO | 18.1919 | 5.5 | 2.95 | 16.1 | 0.25 | 11 | 143.17 | 47.83 | 2 | 9 | 23.34 | 17891.86 | 26.8 | 535.69 | 39.33 | 28.73 | 4614.92 | 0.73 | 0.84 | 0.1 | 0.27 | 4 | 10
2 | 70 | CONCLUIDO | 18.4682 | 5.41 | 2.93 | 19.51 | 0.37 | 9 | 144.54 | 47.83 | 3 | 0 | 23.71 | 18060.85 | 25.08 | 535.76 | 38.41 | 28.73 | 4165.97 | 0.75 | 0.84 | 0.1 | 0.25 | 4 | 10
0 | 90 | CONCLUIDO | 14.0587 | 7.11 | 3.52 | 6.4 | 0.1 | 33 | 176.73 | 52.44 | 1 | 31 | 33.29 | 22031.19 | 43.85 | 536.33 | 57.73 | 28.73 | 13705.83 | 0.5 | 0.7 | 0.13 | 0.84 | 4 | 10
1 | 90 | CONCLUIDO | 16.7457 | 5.97 | 3.05 | 13.09 | 0.2 | 14 | 178.21 | 52.44 | 2 | 12 | 33.77 | 22213.89 | 35.05 | 535.74 | 43.07 | 28.73 | 6471.7 | 0.67 | 0.81 | 0.1 | 0.37 | 4 | 10
2 | 90 | CONCLUIDO | 17.9677 | 5.57 | 2.86 | 21.45 | 0.3 | 8 | 179.7 | 52.44 | 3 | 6 | 34.26 | 22397.24 | 29.07 | 535.87 | 36.36 | 28.73 | 3146.06 | 0.79 | 0.86 | 0.09 | 0.18 | 4 | 10
3 | 90 | CONCLUIDO | 18.1534 | 5.51 | 2.84 | 24.34 | 0.39 | 7 | 181.19 | 52.44 | 4 | 0 | 34.75 | 22581.25 | 27.76 | 535.74 | 35.51 | 28.73 | 2723.96 | 0.81 | 0.87 | 0.1 | 0.16 | 4 | 10
0 | 10 | CONCLUIDO | 15.2788 | 6.54 | 4.29 | 4.68 | 0.64 | 55 | 26.11 | 12.1 | 1 | 0 | 3.01 | 3454.41 | 12.51 | 537.79 | 80.44 | 28.73 | 24949.23 | 0.36 | 0.58 | 0.24 | 1.6 | 4 | 10
0 | 45 | CONCLUIDO | 17.8642 | 5.6 | 3.22 | 10.17 | 0.18 | 19 | 98.71 | 39.72 | 1 | 17 | 12.99 | 12407.75 | 24.19 | 535.7 | 48.27 | 28.73 | 9046.43 | 0.6 | 0.77 | 0.11 | 0.54 | 4 | 10
1 | 45 | CONCLUIDO | 19.0527 | 5.25 | 2.99 | 13.82 | 0.35 | 13 | 99.95 | 39.72 | 2 | 0 | 13.24 | 12561.45 | 20.83 | 536.37 | 40.21 | 28.73 | 5046.82 | 0.71 | 0.83 | 0.11 | 0.31 | 4 | 10
0 | 60 | CONCLUIDO | 16.0043 | 6.25 | 3.48 | 8.35 | 0.14 | 25 | 124.63 | 45 | 1 | 23 | 18.64 | 15605.44 | 32.99 | 535.89 | 56.98 | 28.73 | 13369.58 | 0.5 | 0.71 | 0.12 | 0.8 | 4 | 10
1 | 60 | CONCLUIDO | 18.5634 | 5.39 | 2.97 | 16.22 | 0.28 | 11 | 125.95 | 45 | 2 | 1 | 18.95 | 15767.7 | 23.72 | 535.84 | 39.81 | 28.73 | 4857.16 | 0.72 | 0.83 | 0.11 | 0.29 | 4 | 10
2 | 60 | CONCLUIDO | 18.796 | 5.32 | 2.93 | 17.6 | 0.42 | 10 | 127.27 | 45 | 3 | 0 | 19.27 | 15930.42 | 23.53 | 535.9 | 38.46 | 28.73 | 4183.29 | 0.75 | 0.84 | 0.11 | 0.25 | 4 | 10
0 | 80 | CONCLUIDO | 14.8896 | 6.72 | 3.42 | 6.85 | 0.11 | 30 | 159.12 | 50.28 | 1 | 28 | 27.84 | 19859.16 | 39.39 | 536.18 | 54.8 | 28.73 | 12256.3 | 0.52 | 0.72 | 0.12 | 0.74 | 4 | 10
1 | 80 | CONCLUIDO | 17.2298 | 5.8 | 3.06 | 14.13 | 0.22 | 13 | 160.54 | 50.28 | 2 | 11 | 28.26 | 20034.4 | 31.82 | 535.87 | 43.13 | 28.73 | 6504.71 | 0.67 | 0.81 | 0.1 | 0.38 | 4 | 10
2 | 80 | CONCLUIDO | 18.3833 | 5.44 | 2.86 | 21.43 | 0.33 | 8 | 161.97 | 50.28 | 3 | 0 | 28.69 | 20210.21 | 26.33 | 535.71 | 36.01 | 28.73 | 2967.77 | 0.8 | 0.86 | 0.1 | 0.18 | 4 | 10
0 | 35 | CONCLUIDO | 18.6906 | 5.35 | 3.17 | 11.17 | 0.22 | 17 | 80.84 | 35.1 | 1 | 3 | 9.74 | 10204.21 | 19.49 | 536.05 | 45.99 | 28.73 | 7916.36 | 0.62 | 0.78 | 0.12 | 0.48 | 4 | 10
1 | 35 | CONCLUIDO | 18.7081 | 5.35 | 3.16 | 11.15 | 0.43 | 17 | 82.04 | 35.1 | 2 | 0 | 9.94 | 10352.53 | 19.64 | 536.2 | 45.71 | 28.73 | 7777.39 | 0.63 | 0.78 | 0.13 | 0.48 | 4 | 10
0 | 50 | CONCLUIDO | 17.2348 | 5.8 | 3.3 | 9.43 | 0.16 | 21 | 107.41 | 41.65 | 1 | 19 | 14.77 | 13481.73 | 27.22 | 536.21 | 50.94 | 28.73 | 10370.87 | 0.56 | 0.75 | 0.12 | 0.62 | 4 | 10
1 | 50 | CONCLUIDO | 18.8492 | 5.31 | 3 | 15.01 | 0.32 | 12 | 108.68 | 41.65 | 2 | 0 | 15.03 | 13638.32 | 21.93 | 536.17 | 40.6 | 28.73 | 5245.34 | 0.71 | 0.82 | 0.11 | 0.32 | 4 | 10
0 | 25 | CONCLUIDO | 18.3271 | 5.46 | 3.34 | 8.72 | 0.28 | 23 | 61.76 | 28.92 | 1 | 0 | 6.84 | 7851.41 | 17.47 | 536.67 | 51.2 | 28.73 | 10489.03 | 0.56 | 0.74 | 0.15 | 0.66 | 4 | 10
0 | 85 | CONCLUIDO | 14.5778 | 6.86 | 3.44 | 6.65 | 0.11 | 31 | 167.88 | 51.39 | 1 | 29 | 30.49 | 20939.59 | 41.16 | 535.99 | 55.09 | 28.73 | 12393.25 | 0.52 | 0.72 | 0.13 | 0.76 | 4 | 10
1 | 85 | CONCLUIDO | 16.6682 | 6 | 3.15 | 13.51 | 0.21 | 14 | 169.33 | 51.39 | 2 | 12 | 30.94 | 21118.46 | 34.69 | 535.81 | 46.46 | 28.73 | 8166.4 | 0.62 | 0.78 | 0.1 | 0.47 | 4 | 10
2 | 85 | CONCLUIDO | 18.1635 | 5.51 | 2.86 | 21.46 | 0.31 | 8 | 170.79 | 51.39 | 3 | 3 | 31.4 | 21297.94 | 27.59 | 535.97 | 36.29 | 28.73 | 3109.54 | 0.79 | 0.86 | 0.1 | 0.18 | 4 | 10
3 | 85 | CONCLUIDO | 18.1791 | 5.5 | 2.86 | 21.43 | 0.41 | 8 | 172.25 | 51.39 | 4 | 0 | 31.86 | 21478.05 | 27.43 | 536.12 | 35.9 | 28.73 | 2914.44 | 0.8 | 0.86 | 0.1 | 0.18 | 4 | 10
0 | 20 | CONCLUIDO | 18.0723 | 5.53 | 3.44 | 7.38 | 0.34 | 28 | 51.33 | 24.83 | 1 | 0 | 5.51 | 6564.78 | 16.05 | 536.47 | 54.23 | 28.73 | 11978.44 | 0.53 | 0.72 | 0.16 | 0.76 | 4 | 10
0 | 65 | CONCLUIDO | 15.7667 | 6.34 | 3.45 | 7.97 | 0.13 | 26 | 133.21 | 46.47 | 1 | 24 | 20.75 | 16663.42 | 34.57 | 535.85 | 56.58 | 28.73 | 13167.11 | 0.51 | 0.72 | 0.11 | 0.77 | 4 | 10
1 | 65 | CONCLUIDO | 18.6249 | 5.37 | 2.92 | 17.5 | 0.26 | 10 | 134.55 | 46.47 | 2 | 4 | 21.09 | 16828.84 | 24.53 | 535.72 | 38.01 | 28.73 | 3962.39 | 0.76 | 0.85 | 0.1 | 0.24 | 4 | 10
2 | 65 | CONCLUIDO | 18.6645 | 5.36 | 2.91 | 17.43 | 0.39 | 10 | 135.9 | 46.47 | 3 | 0 | 21.43 | 16994.64 | 24.17 | 535.97 | 37.57 | 28.73 | 3739.46 | 0.76 | 0.85 | 0.1 | 0.22 | 4 | 10
0 | 75 | CONCLUIDO | 15.3518 | 6.51 | 3.38 | 7.25 | 0.12 | 28 | 150.44 | 49.1 | 1 | 26 | 25.34 | 18787.76 | 37.23 | 536.04 | 53.59 | 28.73 | 11661.42 | 0.54 | 0.73 | 0.11 | 0.7 | 4 | 10
1 | 75 | CONCLUIDO | 17.7244 | 5.64 | 3 | 14.99 | 0.23 | 12 | 151.83 | 49.1 | 2 | 10 | 25.73 | 18959.54 | 29.32 | 536.26 | 41.01 | 28.73 | 5449.84 | 0.7 | 0.82 | 0.1 | 0.32 | 4 | 10
2 | 75 | CONCLUIDO | 18.2251 | 5.49 | 2.94 | 19.57 | 0.35 | 9 | 153.23 | 49.1 | 3 | 0 | 26.13 | 19131.85 | 26.23 | 535.78 | 38.67 | 28.73 | 4296.01 | 0.74 | 0.84 | 0.11 | 0.26 | 4 | 10
0 | 95 | CONCLUIDO | 13.5782 | 7.36 | 3.59 | 6.16 | 0.1 | 35 | 185.69 | 53.44 | 1 | 33 | 36.26 | 23136.14 | 46.51 | 536.08 | 60.16 | 28.73 | 14910.02 | 0.48 | 0.69 | 0.13 | 0.91 | 4 | 10
1 | 95 | CONCLUIDO | 16.6868 | 5.99 | 3 | 12.87 | 0.19 | 14 | 187.21 | 53.44 | 2 | 12 | 36.77 | 23322.88 | 35.87 | 535.75 | 41.12 | 28.73 | 5494.06 | 0.7 | 0.82 | 0.1 | 0.32 | 4 | 10
2 | 95 | CONCLUIDO | 17.4689 | 5.72 | 2.92 | 19.47 | 0.28 | 9 | 188.73 | 53.44 | 3 | 7 | 37.29 | 23510.33 | 31.94 | 535.71 | 38.52 | 28.73 | 4220.08 | 0.75 | 0.85 | 0.1 | 0.24 | 4 | 10
3 | 95 | CONCLUIDO | 17.9015 | 5.59 | 2.86 | 24.49 | 0.37 | 7 | 190.25 | 53.44 | 4 | 0 | 37.82 | 23698.48 | 28.98 | 536.24 | 36.16 | 28.73 | 3052.39 | 0.79 | 0.86 | 0.1 | 0.18 | 4 | 10
0 | 55 | CONCLUIDO | 16.6082 | 6.02 | 3.39 | 8.84 | 0.15 | 23 | 116.05 | 43.4 | 1 | 21 | 16.65 | 14546.17 | 30.08 | 535.86 | 54.01 | 28.73 | 11894.51 | 0.53 | 0.73 | 0.11 | 0.71 | 4 | 10
1 | 55 | CONCLUIDO | 18.8206 | 5.31 | 2.97 | 16.18 | 0.3 | 11 | 117.34 | 43.4 | 2 | 0 | 16.94 | 14705.49 | 22.6 | 535.93 | 39.51 | 28.73 | 4705.6 | 0.73 | 0.83 | 0.11 | 0.29 | 4 | 10

## gráficos
Selecione o eixo X:
Selecione o eixo Y:
Selecione o eixo Z:
Eixo X | Eixo Y | Eixo Z

## hidden (hidden)
Unnamed: 0
Volume de calda [L]
STATUS
Capacidade operacional [ha/h]
Tempo de missao [h]
Tempo util [h]
Tempo por voo [min]
Autonomia Projetada [h]
N° Voos
MTOW [kg]
Massa Estrutura [kg]
Combustível [kg]
Abastecimentos
Massa gerador
Potência gerador [W]
Combustível consumido [L]
Calda cons [L]
Distância percorrida [km]
Distância Pulverizando [km]
RTL ACUMULADO[m]
EOC [km/km]
EOC [h/h]
Tempo de manobra [h]
Tempo rtl_rtw [h]
V pulv [m/s]
V desloc [m/s]